## 模板说明
模板名称 | ezCloud版本 | 适配房间数 | 备注（注意事项） | 预约 | 集控 | 分控 | CS传感器 | CTS控制屏 | CTS信息屏 | MT会议主机 | MS集控主机 | 方案名称
全套预约+集控
SOFTAVC体验点 | SaaS版 | 任意 | 采用云端ezCloud SaaS版本，与DP120智慧中控物联系统 | ✅ | ✅ | ✅ | ✅ | ✅ | ✅ | ✅ | ❌
SE预约+集控+虚拟分控（5间） | SE | 5~20间 | MS100作为虚拟分控和SE主机，性价比高 | ✅ | ✅ | ✅虚 | ✅ | ✅ | ✅ | ✅ | ✅
SE预约+集控+虚拟分控（40间） | SE | 21~40间 | MS100作为SE主机、DP120E虚拟分控，性价比高 | ✅ | ✅ | ✅虚 | ✅ | ✅ | ✅ | ✅ | ✅ | SE预约+集控+虚拟分控（40间）
SE预约+集控+硬件分控（40间） | SE | 40间及以下 | MS100作为SE主机、DP120分控，稳定安全，豪华配置 | ✅ | ✅ | ✅硬 | ✅ | ✅ | ✅ | ✅ | ✅ | SE预约+集控+硬件分控（40间）
ezCloud预约+集控+硬件分控（40间） | 标准版 | 任意 | 支持定制开发、集成对接、40间+会议室 | ✅ | ✅ | ✅硬 | ✅ | ✅ | ✅ | ✅ | ✅ | ezCloud预约+集控+硬件分控（50间）
仅预约
SE仅预约含一键入会（20间） | SE | 40间及以下 | 具备一键入会功能，需配置虚拟分控 | ✅ | ❌ | ✅虚 | ❌ | ✅ | ✅ | ✅ | ✅ | SE仅预约含一键入会（20间）
SE仅预约无一键入会（40间） | SE | 40间及以下 | 无一键入会功能，SE最多支持40间会议室 | ✅ | ❌ | ❌ | ❌ | ❌ | ✅ | ❌ | ✅ | SE仅预约无一键入会（40间）
ezCloud仅预约无一键入会（100间） | 标准版 | 任意 | 支持定制开发、集成对接、40间+会议室 | ✅ | ❌ | ❌ | ❌ | ❌ | ✅ | ❌ | ✅ | ezCloud仅预约无一键入会（100间）
仅集控，与全套预约+集控配置类似，去掉预约软件和CTS信息屏部分
SE仅集控+虚拟分控（5间），同全套5间 | SE | 5~20间 | MS100作为虚拟分控和SE主机，性价比高 | ❌ | ✅ | ✅虚 | ✅ | ✅ | ❌ | ✅ | ✅ | SE预约+集控+虚拟分控（5间）
SE仅集控+虚拟分控（40间），同全套40间虚拟 | SE | 21~40间 | MS100作为SE主机、DP120E虚拟分控，性价比高 | ❌ | ✅ | ✅虚 | ✅ | ✅ | ❌ | ✅ | ✅ | SE预约+集控+虚拟分控（40间）
SE仅集控+硬件分控（40间），同全套40间硬 | SE | 40间及以下 | MS100作为SE主机、DP120分控，稳定安全，豪华配置 | ❌ | ✅ | ✅硬 | ✅ | ✅ | ❌ | ✅ | ✅ | SE预约+集控+硬件分控（40间）
仅控制，无预约、集控需求
硬件分控（1间） | 无 | 任意 | 分控具备基础告警、远程监控能力 | ❌ | ❌ | ✅硬 | ✅ | ✅ | ❌ | ✅ | ❌ | 硬件分控（1间）
ezCloud文体方向
ezCloud文体版WIFI（1个场馆） | 文体版 | 任意 | 大型体育场馆，采用WIFI覆盖 | ❌ | ❌ | ✅硬 | ✅ | ✅ | ❌ | ❌ | ❌ | 文体版WIFI（1间）
ezCloud文体版5G（1个场馆） | 文体版 | 任意 | 大型体育场馆，采用5G覆盖 | ❌ | ❌ | ✅硬 | ✅ | ✅ | ❌ | ❌ | ❌ | 文体版5G（1间）
其他资源
ezCloud会议连接拓扑图
ezCloud文体版连接拓扑图
ezCloud&SE&ips智能硬件产品参数表 |  |  | 参数信息以该表为准，定期发布
ezCloud标底参数、功能说明及注意事项 |  |  | 软件参数规格表

## 配置方案建议
✅ 推荐、🟠 可行、❌ 禁止、🔵 不涉及 |  |  | 大型多功能厅/培训室 | 多功能厅/培训室 | 大型 会议室 | 中大型 会议室 | 中型 会议室 | 中小型 会议室 | 小型 会议室 | 洽谈室HuddleRoom | 高管 办公室 | 董事长 办公室 | 集控室
面积 |  |  | 400平+ | 100平+ | 50平+ | 35~50平 | 25~35平 | 15~25平 | 8~15平 | 4~10平 | 25平+ | 35平+ | 35平+
人数 |  |  | 200人+ | 50人+ | 40人 | 24~40人 | 10~24人 | 6~10人 | 2~6人 | 1~4人 | 1~5人 | 1~8人 | 4~8人
智能分布式控制器 | IPS | DP120 | 推荐 | 推荐 | 推荐 | 推荐 | 推荐 | 推荐 | 推荐 | 推荐 | 推荐 | 推荐 | 可行
虚拟智能分布式控制器 | IPS | DP120E | 禁止 | 禁止 | 推荐 | 推荐 | 推荐 | 推荐 | 推荐 | 推荐 | 禁止 | 禁止 | 不涉及
智能分布式控制器 | IPS | DP100A/B | 禁止 | 禁止 | 禁止 | 禁止 | 禁止 | 推荐 | 推荐 | 推荐 | 禁止 | 禁止 | 不涉及
红外超声波双鉴传感器 | IPS | CS B-DIU08 | 推荐，x8 | 推荐，x5 | 推荐，x3 | 推荐，x3 | 推荐， x2 | 推荐，x1 | 推荐，x1 | 推荐，x1 | 推荐，x1 | 推荐，x1 | 不涉及
六合一传感器 | IPS | CS B-TMP6-SEN | 推荐， x20 | 推荐， x5 | 推荐，x3 | 推荐，x3 | 推荐，x1 | 推荐，x1 | 推荐，x1 | 推荐，x1 | 推荐，x1 | 推荐，x1 | 不涉及
光照度感应器 | IPS | CS B-LUM-SEN | 可行，x20 | 可行，x5 | 可行，x3 | 可行，x2 | 可行，x2 | 可行，x1 | 可行，x1 | 可行，x1 | 禁止 | 禁止 | 不涉及
8路大电流继电器 | IPS | CS B-REL0820 | 可行 | 可行 | 可行 | 可行 | 可行 | 可行 | 可行 | 禁止 | 禁止 | 禁止 | 不涉及
6路24伏导轨式系统电源 | IPS | CS B-PWR24DC-DIN | 可行 | 可行 | 可行 | 可行 | 可行 | 可行 | 可行 | 可行 | 可行 | 可行 | 不涉及
4路导轨式调光模块 | IPS | CS B-DIM0420 | 可行 | 可行 | 可行 | 可行 | 可行 | 可行 | 可行 | 可行 | 可行 | 可行 | 不涉及
导轨式级联模块 | IPS | CS B-NETCOM-EZ-DIN | 可行 | 可行 | 可行 | 可行 | 可行 | 可行 | 可行 | 可行 | 可行 | 可行 | 不涉及
10.1寸智慧信息屏（双目款） | IPS | CTS-1003NWCP | 可行 | 推荐 | 推荐 | 推荐 | 推荐 | 推荐 | 推荐 | 推荐 | 可行 | 可行 | 不涉及
10.1寸智慧信息屏（智慧款） | IPS | CTS-1002NWCP | 可行 | 推荐 | 推荐 | 推荐 | 推荐 | 推荐 | 推荐 | 推荐 | 禁止 | 禁止 | 不涉及
10.1寸智慧信息屏（超薄高密款） | IPS | CTS-1001NWP | 可行 | 推荐 | 推荐 | 推荐 | 推荐 | 推荐 | 推荐 | 推荐 | 禁止 | 禁止 | 不涉及
10.1寸智慧信息屏（超薄款） | IPS | CTS-1001NWCP | 可行 | 推荐 | 推荐 | 推荐 | 推荐 | 推荐 | 推荐 | 推荐 | 禁止 | 禁止 | 不涉及
15.6寸智慧信息屏（智慧款） | IPS | CTS1501NWCP | 推荐 | 推荐 | 可行 | 可行 | 可行 | 可行 | 可行 | 可行 | 禁止 | 禁止 | 不涉及
玻璃质感可编程触控面板 | IPS | HOME1 | 禁止 | 禁止 | 禁止 | 禁止 | 禁止 | 可行 | 可行 | 可行 | 可行 | 禁止 | 不涉及
4寸墙面智慧语音触摸控制屏 | IPS | CTS-401NVW | bar: 可行 可行 可行 推荐 to 不涉及 不涉及 不涉及 不涉及
10.1寸桌面控制触摸屏 | IPS | CTS1050NWP | 推荐 | 推荐 | 推荐 | 推荐 | 推荐 | 可行 | 禁止 | 禁止 | 可行 | 可行 | 可行
10.1寸墙面智慧语音触摸控制屏（导入中） | IPS | CTS1051NWP | 推荐 | 推荐 | 推荐 | 推荐 | 推荐 | 可行 | 禁止 | 禁止 | 可行 | 可行 | 可行
融合会议主机 | IPS | MT100 | 推荐 | 推荐 | 推荐 | 推荐 | 推荐 | 推荐 | 推荐 | 可行 | 推荐 | 推荐 | 不涉及
融合会议主机 | IPS | MT100W | 推荐 | 推荐 | 推荐 | 推荐 | 推荐 | 推荐 | 推荐 | 可行 | 推荐 | 推荐 | 不涉及
会议集控专用服务主机 | IPS | MS100 | 不涉及 | 不涉及 | 不涉及 | 不涉及 | 不涉及 | 不涉及 | 不涉及 | 不涉及 | 不涉及 | 不涉及 | 推荐

## 硬件分控（1间）
物料编码 | 序号 | 设备名称 | 品牌 | 型号 | ERP型号 | 规格 | 产地 | 数量 | 单位 | 单价 | 合价 | 备注（注意事项） | 方案配置模板 | 方案模块 | 方案子模块
1100000678 | 1 | 智能分布式控制器 | IPS | DP120 | DP120 | 硬件参数： 四核，工业级ARM 2GHz主频处理器，嵌入式Linux系统 板载4GB RAM和32GB 闪存 行业标准的以太网有线通信 包括机载RS-232/485，继电器，开关量输入 前面板带1.3"液晶显示屏，可显示IP地址 前面板带电源状态指示灯、运行状态指示灯 USB电脑控制台端口 2个RJ45网口，100/1000M自适应，交换机模式，可做级联 10个RS-232/485串行接口（可动态切换），接口使用独立3pin，每个接口独立插拔 4路弱电继电器接口：直流电压：30V DC2A， 交流电压：125VAC 1A 4路GPI干接点输入，3.3V~24V宽电压支持 4路GPO干接点输出 通用DC 12V输入电源 功能参数： 独家可配置式的编程架构，独创ezcontrol监控总线，实现对接设备零编码功能配置 采用B/S架构设计，基于Web的管理控制界面，无需安装任何调试客户端即可对设备进行配置； 基于Web的Admin管理控制界面，采用图形化的设备配置，标准实施零编程，定制需求低代码实现； 支持组合命令，以图形化方式将多设备、多控制指令组合成单一控制指令； 支持规则引擎，图形化方式将设备和房间状态与控制进行逻辑设置，实现如会前自动入会、会后自动恢复设备设置； 支持设备状态采集，可自定义采集周期，并将设备原始协议转化成语义化状态； 支持MQTT协议上报设备状态信息，与集控系统对接，可远程通过网页进行设备控制和监控设备状态，如音频处理器电平、通道静音、投影仪信号源、会议白板信号源、视频矩阵路由、视频会议电脑内存及CPU资源状态等； 支持在控制屏上动态告警，如音频处理器、视频矩阵、摄像头、会议白板、远程视频会议等状态异常告警、设备离线告警、视频会议电脑及CPU资源过高告警等； 支持多控制屏同步操作和界面切换； 支持设备固件远程升级； 支持Modbus RTU/TCP协议； 支持HTTP/HTTPS协议； 支持TCP/UDP/串口自定义协议； 支持TLS，SSL，SSH和SFTP网络安全协议； 支持IPv4、IPv6协议； 支持iPhone®，iPad®和Android™应用程序的控制； 可连接各种尺寸的控制屏，如4寸墙面屏、10寸墙面/桌面屏等； 高可靠性，支持7*24小时运行； | 中国 | 1 | 台 |  |  | 【需要中控的会议室配置，无中控的小会议室可共用，一键入会】 DP系列主打产品 1、如需232/485转换，推荐使用DETCH DT-9000（兼容性最好，其他杂牌有风险）； 2、单一DP120监控设备数量在100个以下，适用于绝大多数场景； | 硬件分控（1间） | 会议室 | 控制部分
1100000548 | 2 | 4寸墙面智慧语音触摸控制屏 | IPS | CTS-401NVW | CTS-401NVW | 硬件参数： 系统版本：Android 7 CPU：4核高性能处理器 SDRAM：2GB FLASH：8GB WIFI：2.4G 802.11b/g/n 蓝牙：4.2 继电器口；3路 MIC：2麦，3-5米拾音距离 屏幕：4英寸，分辨率480*480 RJ45：1个以太网口，10M/100M/1000M 自适应 Zigbee：802.15.4 PHY/MAC Zigbee网络协议栈 RS485：半双工，3.81MM接口端子 喇叭功放：1*1W 输入电压：100~240VAC，50/60Hz 无线协议：Wi-Fi，Bluetooth，Zigbee 安装：86盒固定安装 功能参数： 语音识别：支持定制语音识别指令 唤醒词：自定义唤醒词 支持一键开启所有设备 AI 语音交互、直面唤醒、智能家居控制、情景模式、Zigbee 网关功能； 可以轻松实现对灯光、窗帘、空调等智能设备的精准控制，无需动手，语音可控； 自定义联动场景，轻触面板或语音唤醒，可快速切换场景模式； 支持ezcontrol监控总线，实现零编码功能配置 | 中国 | 1 | 台 |  |  | 【放置门口快捷控制、一键入会，适合各类会议室】 需配置86底盒，强供电，网线 1、设备为220v供电，需预留强电； 2、可控制最多2组灯光回路或作为会议室内的门禁开关 3、语音唤醒词可自定义，但需要增加定制费用 4、语音控制需要增加定制费用 | 硬件分控（1间） | 会议室 | 控制部分
1100000671 | 3 | 10.1寸桌面控制触摸屏 | IPS | CTS1050NWP | CTS1050NWP | 硬件参数： 系统：Android 8.1/10.0 CPU：4核高性能处理器 RAM：2GB 内存：16GB LED 屏：10.1英寸 灯条：LED灯条，可调RBG和混色 RJ45：1个以太网口，10M/100M/1000M 自适应，带PoE供电 USB：USB2.0 电源输入：DC 电源输入 麦克风：单麦克风 WiFi：802.11b/g/n 蓝牙：4.0 TF card：TF卡（支持最大 64GB） 喇叭：2*3W 功能参数： 一键开关所有设备 LED灯条显示会议状态，也可用于会议室设备告警提示 支持多个云视频会议平台切换 支持一键入会，无需拨号即可参加云会议 支持一键求助功能，直接拨通运维人员电话 支持环境设备控制，如灯光、窗帘、空调等 支持音视频设备控制，如视频矩阵、音频处理器等 支持设备监控告警功能 支持ezcontrol监控总线，实现零编码功能配置 | 中国 | 1 | 台 |  |  | 【桌面控制，适合较大会议室】 需配置PoE供电，消费者若使用电源适配器充电,则应购买12V/1.5A,通过CCC认证并满足标准要求的电源适配器. 1、建议采用网口PoE供电，如交换机不支持或功率不足，可配置【HUWAWEI POE+电源适配器W0ACPSE14】 | 硬件分控（1间） | 会议室 | 控制部分
1100000714 | 4 | 分布式控制器软件 | ezCloud | V2.0 | SWA30001 | 极简的用户控制界面设计，用户三分钟上手，具有浅色和深色模式，多种主题可供选择，适配各种使用场景； 支持多控制屏界面控制同步显示、设备状态同步展示； 支持与ezCloud预约系统对接，支持展示会议室预约信息列表，可快速查看会议室当前会议，及下一场和上一场会议； 支持与ezCloud预约系统信息发布模块对接，展示个人日程、设置忙闲状态、勿打扰、门铃控制、可视对讲、手动开锁等； 支持与ezCloud预约系统对接，支持视频会议一键入会，无需用户主动拨号，同时支持云视频会议和硬件视频会议，包括：腾讯会议、华为云会议、ZOOM（瞩目）、小鱼易连、华为硬件视频会议、思科硬件视频会议、Poly硬件视频会议； 支持与ezCloud集控系统工单模块对接，一键报修，快速上报会议室故障； 支持与ezcontrol监控总线，支持操作日志同步，记录用户的操作记录，便于故障重现和问题回溯； 支持安卓操作系统（android 9+）、鸿蒙操作系统； | 中国 | 1 | 套 |  |  | 1、10寸及以上控制屏配置； 2、默认配合IPS CTS系列智慧屏； 3、非IPS品牌，核心价翻倍； | 硬件分控（1间） | 会议室 | 控制部分
7000000059 | 5 | 分布式控制器现场实施 | 定制 | 定制 | 定制 | DP系列控制器 会议室操控界面实施服务 1. 根据会议室真实场景编程，定制开发会议室控制界面，如设计符合用户企业风格的界面及按钮； 2. 根据会议室类型梳理巡检步骤，如音频检测、视频检测、远程视频会议检测等； 3. 按照巡检步骤巡检会议室各项功能是否都正常； 4. 现场用会议室控制软件测试每个会议室设备，确保每次操作都准确无误，如开启设备、关闭设备、远程视频会议、灯光或空调控制及其它单个设备控制等等； 5. 现场将会议室设备添加至集控，保证集控可以准确无误地控制会议室设备以及获得状态； 6. 现场测试每个设备的异常告警能够触发； 7. 现场测试每个会议室的联检能够正常触发且测试结果要与实际相符； 8. 现场测试集控与会议室控制界面设备状态同步； | 中国 | 1 | 套 |  |  | 1、厂家支持实施，需增加此项； 2、如合作伙伴交付，无需此项； 3、实施费可合并至SWA30001、SWA30002或SW-EZCONTROL-V02； | 硬件分控（1间） | 会议室 | 控制部分
| 6 | 串转网服务器 | 有人 | N668 | N668 | 工业级多串口服务器8口机架式串口转网口232/422/485转以太网 | 中国 | 0 | 台 |  |  | 【如果串口不足，或使用虚拟分控时需配置】参考京东https://item.jd.com/14233393108.html | 硬件分控（1间） | 会议室 | 控制部分
| 7 | 网口转换端子（公头） | 纬诺希尔 | RJ45转DB9 DB15公头 | RJ45转DB9 DB15公头 | 网口转换器，公母头配对 | 中国 | 0 | 个 |  |  | 【配合N668使用，每个N668需要6个公头】参考淘宝：https://item.taobao.com/item.htm?id=627368063182&price=6.8&sourceType=item&sourceType=item&suid=1fa243e5-0e82-488f-a963-1c09a24269ac&ut_sk=1.Xud1329L75ADAD%2FXD59%2FpcqI_21646297_1662112038047.Copy.ShareGlobalNavigation_1&un=65b152b5d16e7da914ac4609adad532d&share_crt_v=1&un_site=0&spm=a2159r.13376460.0.0&sp_abtk=gray_ShareGlobalNavigation_1_code_simpleAndroid&tbSocialPopKey=shareItem&sp_tk=cWRuUDJ2VmFMMXE%3D&cpp=1&shareurl=true&short_name=h.U0JzBJV&bxsign=scdl9j-d4sOYpAQ5ynNUsCwpiMDKizc0d8Rttr410Rru25CuSqI2cuztOqfy_D73yS9U20Tp6WosfMsAoQIcu67RFb7UO_ggEJX05HRX6sVwwFEZc-I6qPAXuWsLP9l9fUg&app=chrome | 硬件分控（1间） | 会议室 | 控制部分
| 8 | 网口转换端子（母头） | 纬诺希尔 | RJ45转DB9 DB15母头 | RJ45转DB9 DB15母头 | 网口转换器，公母头配对 | 中国 | 0 | 个 |  |  | 【配合N668使用，每个N668需要3个母头】参考淘宝：https://item.taobao.com/item.htm?id=627368063182&price=6.8&sourceType=item&sourceType=item&suid=1fa243e5-0e82-488f-a963-1c09a24269ac&ut_sk=1.Xud1329L75ADAD%2FXD59%2FpcqI_21646297_1662112038047.Copy.ShareGlobalNavigation_1&un=65b152b5d16e7da914ac4609adad532d&share_crt_v=1&un_site=0&spm=a2159r.13376460.0.0&sp_abtk=gray_ShareGlobalNavigation_1_code_simpleAndroid&tbSocialPopKey=shareItem&sp_tk=cWRuUDJ2VmFMMXE%3D&cpp=1&shareurl=true&short_name=h.U0JzBJV&bxsign=scdl9j-d4sOYpAQ5ynNUsCwpiMDKizc0d8Rttr410Rru25CuSqI2cuztOqfy_D73yS9U20Tp6WosfMsAoQIcu67RFb7UO_ggEJX05HRX6sVwwFEZc-I6qPAXuWsLP9l9fUg&app=chrome | 硬件分控（1间） | 会议室 | 控制部分
| 9 | RS232转红外模块 | 浩博 | HB_STR-RFK（存储型） | HB_STR-RFK（存储型） | 红外学习、红外编码器，可外接红外发射棒 | 中国 | 1 | 个 |  |  | 【如果有红外被控设备配置，一个红外设备配置一个】参考淘宝：https://item.taobao.com/item.htm?id=604041020710&scm=20140619.rec.827816722.604041020710 | 硬件分控（1间） | 会议室 | 控制部分
| 10 | 红外线发射棒 | 国产优质 | 国产优质 | 国产优质 | 用于发射红外信号，贴近被控设备的红外接收器 | 中国 | 1 | 个 |  |  | 【匹配RS232转红外模块，一个红外设备配置一个】参考淘宝：https://item.taobao.com/item.htm?spm=a1z09.2.0.0.115a2e8dtSHimU&id=39643880566&_u=t298td7j99eb | 硬件分控（1间） | 会议室 | 控制部分
1100000285 | 1 | 红外超声波双鉴传感器 | IPS | CS B-DIU08 | CS B-DIU08 | 硬件参数： 探测范围：直径2~6米 感应角度：120度圆锥角 供电电压：DC 12-24V 静功率消耗：0.15W（6.1mA） 最大消耗：0.47W（19.5mA） 通信端口：RS485 安装方式：吸顶式安装 产品尺寸：110mm×56mm 净重：150g 功能参数： 人体红外超声双鉴； 可设定：红外与超声波同时触发模式； 红外与超声任何一种触发模式；单红外模式；单超声波模式 RS-485连接方式稳定、可靠，可与中控系统对接； 支持ezcontrol监控总线，实现零编码功能配置 | 中国 | 1 | 个 |  |  | 【智慧会议标配，人感自动开灯。大会议需要配置多个】 | 硬件分控（1间） | 会议室 | CS传感器系列
1100000463 | 2 | 六合一传感器 | IPS | CS B-TMP6-SEN | CS B-TMP6-SEN | 硬件参数： 工作电压：DC 9~36V 工作电流：＜200mA 控制接口：RS4885 工作环境：工作温度0~50℃ 工作湿度：15%RH-90％RH（无凝结） 预热时间：≤3分钟 适配器工作电流：12V/2A 使用寿命：5年（空气中） 净重：180g 功能参数： 六合一传感模块是一款集CO2、激光PM2.5、温度、湿度、TVOC 及甲醛于一体的综合型空气质量传感器。可对所处环境进行实时侦测 支持ezcontrol监控总线，实现零编码功能配置 | 中国 | 1 | 个 |  |  | 【智慧会议标配，可根据环境数据，自动调节空调、新风等系统】 | 硬件分控（1间） | 会议室 | CS传感器系列
| 6 | 24v系统电源 | 明纬 | RS-25-24 | RS-25-24 | 24V25w系统电源 | 中国 | 1 | 个 |  |  | 【选配，可配合给人感供电】参考淘宝https://detail.tmall.com/item.htm?ali_refid=a3_430582_1006:1150125918:N:e0x0pxYC/R69DKfYfo238Tef1/7vvSxZ:7a817ffdc41e0d31c3529b6ff7d6e81f&ali_trackid=1_7a817ffdc41e0d31c3529b6ff7d6e81f&id=547748575973&spm=a230r.1.14.1&skuId=4412653745132 | 硬件分控（1间） | 会议室 | CS传感器系列
1100000669 | 1 | 融合会议主机 | IPS | MT100 | MT100 | 硬件参数： CPU：Intel i5，四核8线程，主频2.4GHz 内存：8GB 硬盘：m.2 SSD240GB 网络：1G网络 系统：Windows 10 HDMI IN：1×HDMI 4K @60fps输入 HDMI OUT：4×HDMI 4K @60fps 输出 独立显示 扩展模块：支持WIFI、蓝牙、AP模块 供电：DC 12V 电源适配器 颜色：黑色钣金机身 尺寸：深168mm、宽180mm、高44.5mm 功能参数： 兼容华为、腾讯会议、ZOOM、CISCO、Polycomm、小鱼、亿联、钉钉多种云视频会议平台； 支持视频会议的一键入会、扫码入会、信息发布； 可监控主机CPU、内存、磁盘使用等情况，且可异常告警； 会议开始前，可自动开会议设备，并可联动唤醒电视（电视需支持CEC功能） 支持ezcontrol监控总线，实现零编码功能配置 | 中国 | 3 | 台 |  |  | 【主推，可监控告警运维，不带Windows授权】 | 硬件分控（1间） | 会议室 | 云视频会议主机
1100000670 | 2 | 融合会议主机 | IPS | MT100W | MT100W | 硬件参数： CPU：Intel i5，四核8线程，主频2.4GHz 内存：8GB 硬盘：m.2 SSD240GB 网络：1G网络 系统：Windows 10 HDMI IN：1×HDMI 4K @60fps输入 HDMI OUT：4×HDMI 4K @60fps 输出 独立显示 扩展模块：支持WIFI、蓝牙、AP模块 供电：DC 12V 电源适配器 颜色：黑色钣金机身 尺寸：深168mm、宽180mm、高44.5mm ★内置Windows 10企业版正版激活码 功能参数： 兼容华为、腾讯会议、ZOOM、CISCO、Polycomm、小鱼、亿联、钉钉多种云视频会议平台； 支持视频会议的一键入会、扫码入会、信息发布； 可监控主机CPU、内存、磁盘使用等情况，且可异常告警； 会议开始前，可自动开会议设备，并可联动唤醒电视（电视需支持CEC功能） 支持ezcontrol监控总线，实现零编码功能配置 | 中国 | 3 | 台 |  |  | 【主推，可监控告警运维，带Windows 10企业版授权】 1、配单时需搭配融合会议控制器软件【ezCloud SWA30003】一起使用 2、Windows授权码为企业版 3、上机架需要绑带或魔术贴 | 硬件分控（1间） | 会议室 | 云视频会议主机
1100000680 | 3 | 融合会议控制器软件 | ezCloud | V2.0 | SWA30003 | 支持展示会议室预约信息列表，可快速查看会议室当前会议，及下一场和上一场会议； 支持视频会议一键入会，无需用户主动拨号，支持：腾讯会议、华为云会议、钉钉会议、ZOOM（瞩目）； 支持展示第三方会议系统的投屏码，如腾讯会议等； 支持控制二维码展示，通过手机扫码，操控会议控制器，如一键入会、静音、摄像头开启关闭等； 支持个人版第三方会议应用的自动登录和会后自动登出，如个人版飞书、个人版腾讯会议等； 支持将HDMI输入信号共享给第三方个人版视频会议应用，如个人版飞书、个人版腾讯会议等； 支持更换信息发布的壁纸； 支持系统状态监测，包括：CPU、内存、磁盘、网络等状态； 支持windows10操作系统； | 中国 | 3 | 套 |  |  | 1、默认配合IPS MT系列主机； 2、非IPS品牌，核心价翻倍； | 硬件分控（1间） | 会议室 | 云视频会议主机
1100000681 | 4 | 融合会议主机支架 | IPS | MT902 | MT902 | 融合会议主机支架，支持桌面隐藏安装，墙装 | 中国 | 0 | 台 |  |  | 桌下安装，配合MT100、MT100W | 硬件分控（1间） | 会议室 | 云视频会议主机
| 1 | 网络交换机 | HUAWEI | S5720-28P-PWR-LI-AC | S5720-28P-PWR-LI-AC | 产品类型 :POE交换机 24口千兆以太网交换机，4个千兆光口 传输速率 :10/100/1000Mbps 背板带宽 :336Gbps/3.024Tbps 包转发率 :51Mbps/126Mbps | 中国 | 1 | 台 |  |  |  | 硬件分控（1间） | 会议室 | 网络及辅材

## SE预约+集控+虚拟分控（5间）
物料编码 | 序号 | 设备名称 | 品牌 | 型号 | ERP型号 | 规格 | 产地 | 数量 | 单位 | 单价 | 合价 | 备注（注意事项）
| 一、 | 集控室
| A | 软件
1100000753 | B1 | 智慧会议预约管理系统 | ezCloud | V2.0 | SW-EZLINK-SE-V02 | 支持在手机、电脑等多种终端上进行会议预约、预约信息查看，可展示个人会议日历，会议室空闲一览表等； 支持在企业IM内标准化工作台集成，如钉钉、企业微信、飞书、华为WeLink等； 支持预约会议室同时预约远程视频会议，包括云视频会议和硬件视频会议，如腾讯会议、华为云会议、ZOOM（瞩目）、华为硬件视频会议、思科硬件视频会议、Poly硬件视频会议等； 支持参会人预约冲突检测，并在预约界面上进行提示； 支持周期会议预约，比如每周一下午16点-18点项目例会； 支持批量会议预约，可一次性预约多场会议，提升预约效率，如预约第一天9~10点会议及第二天14~15点两场会议； 支持会议室白名单预约，可对会议室、楼层进行白名单设置，白名单之外员工不可预约； 支持会议室预约时间间隔设置，如重要会议室，接待科需在会议结束后进行会场整理，间隔期内不可被预约； 支持预约时选择会场服务，如茶水、果盘、午餐等，且服务项目支持自定义配置及资费配置，不同服务可适用于不同的会议室； 支持会议室费用预算和结算，会议费用包括会议室时长使用费和服务费，预约会议时可预览本次会议所需预算。会议结算时，根据实际使用时长、会前预定服务和会中追加服务共同决定。每场会议费用可发送给会议负责人进行结算确认。会管管理员可为部门设置会议费用预算，预算不足时可预警； 支持通用的ICS日历标准接口，支持在安卓、IOS、windows、Mac等终端订阅个人会议和会议室会议； 支持会议室收藏和常用会议室，系统可自动识别出用户常用的会议室，并将收藏会议室和常用会议室置顶； 预约字段支持图形化配置，可灵活扩充预约字段，支持字段的必填、选填； 支持会议通知提醒，包括会前通知、会后结束通知、会议变更通知等，可支持单场会议通知时间的自定义； 支持在个人通知中心，设置可通知时间段、是否通知等； 支持参会人在通知中应答，选择参会形式：现场参会、远程参会、拒绝，并可填写备注； 支持会前提醒会务服务人员、运维人员，对重要会议进行保障和服务； 支持不同布局的会议室排座，可支持单个会议室多套模板，以适用于不同会议不同摆放布局，如剧院式布局、教室式布局、回形讨论布局等； 支持排座模板灵活配置和动态增加、删除，可对会议室物体进行标注（如：屏幕，桌椅等）、支持不规则会议室（如：座位倾斜型）； 同时支持精确排座和模糊排座，精准排座将座位与参会人一一对应，模糊排座将一个区域的座位与一组人模糊对应（如部门），比如：分配10个座位给部门A，而无需管理部门A具体的参会人； 支持排座人员批量导入，导入后可再进行修改； 支持外部参会人（企业组织架构以外、临时参会人）的排座； 支持与会议签到联动，参会人签到后，会自动出现在排座表上，便于查看自己的位置； 支持与会议信息屏对接，实时发布即将召开的会议、当日会议及未来预约的会议，会议信息包括：会议主题、会议时间、预约人员、预约人联系方式、参会人数、会议状态、会议室有人无人状态、会议室容量、会议室设备情况等； 支持提供多功能二维码，可展示在会议信息屏上，可进行签到、快速预约等功能； 支持参会人人脸库的管理，可新增、更新参会人的人脸特征信息； 支持与楼层指引信息屏的对接，同步楼层图片和交互资源，实时发布即将召开的会议和当日会议会议，会议信息包括：会议主题、开始时间、结束时间、预约人等； 主流Java SpringBoot微服务架构，支持容器化部署，多机多实例的高可用（HA）服务不中断方案，秒级单服务重启时间； 采用物联网技术，支持边缘计算能力，可缓存重要会议室的设备状态和操作数据，支持MQTT协议与集控系统通讯，降低数据丢失风险； 满足信创要求，支持在国产服务器和国产操作系统运行，兼容海光、鲲鹏、飞腾国产芯片，兼容麒麟、UOS统信、中科等国产操作系统，具备信创证书； 具备『国家信息安全等级保护』2级或更优证书； 具备产品相关软著证书、国家相关标准的主要参与方； | 中国 | 1 | 套 |  |  | 1、名称与ezCloud一致，只是型号不同
1100000754 | B2 | 智慧会议集中控制管理系统 | ezCloud | V2.0 | SW-EZMANAGER-SE-V02 | 支持在内网环境下，对会议室内设备进行实时远程控制和远程设备监测，方便运维人员在无法到达会议室现场的情况下也能对会议室的设备进行相应的管理和监控； 支持通过设备链路状态图实时、直观的查看设备状态、告警状态、连接状态等，可将会议室控制平板界面集成至集控系统，且界面同步跳转； 远程控制和监测包括：1、音频设备监控，包括调音台、处理器、数字功放、有源音箱等的整体控制、通道级增益控制、静音控制、通道音频电平检测、扬声器阻抗检测等；2、视频设备监控，包括视频分布式、视频矩阵的路由可视化切换（需设备支持）、通道信号检测等；3、视频会议设备的监控，包括华为、思科、Poly等硬件视频会议的连接、挂断、摄像头控制、静音控制、会议状态监测、网络质量监测等；4、环境设备监控，包括多个灯光回路开关、窗帘开启关闭、空调开关调温等； 支持远程会议场景控制，比如开启会议、结束会议、远程会议模式、灯光全开等； 支持设备保活机制，包括：最小控制指令间隔自定义、自动指令排队、指令优先级设置、网络风暴黑名单等。当控制指令下发并执行后，才能进行下次控制，以免多次控制导致设备死机，且系统可根据不同设备能力、响应时间不同做好加载控制，设备反馈时间可自由配置，采集周期最小间隔可达100ms； 支持设备真值反馈，集控系统设备状态与会议室内设备状态保持一致，同步时间可根据设备类型手动调整； 系统具备良好的设备兼容性，不限品牌及型号，只要设备开放协议，均可接入集控系统； 支持重要会议室安全控制，在会中，必须经过本地控制平板授权，才可远程控制和协助； 支持查看设备详细信息，包括设备名称，在线状态、设备型号、IP地址、MAC地址、资产编号、序列号、软硬件版本以及设备所属的会议室等； 支持设备自定义属性可视化配置，无需定制开发即可实现设备属性的添加、修改和删除，实现设备属性灵活扩展； 支持仪表盘大屏展示，数据包括会议室数量、告警会议室、当前会议数量、各种类型会议统计、会议时长排行、部门会议时长排行、设备故障排行等，可在地图、3D建筑上展示各区域会议室数量和告警状态； 统计报表支持区域筛选，时间维度筛选，支持饼图、柱状图等多展示形式，便捷查看日、周、月时间维度下的统计数据； 支持告警规则自定义和配置，无需定制开发即可将设备的状态和触发条件配置成告警，如：当在会议中且处理器手持话筒通道电平持续100%输出，则触发告警。系统至少支持100种以上的状态告警； 支持设备通道级告警，如：可配置音频处理器某个通道电平异常告警、功率放大器某个通道电平异常告警、时序电源通道异常告警； 支持全局告警，即所有会议室都适用的告警规则；支持会议室级告警规则，只在当前会议室生效的告警规则；房间可选择使用或取消全局告警； 支持告警延迟机制，在指定时间内如5秒、10秒、60秒等，当设备多次状态异常，才触发告警； 支持查看和导出当前告警和所有历史告警，可对告警进行人工处理，如忽略、转工单等； 支持会议室内音视频系统链路的自动联检，支持检查如音频系统从拾音、处理、扩音全链路的故障点检测，可支持单只话筒、单只音箱的故障检测，并形成会议室联检报告； 支持跨房间系统联检，支持检查如视频会议系统跨房间互拨，通过与测试间自动进行远程视频会议，以此来进行跨房间的音频及视频的检测； 支持联检规则可视化配置，无需定制开发即可实现系统级联检； 支持全局联检，即所有会议室都适用的联检规则；支持会议室级联检规则，只在当前会议室生效的联检规则； 支持按照时间计划自动执行系统联检，如每天晚上11点启动联检，或手动启动联检。联检执行后，系统恢复关闭状态； 支持联检报告生成，报告中记录联检规则中每个检查项的结果，异常项会高亮显示，帮助快速发现问题； 支持运维人员通过手机、电脑等终端对会议室内设备进行巡检，系统可记录详细巡检步骤，支持巡检步骤正常和异常信息展示，包括正常异常的图片和文字描述，并支持上传多张巡检异常图片，以便于问题排查； 支持不同周期的巡检规则，如日巡检、周巡检、月巡检等，以适配不同类型和级别的会议室的巡检要求； 支持巡检规则可视化配置，无需定制开发即可增加、修改、删除巡检步骤。在巡检步骤中，支持执行预先设置的控制指令，支持设备状态一键自动检测，简化巡检步骤，提升巡检的规范性； 支持巡检报表展示和导出，包含日视图、周视图、月视图等多种维度，报表包含区域巡检会议室数量、巡检完成率、正常会议室数量、异常会议室数量、巡检方式等； 支持丰富的日志记录和查询，包括用户操作日志、设备状态日志、房间状态日志、系统日志等，方便操作审计和快速回溯问题； 用户操作日志，包括用户一般性操作和用户敏感性操作（增，删，改，下载等），记录条目包含用户ID、用户IP、操作环境、操作类型、入参、记录时间等信息； 设备状态日志，记录设备告警、状态实时变化等，记录条目包含设备名称、事件、所处房间、记录类型、时间等； 房间状态日志，记录会议室状态的变化，包括：有人无人状态、会议开启关闭状态、房间环境状态等，记录条目包含所处房间、状态值、状态概要说明、记录时间等； 日志以文件方式存储，按照日期以及文件大小自动归档，日志默认保留半年以上； 支持跨区域会议室管理，支持6级及以上的区域层级嵌套，支持名称自定义，如国家、省、市、园区、楼栋、层等，可灵活添加、修改、删除、移动会议室和区域，并支持会议室和区域的批量导入和导出； 支持会议室按照区域、容量、类型、启用状态、标签等多种维度进行筛选，支持按会议室名称、管理员名称查找； 支持在会议室和区域上设置一个或多个会议室管理人员，下层区域可继承上层区域所设置的人员信息。管理人员将可查看会议室设备监控、接收设备告警、巡检等，具体可操作项需结合系统角色。未设置相应权限的人员将无法查看该区域的会议室； 支持在会议室和区域上设置一个或多个会议室审批人员，下层区域可继承上层区域所设置的人员信息。审批人员将收到对应会议室的预约申请，并可通过、拒绝预约申请。未设置相应权限的人员将无法查看该区域的会议室； 支持会议室预约白名单，白名单用户才可预约该会议室； 支持会议室显示排序，会议室序号越大，排序优先级越高； 支持房间自定义属性可视化配置，无需定制开发即可实现房间属性的添加、修改和删除，实现房间属性灵活扩展； 支持角色与权限灵活配置，超过200项独立权限设置，权限颗粒度可支持到菜单、按钮级别； 支持用户的添加、修改、删除，具有管理权限的用户可给其他用户分配或移除角色； 支持多条件联合查询，可根据姓名、工号、电话号码、邮箱、别名进行数据筛选，快速查询用户信息； 支持通知配置，包括短信、邮件、App自定义通知配置（如钉钉、企业微信、飞书、华为WeLink等）； 支持登录配置，支持自定义PC端、App端的单点登录配置（如钉钉、企业微信、飞书、华为WeLink等）； 支持预约、设备、区域、房间的扩展字段可视化配置，支持多语言、必填选填、是否显示等； 支持数据同步配置，支持人员组织架构、人脸库、工卡库、房间、区域的同步； 支持审批流程配置，可对接第三方如蓝凌OA、泛微OA的对接配置； 支持告警级别配置，可配置紧急程度、颜色等； 主流Java SpringBoot微服务架构，支持容器化部署，多机多实例的高可用（HA）服务不中断方案，秒级单服务重启时间； 采用物联网技术，支持边缘计算能力，可缓存重要会议室的设备状态和操作数据，支持MQTT协议与集控系统通讯，降低数据丢失风险； 满足信创要求，支持在国产服务器和国产操作系统运行，兼容海光、鲲鹏、飞腾国产芯片，兼容麒麟、UOS统信、中科等国产操作系统，具备信创证书； 具备『国家信息安全等级保护』2级或更优证书； 具备产品相关软著证书、国家相关标准的主要参与方； | 中国 | 1 | 套 |  |  | 1、名称与ezCloud一致，只是型号不同
1100000745 | C1 | 智能物联控制系统 | ezCloud | V2.0 | SW-EZCONTROL-V02 | 内置5个虚拟分控房间授权。功能每月更新，请以最终【参数表】规格为准 | 中国 | 1 | 套 |  |  | 配合IPS MS100集控主机使用； 需要配中控的房间才算房间数；
| B | 硬件
1100000744 | B1 | 会议集控专用服务主机 | IPS | MS100 | MS100 | 硬件参数： 1U机架式服务器，采用x86平台架构 i5 处理器，6核12线程，主频2.9GHz 16G（8G DDR4*2）内存，最大可扩展至64G 128G SSD/1TB SATA 7200RPM企业级硬盘 1U300W电源 1U2盘位 2个LAN接口，100/1000M自适应 4个USB3.0接口 4个USB2.0接口 开关键保护装置，防止误触碰电源键 功能参数： 完全兼容ezCloud系统，包含设备管理、会议室管理、会议管理、设备联检、巡检、告警、远程控制等 采用全国产欧拉操作系统，满足信创要求，同时兼容麒麟、UOS统信、中科等国产操作系统 | 中国 | 1 | 台 |  |  | 【单机支持50间会议室，如内置虚拟分控，则仅支持20间会议室】
| C | 网络及辅材
| C1 | 网络交换机 | HUAWEI | S5720-28P-PWR-LI-AC | S5720-28P-PWR-LI-AC | 产品类型 :POE交换机 24口千兆以太网交换机，4个千兆光口 传输速率 :10/100/1000Mbps 背板带宽 :336Gbps/3.024Tbps 包转发率 :51Mbps/126Mbps | 中国 | 1 | 台
| 二、 | 会议室
| A | 控制部分
1100000548 | 1 | 4寸墙面智慧语音触摸控制屏 | IPS | CTS-401NVW | CTS-401NVW | 硬件参数： 系统版本：Android 7 CPU：4核高性能处理器 SDRAM：2GB FLASH：8GB WIFI：2.4G 802.11b/g/n 蓝牙：4.2 继电器口；3路 MIC：2麦，3-5米拾音距离 屏幕：4英寸，分辨率480*480 RJ45：1个以太网口，10M/100M/1000M 自适应 Zigbee：802.15.4 PHY/MAC Zigbee网络协议栈 RS485：半双工，3.81MM接口端子 喇叭功放：1*1W 输入电压：100~240VAC，50/60Hz 无线协议：Wi-Fi，Bluetooth，Zigbee 安装：86盒固定安装 功能参数： 语音识别：支持定制语音识别指令 唤醒词：自定义唤醒词 支持一键开启所有设备 AI 语音交互、直面唤醒、智能家居控制、情景模式、Zigbee 网关功能； 可以轻松实现对灯光、窗帘、空调等智能设备的精准控制，无需动手，语音可控； 自定义联动场景，轻触面板或语音唤醒，可快速切换场景模式； 支持ezcontrol监控总线，实现零编码功能配置 | 中国 | 5 | 台 |  |  | 【放置门口快捷控制、一键入会，适合各类会议室】 需配置86底盒，强供电，网线 1、设备为220v供电，需预留强电； 2、可控制最多2组灯光回路或作为会议室内的门禁开关 3、语音唤醒词可自定义，但需要增加定制费用 4、语音控制需要增加定制费用
1100000671 | 2 | 10.1寸桌面控制触摸屏 | IPS | CTS1050NWP | CTS1050NWP | 硬件参数： 系统：Android 8.1/10.0 CPU：4核高性能处理器 RAM：2GB 内存：16GB LED 屏：10.1英寸 灯条：LED灯条，可调RBG和混色 RJ45：1个以太网口，10M/100M/1000M 自适应，带PoE供电 USB：USB2.0 电源输入：DC 电源输入 麦克风：单麦克风 WiFi：802.11b/g/n 蓝牙：4.0 TF card：TF卡（支持最大 64GB） 喇叭：2*3W 功能参数： 一键开关所有设备 LED灯条显示会议状态，也可用于会议室设备告警提示 支持多个云视频会议平台切换 支持一键入会，无需拨号即可参加云会议 支持一键求助功能，直接拨通运维人员电话 支持环境设备控制，如灯光、窗帘、空调等 支持音视频设备控制，如视频矩阵、音频处理器等 支持设备监控告警功能 支持ezcontrol监控总线，实现零编码功能配置 | 中国 | 5 | 台 |  |  | 【桌面控制，适合较大会议室】 需配置PoE供电，消费者若使用电源适配器充电,则应购买12V/1.5A,通过CCC认证并满足标准要求的电源适配器. 1、建议采用网口PoE供电，如交换机不支持或功率不足，可配置【HUWAWEI POE+电源适配器W0ACPSE14】
1100000714 | 4 | 分布式控制器软件 | ezCloud | V2.0 | SWA30001 | 极简的用户控制界面设计，用户三分钟上手，具有浅色和深色模式，多种主题可供选择，适配各种使用场景； 支持多控制屏界面控制同步显示、设备状态同步展示； 支持与ezCloud预约系统对接，支持展示会议室预约信息列表，可快速查看会议室当前会议，及下一场和上一场会议； 支持与ezCloud预约系统信息发布模块对接，展示个人日程、设置忙闲状态、勿打扰、门铃控制、可视对讲、手动开锁等； 支持与ezCloud预约系统对接，支持视频会议一键入会，无需用户主动拨号，同时支持云视频会议和硬件视频会议，包括：腾讯会议、华为云会议、ZOOM（瞩目）、小鱼易连、华为硬件视频会议、思科硬件视频会议、Poly硬件视频会议； 支持与ezCloud集控系统工单模块对接，一键报修，快速上报会议室故障； 支持与ezcontrol监控总线，支持操作日志同步，记录用户的操作记录，便于故障重现和问题回溯； 支持安卓操作系统（android 9+）、鸿蒙操作系统； | 中国 | 5 | 套 |  |  | 1、10寸及以上控制屏配置； 2、默认配合IPS CTS系列智慧屏； 3、非IPS品牌，核心价翻倍；
7000000059 | 5 | 分布式控制器现场实施 | 定制 | 定制 | 定制 | DP系列控制器 会议室操控界面实施服务 1. 根据会议室真实场景编程，定制开发会议室控制界面，如设计符合用户企业风格的界面及按钮； 2. 根据会议室类型梳理巡检步骤，如音频检测、视频检测、远程视频会议检测等； 3. 按照巡检步骤巡检会议室各项功能是否都正常； 4. 现场用会议室控制软件测试每个会议室设备，确保每次操作都准确无误，如开启设备、关闭设备、远程视频会议、灯光或空调控制及其它单个设备控制等等； 5. 现场将会议室设备添加至集控，保证集控可以准确无误地控制会议室设备以及获得状态； 6. 现场测试每个设备的异常告警能够触发； 7. 现场测试每个会议室的联检能够正常触发且测试结果要与实际相符； 8. 现场测试集控与会议室控制界面设备状态同步； | 中国 | 5 | 套 |  |  | 1、厂家支持实施，需增加此项； 2、如合作伙伴交付，无需此项； 3、实施费可合并至SWA30001、SWA30002或SW-EZCONTROL-V02；
| 5 | 串转网服务器 | 有人 | N668 | N668 | 工业级多串口服务器8口机架式串口转网口232/422/485转以太网 | 中国 | 0 | 台 |  |  | 【如果串口不足，或使用虚拟分控时需配置】参考京东https://item.jd.com/14233393108.html
| 6 | 网口转换端子（公头） | 纬诺希尔 | RJ45转DB9 DB15公头 | RJ45转DB9 DB15公头 | 网口转换器，公母头配对 | 中国 | 0 | 个 |  |  | 【配合N668使用，每个N668需要6个公头】参考淘宝：https://item.taobao.com/item.htm?id=627368063182&price=6.8&sourceType=item&sourceType=item&suid=1fa243e5-0e82-488f-a963-1c09a24269ac&ut_sk=1.Xud1329L75ADAD%2FXD59%2FpcqI_21646297_1662112038047.Copy.ShareGlobalNavigation_1&un=65b152b5d16e7da914ac4609adad532d&share_crt_v=1&un_site=0&spm=a2159r.13376460.0.0&sp_abtk=gray_ShareGlobalNavigation_1_code_simpleAndroid&tbSocialPopKey=shareItem&sp_tk=cWRuUDJ2VmFMMXE%3D&cpp=1&shareurl=true&short_name=h.U0JzBJV&bxsign=scdl9j-d4sOYpAQ5ynNUsCwpiMDKizc0d8Rttr410Rru25CuSqI2cuztOqfy_D73yS9U20Tp6WosfMsAoQIcu67RFb7UO_ggEJX05HRX6sVwwFEZc-I6qPAXuWsLP9l9fUg&app=chrome
| 7 | 网口转换端子（母头） | 纬诺希尔 | RJ45转DB9 DB15母头 | RJ45转DB9 DB15母头 | 网口转换器，公母头配对 | 中国 | 0 | 个 |  |  | 【配合N668使用，每个N668需要3个母头】参考淘宝：https://item.taobao.com/item.htm?id=627368063182&price=6.8&sourceType=item&sourceType=item&suid=1fa243e5-0e82-488f-a963-1c09a24269ac&ut_sk=1.Xud1329L75ADAD%2FXD59%2FpcqI_21646297_1662112038047.Copy.ShareGlobalNavigation_1&un=65b152b5d16e7da914ac4609adad532d&share_crt_v=1&un_site=0&spm=a2159r.13376460.0.0&sp_abtk=gray_ShareGlobalNavigation_1_code_simpleAndroid&tbSocialPopKey=shareItem&sp_tk=cWRuUDJ2VmFMMXE%3D&cpp=1&shareurl=true&short_name=h.U0JzBJV&bxsign=scdl9j-d4sOYpAQ5ynNUsCwpiMDKizc0d8Rttr410Rru25CuSqI2cuztOqfy_D73yS9U20Tp6WosfMsAoQIcu67RFb7UO_ggEJX05HRX6sVwwFEZc-I6qPAXuWsLP9l9fUg&app=chrome
| 8 | RS232转红外模块 | 浩博 | HB_STR-RFK（存储型） | HB_STR-RFK（存储型） | 红外学习、红外编码器，可外接红外发射棒 | 中国 | 1 | 个 |  |  | 【如果有红外被控设备配置，一个红外设备配置一个】参考淘宝：https://item.taobao.com/item.htm?id=604041020710&scm=20140619.rec.827816722.604041020710
| 9 | 红外线发射棒 | 国产优质 | 国产优质 | 国产优质 | 用于发射红外信号，贴近被控设备的红外接收器 | 中国 | 1 | 个 |  |  | 【匹配RS232转红外模块，一个红外设备配置一个】参考淘宝：https://item.taobao.com/item.htm?spm=a1z09.2.0.0.115a2e8dtSHimU&id=39643880566&_u=t298td7j99eb
| B | CS传感器系列
1100000285 | 1 | 红外超声波双鉴传感器 | IPS | CS B-DIU08 | CS B-DIU08 | 硬件参数： 探测范围：直径2~6米 感应角度：120度圆锥角 供电电压：DC 12-24V 静功率消耗：0.15W（6.1mA） 最大消耗：0.47W（19.5mA） 通信端口：RS485 安装方式：吸顶式安装 产品尺寸：110mm×56mm 净重：150g 功能参数： 人体红外超声双鉴； 可设定：红外与超声波同时触发模式； 红外与超声任何一种触发模式；单红外模式；单超声波模式 RS-485连接方式稳定、可靠，可与中控系统对接； 支持ezcontrol监控总线，实现零编码功能配置 | 中国 | 3 | 个 |  |  | 【智慧会议标配，人感自动开灯。大会议需要配置多个】
1100000463 | 2 | 六合一传感器 | IPS | CS B-TMP6-SEN | CS B-TMP6-SEN | 硬件参数： 工作电压：DC 9~36V 工作电流：＜200mA 控制接口：RS4885 工作环境：工作温度0~50℃ 工作湿度：15%RH-90％RH（无凝结） 预热时间：≤3分钟 适配器工作电流：12V/2A 使用寿命：5年（空气中） 净重：180g 功能参数： 六合一传感模块是一款集CO2、激光PM2.5、温度、湿度、TVOC 及甲醛于一体的综合型空气质量传感器。可对所处环境进行实时侦测 支持ezcontrol监控总线，实现零编码功能配置 | 中国 | 3 | 个 |  |  | 【智慧会议标配，可根据环境数据，自动调节空调、新风等系统】
1100000462 | 3 | 光照度感应器 | IPS | CS B-LUM-SEN | CS B-LUM-SEN | 硬件参数： 供电电压：DC 24V（22V~26V） 输出形式： 电流：三线4mA~20mA 电压：三线0~5V、0~10V 最大允许误差：±7% 重复测试：±5% 温度特性：±0.5%/℃ 观光体：带滤光片的硅蓝光伏探测器 波长范围测量：380nm~730nm 操作环境温湿度： 0℃~40℃、0%RH~70%RH（带液晶） 0℃`~70℃、0%RH~70%RH（不带液晶） 存储环境温湿度： -10℃~50℃、0%RH~80%RH（带液晶） -10℃~70℃、0%RH~80%RH（不带液晶） 大气压力：80kPa~110kPa 产品重量：约170克 功能参数： 支持ezcontrol监控总线，实现零编码功能配置 | 中国 | 0 | 个 |  |  | 【选配，可根据光照强度，自动调节灯的亮度】 1、一般与4路导轨式调光模块CS B-DIM0420一同使用； 2、可配合智能灯光系统使用，但需增加【分布式控制器现场实施】
1100000361 | 4 | 8路大电流继电器 | IPS | CS B-REL0820 | CS B-REL0820 | 硬件参数： 输入电源：110V ~ 230V 50/60Hz 输出通道数：8路 输出接口：8 x 3位干节点 通道负载输出：单通道最大输出负载20A，整机设备最大输出负载：60A 开关器件：继电器30A/250V AC 控制输入：1 x RS232串口控制口母头（2-TX 3-RX 5-GND）；1 x RS232串口级联口公头（2-RX 3-TX 5-GND） 使用控制界面：1 x 开关按键；8 x 通道输出单独控制按键；2 x 数码ID号；1 x 电源状态LED指示灯；8 x 通道状态LED指示灯 温度范围：－10℃ 至 +40℃ 湿度范围：0 至 90% RH 尺寸（W×D×H）：430 x 60 x 200mm 净重：2.5kg 功能参数： 采用密封防鼠式设计，可置于机柜内任意位置； 全新数字化设计； 8路通道开关状态可由面板显示； 通过面板一键开关，可时序关启通道，实现时序功能。 可通过软件方式，锁闭和解锁面板按键； 提供RS232输入接口，可连接电脑和中控系统 提供级联功能，一个中控串口可控制多达16个继电器； 提供端口互锁功能，可用于控制投影机电动幕，升降架，以及电动窗帘； 支持ezcontrol监控总线，实现零编码功能配置 | 中国 | 0 | 个 |  |  | 【选配，一般配合控制灯光回路、窗帘电机等设备】
1100000286 | 5 | 6路24伏导轨式系统电源 | IPS | CS B-PWR24DC-DIN | CS B-PWR24DC-DIN | 硬件参数： 输入电压：AC 100V-240V 输入频率：50-60Hz 输出电压：DC 24V 输出电流：1.5A 输出容差 ±1% 输出噪声与纹波：120mV 效率：81% 绝缘标准：I/P-O/P：3kV/min 绝缘阻抗：I/P-O/P：100M Ohms/500VDC/25℃/70%RH 工作环境：-20~60℃，20%~90%RH 存储环境：-40~85℃，10%~95%RH 输出路数：6路 功能参数： LED通电指示； 符合DIN EN 50022标准导轨安装，安装拆卸方便； 可用并联方式，增加输出功率； 高可靠，紧凑型设计； 高强度弹性热朔外壳，强抗冲击，可回收，强阻燃性； 过载/过压/过热/短路保护 ； | 中国 | 1 | 个 |  |  | 【选配，单个电源可接6个24V设备】
| 6 | 24v系统电源 | 明纬 | RS-25-24 | RS-25-24 | 24V25w系统电源 | 中国 | 1 | 个 |  |  | 【选配，可配合给人感供电】参考淘宝https://detail.tmall.com/item.htm?ali_refid=a3_430582_1006:1150125918:N:e0x0pxYC/R69DKfYfo238Tef1/7vvSxZ:7a817ffdc41e0d31c3529b6ff7d6e81f&ali_trackid=1_7a817ffdc41e0d31c3529b6ff7d6e81f&id=547748575973&spm=a230r.1.14.1&skuId=4412653745132
1100000287 | 7 | 4路导轨式调光模块 | IPS | CS B-DIM0420 | CS B-DIM0420 | 硬件参数： 调光回路：4路继电器，4路0-10直流电平输出 回路最大输出：继电器最大输出20A，调光每个回路0-10V最大输出40mA 8个模数宽度（一个模数宽度=18mm）。 输入电压：AC 220V，50Hz 供电电压：DC 24V 继电器寿命：大于60，000次 静功率消耗：0.33W（14mA） 最大功耗：0.84W（35mA） 控制端口：EZ-NET总线 散热形式：整机6A以下自然散热，6A以上需强制散热 安装方式：DIN EN 50022标准导轨安装 外观尺寸（WXDXH）：82mm×144mm×65mm 产品重量：520g 功能参数： 每个回路具有手动应急开关按钮 每个模块最多可设置10个独立的场景模式 提供每回路延时操作功能，延时时间0秒-15小时。 具有回路端口上电时端口开关状态设定功能。 开关状态面板显示，并可通过面板按键进行开关操作。 ID号可通过面板按键设定，平时为不显示，需要时可触发显示。 支持ezcontrol监控总线，实现零编码功能配置 | 中国 | 0 | 个 |  |  | 【选配，与级联模块CS B-NETCOM-EZ-DIN配合可支持中控控制】
1100000284 | 8 | 导轨式级联模块 | IPS | CS B-NETCOM-EZ-DIN | CS B-NETCOM-EZ-DIN | 硬件参数： EZ-NET导轨总线汇流排接口模块。 适用于DIN导轨总线汇流排间级联或输出。 轨道式安装，拆卸方便。 导轨汇流排连接，稳定、可靠、免去连线麻烦。 RS485端口输出。 | 中国 | 0 | 个 |  |  | 【选配，搭配调光模块CS B-DIM0420，提供控制功能】
| B | 信息屏-会议预约
1100000633 | 1 | 10.1寸智慧信息屏（双目款） | IPS | CTS-1003NWCP | CTS-1003NWCP | 硬件参数： 系统版本：Android 7 CPU：4核高性能处理器 GPU：Mali-T764 RAM：2GB 内存：16GB LED 屏：10.1"英寸 摄像头：宽动态双目 红外+高清200W摄像头 LED灯条：IO口协议，外置三色LED灯条（红、绿、蓝） WiFi：802.11b/g/n 蓝牙：蓝牙4.1 以太网：10M/100M/1000M 自适应以太网 USB：1个Type-c RJ45：1个以太网口，10M/100M/1000M 自适应，带PoE供电 RS485：1个 PoE：IEEE802.3at/af 读卡器：支持非接触式IC卡读取，支持Mifare1/TypeA/14443A/S50/S70协议 功能参数： 支持夜间省电，定时关启设备 支持远程静默升级设备APP 支持会议室门锁控制 支持会议信息发布，会议状态与灯环颜色同步 支持设备远程状态监控、故障告警、日志上传（与ezCloud集控配合） 支持快速签到：人脸签到、扫码签到 支持多人脸同时识别，单机支持不少于6万张人脸数据 支持会议室内座位排座显示和指引 支持临时更变会议 支持会议即时结算 支持ezcontrol监控总线，实现零编码功能配置 | 中国 | 5 | 台 |  |  | 【首推型号，配合SWA10002软件】 1、如采用PoE供电，PoE交换机需要支持PoE+，建议单网口功率30w以上，或配置【HUWAWEI POE+电源适配器W0ACPSE14】 2、双目带红外摄像头，暗光环境识别率高于单摄像头。如现场走廊灯光较弱，推荐使用 3、不可安装在玻璃表面
1100000605 | 2 | 10.1寸智慧信息屏（智慧款） | IPS | CTS-1002NWCP | CTS-1002NWCP | 硬件参数： 系统版本：Android 11 CPU：6核高性能处理器 RAM：2GB 内存：16GB（TF卡可扩展128G） LED 屏：10.1英寸 摄像头：前置500W摄像头 LED灯条：IO口协议，外置三色LED灯条（红、绿、蓝） 读卡模块： 支持非接触式IC卡读取，支持Mifare1/TypeA/14443A/S50/S70协议 WiFi：支持WIFI 802.11b/g/n，可外接支持全网通的4G通讯方式 蓝牙：蓝牙4.1 RJ45：2个以太网口，10M/100M/1000M 自适应，带PoE供电 USB：2个USB3.0（1 路USB3.0为USB_OTG） RS485：1个 PoE：IEEE802.3at/af DC：DC电源12V输入 安装方式：支持玻璃房安装 功能参数： 支持夜间省电，定时关启设备 支持远程静默升级设备APP 支持会议室门锁控制 支持会议信息发布，会议状态与灯环颜色同步 支持设备远程状态监控、故障告警、日志上传（与ezCloud集控配合） 支持快速签到：人脸签到、扫码签到 支持多人脸同时识别，单机支持不少于6万张人脸数据 支持会议室内座位排座显示和指引 支持临时更变会议 支持会议即时结算 支持ezcontrol监控总线，实现零编码功能配置 | 中国 | 5 | 台 |  |  | 【如预算有限，配合SWA10002软件】 1、可安装玻璃面，但需考虑隐藏电源走线
1100000570 | 3 | 10.1寸智慧信息屏（超薄高密款） | IPS | CTS-1001NWP | CTS-1001NWP | 硬件参数： 系统版本：安卓Android 10 CPU：6核高性能处理器 GPU：ARM G52 2EE、支持4K 60fps H.265/H.264/VP9视频解码 RAM：2GB 内存：16GB（TF卡可扩展128G） LED 屏：10.1" 可视角度：89/89/89/89 （Typ.）（CR≥10）（左/右/上/下） WiFi：802.11b/g/n 蓝牙：蓝牙4.1 灯带：支持IO口协议，三色LED灯带（红、绿、黄） USB：1个Type-c RJ45：1个以太网口，10M/100M/1000M 自适应，带PoE供电 RS485：1个，可与门锁对接 PoE：IEEE802.3at/af DC：DC电源12V输入 整机尺寸（宽×高×厚）：253.5*163.5*11.5mm，超薄机身，仅11.5mm 功能参数： 支持夜间省电，定时关启设备 支持远程静默升级设备APP 支持会议室门锁控制 支持会议信息发布，会议状态与灯环颜色同步 支持设备远程状态监控、故障告警、日志上传（与ezCloud集控配合） 支持快速签到：扫码签到 支持会议室内座位排座显示和指引 支持临时更变会议 支持会议即时结算 支持ezcontrol监控总线，实现零编码功能配置 | 中国 | 5 | 台 |  |  | 【适合高密场景，配合SWA10002软件】 1、无摄像头、无刷卡功能 2、适合高密会议室 3、可用于墙面10寸控制屏 4、不可安装在玻璃表面
1100000695 | 4 | 15.6寸智慧信息屏（智慧款） | IPS | CTS1501NWCP | CTS1501NWCP | 硬件参数： 系统版本：Android 11 CPU：4核高性能处理器 RAM：2GB 内存：16GB（TF卡可扩展128G） LED 屏：15.6英寸 摄像头：前置500W摄像头 LED灯条：IO口协议，外置三色LED灯条（红、绿、蓝） WiFi：支持WIFI 802.11b/g/n，可外接支持全网通的4G通讯方式 蓝牙：蓝牙4.1 RJ45：2个以太网口（背出+侧出），10M/100M/1000M 自适应，带PoE供电 USB：2个USB3.0（1路USB3.0为USB_OTG） RS485控制口：1个 PoE：IEEE802.3at/af 读卡模块：支持非接触式IC卡读取，支持Mifare1/TypeA/14443A/S50/S70协议 功能参数： 支持夜间省电，定时关启设备 支持远程静默升级设备APP 支持会议室门锁控制 支持会议信息发布，会议状态与灯环颜色同步 支持设备远程状态监控、故障告警、日志上传（与ezCloud集控配合） 支持快速签到：人脸签到、扫码签到 支持多人脸同时识别，单机支持不少于6万张人脸数据 支持会议室内座位排座显示和指引 支持临时更变会议 支持会议即时结算 支持ezcontrol监控总线，实现零编码功能配置 | 中国 | 5 | 台 |  |  | 【如需较大尺寸场景，配合SWA10002软件】 1、可安装玻璃面，但需考虑隐藏电源走线
1100000712 | 5 | 智慧信息屏软件 | ezCloud | V2.0 | SWA10002 | 支持会议室预约信息展示，信息包含会议室名称、房间号、企业Logo、日期时间、最近3天的预约信息、企业文化图片和宣传视频等，支持会务人员临时发布会议信息和日程； 支持以不可见的形式展示涉密会议，用户只能看到某时段****会议，无法查看会议详情； 支持当前会议状态和会议室占用状态展示，如：空闲、会议中、违规占用等，能够与空间占用感应器（如：红外超声波双鉴传感器）联动，显示会议室内有人、无人状态，并通过屏幕颜色区分会议状态； 支持展示领导办公室相关信息，包括办公室名称、房号、企业Logo、日期时间、领导个人忙、闲、勿打扰状态； 支持会议室内座位排座和签到状态显示，用户签到后，高亮闪烁提示用户就坐方位，支持多人同时提示； 支持多种签到方式，包括：二维码扫码签到、多人人脸签到、RFID刷卡签到； 支持签到二维码一码多用，空闲时扫码为会议快速预约，会议中或即将开始时为会议签到； 支持人脸识别本地化识别，使用中无需连接互联网，支持多人同时人脸签到（不少于4人）、戴口罩识别等，支持本地6万张人脸库，识别速度不高于1秒（光线良好，配合IPS CTS系列硬件）； 支持会议临时变更或取消，会议预约人、主持人或会务人员可进行操作； 支持会议室门锁控制，会议参会人或指定人员（如会务人员、清洁人员、运维人员等）可通过扫码、人脸识别、刷卡、密码等多种方式开锁； 支持会议费用即时结算，通过人脸识别或刷卡等方式确认用户身份，有结算权限的用户，将提示本次会议的费用，包括会议室预算费用、会议室实际使用费用、会务服务费等； 支持ezcontrol监控总线，实现零编码功能配置； 支持与ezCloud集控系统远程监控模块对接，支持设备状态监控、故障告警、日志上传、应用批量升级等； 支持夜间省电功能，定时开启、关闭系统； 支持应用远程静默升级； 支持安卓操作系统（android 7+）、鸿蒙操作系统； | 中国 | 5 | 套 |  |  | 1、默认配合IPS CTS系列智慧屏； 2、非IPS品牌，核心价翻倍；
1100000713 | 6 | 人脸识别SDK应用 | ezCloud | SWA90001 | SWA90001 | 人脸识别应用SDK授权，配合智慧会议指引屏软件，提供人脸识别功能 | 中国 | 5 | 套 |  |  | 【如需人脸识别功能必配】
| D | 云视频会议主机
1100000669 | 1 | 融合会议主机 | IPS | MT100 | MT100 | 硬件参数： CPU：Intel i5，四核8线程，主频2.4GHz 内存：8GB 硬盘：m.2 SSD240GB 网络：1G网络 系统：Windows 10 HDMI IN：1×HDMI 4K @60fps输入 HDMI OUT：4×HDMI 4K @60fps 输出 独立显示 扩展模块：支持WIFI、蓝牙、AP模块 供电：DC 12V 电源适配器 颜色：黑色钣金机身 尺寸：深168mm、宽180mm、高44.5mm 功能参数： 兼容华为、腾讯会议、ZOOM、CISCO、Polycomm、小鱼、亿联、钉钉多种云视频会议平台； 支持视频会议的一键入会、扫码入会、信息发布； 可监控主机CPU、内存、磁盘使用等情况，且可异常告警； 会议开始前，可自动开会议设备，并可联动唤醒电视（电视需支持CEC功能） 支持ezcontrol监控总线，实现零编码功能配置 | 中国 | 5 | 台 |  |  | 【主推，可监控告警运维，不带Windows授权】
1100000670 | 2 | 融合会议主机 | IPS | MT100W | MT100W | 硬件参数： CPU：Intel i5，四核8线程，主频2.4GHz 内存：8GB 硬盘：m.2 SSD240GB 网络：1G网络 系统：Windows 10 HDMI IN：1×HDMI 4K @60fps输入 HDMI OUT：4×HDMI 4K @60fps 输出 独立显示 扩展模块：支持WIFI、蓝牙、AP模块 供电：DC 12V 电源适配器 颜色：黑色钣金机身 尺寸：深168mm、宽180mm、高44.5mm ★内置Windows 10企业版正版激活码 功能参数： 兼容华为、腾讯会议、ZOOM、CISCO、Polycomm、小鱼、亿联、钉钉多种云视频会议平台； 支持视频会议的一键入会、扫码入会、信息发布； 可监控主机CPU、内存、磁盘使用等情况，且可异常告警； 会议开始前，可自动开会议设备，并可联动唤醒电视（电视需支持CEC功能） 支持ezcontrol监控总线，实现零编码功能配置 | 中国 | 5 | 台 |  |  | 【主推，可监控告警运维，带Windows 10企业版授权】 1、配单时需搭配融合会议控制器软件【ezCloud SWA30003】一起使用 2、Windows授权码为企业版 3、上机架需要绑带或魔术贴
1100000680 | 3 | 融合会议控制器软件 | ezCloud | V2.0 | SWA30003 | 支持展示会议室预约信息列表，可快速查看会议室当前会议，及下一场和上一场会议； 支持视频会议一键入会，无需用户主动拨号，支持：腾讯会议、华为云会议、钉钉会议、ZOOM（瞩目）； 支持展示第三方会议系统的投屏码，如腾讯会议等； 支持控制二维码展示，通过手机扫码，操控会议控制器，如一键入会、静音、摄像头开启关闭等； 支持个人版第三方会议应用的自动登录和会后自动登出，如个人版飞书、个人版腾讯会议等； 支持将HDMI输入信号共享给第三方个人版视频会议应用，如个人版飞书、个人版腾讯会议等； 支持更换信息发布的壁纸； 支持系统状态监测，包括：CPU、内存、磁盘、网络等状态； 支持windows10操作系统； | 中国 | 5 | 套 |  |  | 1、默认配合IPS MT系列主机； 2、非IPS品牌，核心价翻倍；
1100000681 | 4 | 融合会议主机支架 | IPS | MT902 | MT902 | 融合会议主机支架，支持桌面隐藏安装，墙装 | 中国 | 0 | 台 |  |  | 桌下安装，配合MT100、MT100W
| E | 网络及辅材
| 1 | 网络交换机 | HUAWEI | S5720-28P-PWR-LI-AC | S5720-28P-PWR-LI-AC | 产品类型 :POE交换机 24口千兆以太网交换机，4个千兆光口 传输速率 :10/100/1000Mbps 背板带宽 :336Gbps/3.024Tbps 包转发率 :51Mbps/126Mbps | 中国 | 5 | 台

## SE预约+集控+虚拟分控（40间）
物料编码 | 序号 | 设备名称 | 品牌 | 型号 | ERP型号 | 规格 | 产地 | 数量 | 单位 | 单价 | 合价 | 备注（注意事项）
| 一、 | 集控室
| A | 软件
1100000753 | B1 | 智慧会议预约管理系统 | ezCloud | V2.0 | SW-EZLINK-SE-V02 | 功能每月更新，请以最终【参数表】规格为准 | 中国 | 1 | 套 |  |  | 1、名称与ezCloud一致，只是型号不同
1100000754 | B2 | 智慧会议集中控制管理系统 | ezCloud | V2.0 | SW-EZMANAGER-SE-V02 | 功能每月更新，请以最终【参数表】规格为准 | 中国 | 1 | 套 |  |  | 1、名称与ezCloud一致，只是型号不同
1100000745 | C1 | 智能物联控制系统 | ezCloud | V2.0 | SW-EZCONTROL-V02 | 内置40个虚拟分控房间授权。功能每月更新，请以最终【参数表】规格为准 | 中国 | 1 | 套 |  |  | 配合IPS MS100集控主机使用； 需要配中控的房间才算房间数；
| B | 硬件
1100000744 | B1 | 会议集控专用服务主机 | IPS | MS100 | MS100 | 硬件参数： 1U机架式服务器，采用x86平台架构 i5 处理器，6核12线程，主频2.9GHz 16G（8G DDR4*2）内存，最大可扩展至64G 128G SSD/1TB SATA 7200RPM企业级硬盘 1U300W电源 1U2盘位 2个LAN接口，100/1000M自适应 4个USB3.0接口 4个USB2.0接口 开关键保护装置，防止误触碰电源键 功能参数： 完全兼容ezCloud系统，包含设备管理、会议室管理、会议管理、设备联检、巡检、告警、远程控制等 采用全国产欧拉操作系统，满足信创要求，同时兼容麒麟、UOS统信、中科等国产操作系统 | 中国 | 1 | 台 |  |  | 【单机支持50间会议室，如内置虚拟分控，则仅支持20间会议室】
1100000679 | A2 | 虚拟智能分布式控制器 | IPS | DP120E | DP120E | 硬件参数： 采用x86平台架构 i5 处理器，6核12线程，主频2.9GHz 16G（8G DDR4*2）内存，最大可扩展至64G 128G SSD/1TB SATA 7200RPM企业级硬盘 1U300W电源 1U2盘位 2个RJ45 LAN接口，100/1000M自适应 4个USB3.0接口 4个USB2.0接口 开关键保护装置，防止误触碰电源键 功能参数： 独家可配置式的编程架构，独创ezcontrol监控总线，实现对接设备零编码功能配置 采用虚拟化技术，灵活扩展房间和设备数量，单机可支持50个房间、300个设备的控制和监测； 采用B/S架构设计，基于Web的管理控制界面，无需安装任何调试客户端即可对设备进行配置； 基于Web的Admin管理控制界面，采用图形化的设备配置，标准实施零编程，定制需求低代码实现； 支持组合命令，以图形化方式将多设备、多控制指令组合成单一控制指令； 支持规则引擎，图形化方式将设备和房间状态与控制进行逻辑设置，实现如会前自动入会、会后自动恢复设备设置； 支持设备状态采集，可自定义采集周期，并将设备原始协议转化成语义化状态； 支持MQTT协议上报设备状态信息，与集控系统对接，可远程通过网页进行设备控制和监控设备状态，如音频处理器电平、通道静音、投影仪信号源、会议白板信号源、视频矩阵路由、视频会议电脑内存及CPU资源状态等； 支持在控制屏上动态告警，如音频处理器、视频矩阵、摄像头、会议白板、远程视频会议等状态异常告警、设备离线告警、视频会议电脑及CPU资源过高告警等； 支持多控制屏同步操作和界面切换； 支持设备固件远程升级； 支持Modbus RTU/TCP协议； 支持HTTP/HTTPS协议； 支持TCP/UDP/串口自定义协议； 支持TLS，SSL，SSH和SFTP网络安全协议； 支持IPv4、IPv6协议； 支持iPhone®，iPad®和Android™应用程序的控制； 可连接各种尺寸的控制屏，如4寸墙面屏、10寸墙面/桌面屏等； 高可靠性，支持7*24小时运行； | 中国 | 1 | 台 |  |  | 【对应如快思聪虚拟中控，需甲方/合作方具备较好网络能力，房间多具有很高性价比】 1、5间大会议室以上具有性价比，10间省30%，40间省50%； 1、无232/485串口，如有串口设备，需配【有人N668串转网8口】； 2、小于5间会议室不建议配DP120E，建议配DP120；
| C | 网络及辅材
| C1 | 网络交换机 | HUAWEI | S5720-28P-PWR-LI-AC | S5720-28P-PWR-LI-AC | 产品类型 :POE交换机 24口千兆以太网交换机，4个千兆光口 传输速率 :10/100/1000Mbps 背板带宽 :336Gbps/3.024Tbps 包转发率 :51Mbps/126Mbps | 中国 | 1 | 台
| 二、 | 会议室
| A | 控制部分
1100000548 | 1 | 4寸墙面智慧语音触摸控制屏 | IPS | CTS-401NVW | CTS-401NVW | 硬件参数： 系统版本：Android 7 CPU：4核高性能处理器 SDRAM：2GB FLASH：8GB WIFI：2.4G 802.11b/g/n 蓝牙：4.2 继电器口；3路 MIC：2麦，3-5米拾音距离 屏幕：4英寸，分辨率480*480 RJ45：1个以太网口，10M/100M/1000M 自适应 Zigbee：802.15.4 PHY/MAC Zigbee网络协议栈 RS485：半双工，3.81MM接口端子 喇叭功放：1*1W 输入电压：100~240VAC，50/60Hz 无线协议：Wi-Fi，Bluetooth，Zigbee 安装：86盒固定安装 功能参数： 语音识别：支持定制语音识别指令 唤醒词：自定义唤醒词 支持一键开启所有设备 AI 语音交互、直面唤醒、智能家居控制、情景模式、Zigbee 网关功能； 可以轻松实现对灯光、窗帘、空调等智能设备的精准控制，无需动手，语音可控； 自定义联动场景，轻触面板或语音唤醒，可快速切换场景模式； 支持ezcontrol监控总线，实现零编码功能配置 | 中国 | 40 | 台 |  |  | 【放置门口快捷控制、一键入会，适合各类会议室】 需配置86底盒，强供电，网线 1、设备为220v供电，需预留强电； 2、可控制最多2组灯光回路或作为会议室内的门禁开关 3、语音唤醒词可自定义，但需要增加定制费用 4、语音控制需要增加定制费用
1100000671 | 2 | 10.1寸桌面控制触摸屏 | IPS | CTS1050NWP | CTS1050NWP | 硬件参数： 系统：Android 8.1/10.0 CPU：4核高性能处理器 RAM：2GB 内存：16GB LED 屏：10.1英寸 灯条：LED灯条，可调RBG和混色 RJ45：1个以太网口，10M/100M/1000M 自适应，带PoE供电 USB：USB2.0 电源输入：DC 电源输入 麦克风：单麦克风 WiFi：802.11b/g/n 蓝牙：4.0 TF card：TF卡（支持最大 64GB） 喇叭：2*3W 功能参数： 一键开关所有设备 LED灯条显示会议状态，也可用于会议室设备告警提示 支持多个云视频会议平台切换 支持一键入会，无需拨号即可参加云会议 支持一键求助功能，直接拨通运维人员电话 支持环境设备控制，如灯光、窗帘、空调等 支持音视频设备控制，如视频矩阵、音频处理器等 支持设备监控告警功能 支持ezcontrol监控总线，实现零编码功能配置 | 中国 | 40 | 台 |  |  | 【桌面控制，适合较大会议室】 需配置PoE供电，消费者若使用电源适配器充电,则应购买12V/1.5A,通过CCC认证并满足标准要求的电源适配器. 1、建议采用网口PoE供电，如交换机不支持或功率不足，可配置【HUWAWEI POE+电源适配器W0ACPSE14】
1100000714 | 4 | 分布式控制器软件 | ezCloud | V2.0 | SWA30001 | 极简的用户控制界面设计，用户三分钟上手，具有浅色和深色模式，多种主题可供选择，适配各种使用场景； 支持多控制屏界面控制同步显示、设备状态同步展示； 支持与ezCloud预约系统对接，支持展示会议室预约信息列表，可快速查看会议室当前会议，及下一场和上一场会议； 支持与ezCloud预约系统信息发布模块对接，展示个人日程、设置忙闲状态、勿打扰、门铃控制、可视对讲、手动开锁等； 支持与ezCloud预约系统对接，支持视频会议一键入会，无需用户主动拨号，同时支持云视频会议和硬件视频会议，包括：腾讯会议、华为云会议、ZOOM（瞩目）、小鱼易连、华为硬件视频会议、思科硬件视频会议、Poly硬件视频会议； 支持与ezCloud集控系统工单模块对接，一键报修，快速上报会议室故障； 支持与ezcontrol监控总线，支持操作日志同步，记录用户的操作记录，便于故障重现和问题回溯； 支持安卓操作系统（android 9+）、鸿蒙操作系统； | 中国 | 40 | 套 |  |  | 1、10寸及以上控制屏配置； 2、默认配合IPS CTS系列智慧屏； 3、非IPS品牌，核心价翻倍；
7000000059 | 5 | 分布式控制器现场实施 | 定制 | 定制 | 定制 | DP系列控制器 会议室操控界面实施服务 1. 根据会议室真实场景编程，定制开发会议室控制界面，如设计符合用户企业风格的界面及按钮； 2. 根据会议室类型梳理巡检步骤，如音频检测、视频检测、远程视频会议检测等； 3. 按照巡检步骤巡检会议室各项功能是否都正常； 4. 现场用会议室控制软件测试每个会议室设备，确保每次操作都准确无误，如开启设备、关闭设备、远程视频会议、灯光或空调控制及其它单个设备控制等等； 5. 现场将会议室设备添加至集控，保证集控可以准确无误地控制会议室设备以及获得状态； 6. 现场测试每个设备的异常告警能够触发； 7. 现场测试每个会议室的联检能够正常触发且测试结果要与实际相符； 8. 现场测试集控与会议室控制界面设备状态同步； | 中国 | 40 | 套 |  |  | 1、厂家支持实施，需增加此项； 2、如合作伙伴交付，无需此项； 3、实施费可合并至SWA30001、SWA30002或SW-EZCONTROL-V02；
| 5 | 串转网服务器 | 有人 | N668 | N668 | 工业级多串口服务器8口机架式串口转网口232/422/485转以太网 | 中国 | 0 | 台 |  |  | 【如果串口不足，或使用虚拟分控时需配置】参考京东https://item.jd.com/14233393108.html
| 6 | 网口转换端子（公头） | 纬诺希尔 | RJ45转DB9 DB15公头 | RJ45转DB9 DB15公头 | 网口转换器，公母头配对 | 中国 | 0 | 个 |  |  | 【配合N668使用，每个N668需要6个公头】参考淘宝：https://item.taobao.com/item.htm?id=627368063182&price=6.8&sourceType=item&sourceType=item&suid=1fa243e5-0e82-488f-a963-1c09a24269ac&ut_sk=1.Xud1329L75ADAD%2FXD59%2FpcqI_21646297_1662112038047.Copy.ShareGlobalNavigation_1&un=65b152b5d16e7da914ac4609adad532d&share_crt_v=1&un_site=0&spm=a2159r.13376460.0.0&sp_abtk=gray_ShareGlobalNavigation_1_code_simpleAndroid&tbSocialPopKey=shareItem&sp_tk=cWRuUDJ2VmFMMXE%3D&cpp=1&shareurl=true&short_name=h.U0JzBJV&bxsign=scdl9j-d4sOYpAQ5ynNUsCwpiMDKizc0d8Rttr410Rru25CuSqI2cuztOqfy_D73yS9U20Tp6WosfMsAoQIcu67RFb7UO_ggEJX05HRX6sVwwFEZc-I6qPAXuWsLP9l9fUg&app=chrome
| 7 | 网口转换端子（母头） | 纬诺希尔 | RJ45转DB9 DB15母头 | RJ45转DB9 DB15母头 | 网口转换器，公母头配对 | 中国 | 0 | 个 |  |  | 【配合N668使用，每个N668需要3个母头】参考淘宝：https://item.taobao.com/item.htm?id=627368063182&price=6.8&sourceType=item&sourceType=item&suid=1fa243e5-0e82-488f-a963-1c09a24269ac&ut_sk=1.Xud1329L75ADAD%2FXD59%2FpcqI_21646297_1662112038047.Copy.ShareGlobalNavigation_1&un=65b152b5d16e7da914ac4609adad532d&share_crt_v=1&un_site=0&spm=a2159r.13376460.0.0&sp_abtk=gray_ShareGlobalNavigation_1_code_simpleAndroid&tbSocialPopKey=shareItem&sp_tk=cWRuUDJ2VmFMMXE%3D&cpp=1&shareurl=true&short_name=h.U0JzBJV&bxsign=scdl9j-d4sOYpAQ5ynNUsCwpiMDKizc0d8Rttr410Rru25CuSqI2cuztOqfy_D73yS9U20Tp6WosfMsAoQIcu67RFb7UO_ggEJX05HRX6sVwwFEZc-I6qPAXuWsLP9l9fUg&app=chrome
| 8 | RS232转红外模块 | 浩博 | HB_STR-RFK（存储型） | HB_STR-RFK（存储型） | 红外学习、红外编码器，可外接红外发射棒 | 中国 | 1 | 个 |  |  | 【如果有红外被控设备配置，一个红外设备配置一个】参考淘宝：https://item.taobao.com/item.htm?id=604041020710&scm=20140619.rec.827816722.604041020710
| 9 | 红外线发射棒 | 国产优质 | 国产优质 | 国产优质 | 用于发射红外信号，贴近被控设备的红外接收器 | 中国 | 1 | 个 |  |  | 【匹配RS232转红外模块，一个红外设备配置一个】参考淘宝：https://item.taobao.com/item.htm?spm=a1z09.2.0.0.115a2e8dtSHimU&id=39643880566&_u=t298td7j99eb
| B | CS传感器系列
1100000285 | 1 | 红外超声波双鉴传感器 | IPS | CS B-DIU08 | CS B-DIU08 | 硬件参数： 探测范围：直径2~6米 感应角度：120度圆锥角 供电电压：DC 12-24V 静功率消耗：0.15W（6.1mA） 最大消耗：0.47W（19.5mA） 通信端口：RS485 安装方式：吸顶式安装 产品尺寸：110mm×56mm 净重：150g 功能参数： 人体红外超声双鉴； 可设定：红外与超声波同时触发模式； 红外与超声任何一种触发模式；单红外模式；单超声波模式 RS-485连接方式稳定、可靠，可与中控系统对接； 支持ezcontrol监控总线，实现零编码功能配置 | 中国 | 3 | 个 |  |  | 【智慧会议标配，人感自动开灯。大会议需要配置多个】
1100000463 | 2 | 六合一传感器 | IPS | CS B-TMP6-SEN | CS B-TMP6-SEN | 硬件参数： 工作电压：DC 9~36V 工作电流：＜200mA 控制接口：RS4885 工作环境：工作温度0~50℃ 工作湿度：15%RH-90％RH（无凝结） 预热时间：≤3分钟 适配器工作电流：12V/2A 使用寿命：5年（空气中） 净重：180g 功能参数： 六合一传感模块是一款集CO2、激光PM2.5、温度、湿度、TVOC 及甲醛于一体的综合型空气质量传感器。可对所处环境进行实时侦测 支持ezcontrol监控总线，实现零编码功能配置 | 中国 | 3 | 个 |  |  | 【智慧会议标配，可根据环境数据，自动调节空调、新风等系统】
1100000462 | 3 | 光照度感应器 | IPS | CS B-LUM-SEN | CS B-LUM-SEN | 硬件参数： 供电电压：DC 24V（22V~26V） 输出形式： 电流：三线4mA~20mA 电压：三线0~5V、0~10V 最大允许误差：±7% 重复测试：±5% 温度特性：±0.5%/℃ 观光体：带滤光片的硅蓝光伏探测器 波长范围测量：380nm~730nm 操作环境温湿度： 0℃~40℃、0%RH~70%RH（带液晶） 0℃`~70℃、0%RH~70%RH（不带液晶） 存储环境温湿度： -10℃~50℃、0%RH~80%RH（带液晶） -10℃~70℃、0%RH~80%RH（不带液晶） 大气压力：80kPa~110kPa 产品重量：约170克 功能参数： 支持ezcontrol监控总线，实现零编码功能配置 | 中国 | 0 | 个 |  |  | 【选配，可根据光照强度，自动调节灯的亮度】 1、一般与4路导轨式调光模块CS B-DIM0420一同使用； 2、可配合智能灯光系统使用，但需增加【分布式控制器现场实施】
1100000361 | 4 | 8路大电流继电器 | IPS | CS B-REL0820 | CS B-REL0820 | 硬件参数： 输入电源：110V ~ 230V 50/60Hz 输出通道数：8路 输出接口：8 x 3位干节点 通道负载输出：单通道最大输出负载20A，整机设备最大输出负载：60A 开关器件：继电器30A/250V AC 控制输入：1 x RS232串口控制口母头（2-TX 3-RX 5-GND）；1 x RS232串口级联口公头（2-RX 3-TX 5-GND） 使用控制界面：1 x 开关按键；8 x 通道输出单独控制按键；2 x 数码ID号；1 x 电源状态LED指示灯；8 x 通道状态LED指示灯 温度范围：－10℃ 至 +40℃ 湿度范围：0 至 90% RH 尺寸（W×D×H）：430 x 60 x 200mm 净重：2.5kg 功能参数： 采用密封防鼠式设计，可置于机柜内任意位置； 全新数字化设计； 8路通道开关状态可由面板显示； 通过面板一键开关，可时序关启通道，实现时序功能。 可通过软件方式，锁闭和解锁面板按键； 提供RS232输入接口，可连接电脑和中控系统 提供级联功能，一个中控串口可控制多达16个继电器； 提供端口互锁功能，可用于控制投影机电动幕，升降架，以及电动窗帘； 支持ezcontrol监控总线，实现零编码功能配置 | 中国 | 0 | 个 |  |  | 【选配，一般配合控制灯光回路、窗帘电机等设备】
1100000286 | 5 | 6路24伏导轨式系统电源 | IPS | CS B-PWR24DC-DIN | CS B-PWR24DC-DIN | 硬件参数： 输入电压：AC 100V-240V 输入频率：50-60Hz 输出电压：DC 24V 输出电流：1.5A 输出容差 ±1% 输出噪声与纹波：120mV 效率：81% 绝缘标准：I/P-O/P：3kV/min 绝缘阻抗：I/P-O/P：100M Ohms/500VDC/25℃/70%RH 工作环境：-20~60℃，20%~90%RH 存储环境：-40~85℃，10%~95%RH 输出路数：6路 功能参数： LED通电指示； 符合DIN EN 50022标准导轨安装，安装拆卸方便； 可用并联方式，增加输出功率； 高可靠，紧凑型设计； 高强度弹性热朔外壳，强抗冲击，可回收，强阻燃性； 过载/过压/过热/短路保护 ； | 中国 | 1 | 个 |  |  | 【选配，单个电源可接6个24V设备】
| 6 | 24v系统电源 | 明纬 | RS-25-24 | RS-25-24 | 24V25w系统电源 | 中国 | 1 | 个 |  |  | 【选配，可配合给人感供电】参考淘宝https://detail.tmall.com/item.htm?ali_refid=a3_430582_1006:1150125918:N:e0x0pxYC/R69DKfYfo238Tef1/7vvSxZ:7a817ffdc41e0d31c3529b6ff7d6e81f&ali_trackid=1_7a817ffdc41e0d31c3529b6ff7d6e81f&id=547748575973&spm=a230r.1.14.1&skuId=4412653745132
1100000287 | 7 | 4路导轨式调光模块 | IPS | CS B-DIM0420 | CS B-DIM0420 | 硬件参数： 调光回路：4路继电器，4路0-10直流电平输出 回路最大输出：继电器最大输出20A，调光每个回路0-10V最大输出40mA 8个模数宽度（一个模数宽度=18mm）。 输入电压：AC 220V，50Hz 供电电压：DC 24V 继电器寿命：大于60，000次 静功率消耗：0.33W（14mA） 最大功耗：0.84W（35mA） 控制端口：EZ-NET总线 散热形式：整机6A以下自然散热，6A以上需强制散热 安装方式：DIN EN 50022标准导轨安装 外观尺寸（WXDXH）：82mm×144mm×65mm 产品重量：520g 功能参数： 每个回路具有手动应急开关按钮 每个模块最多可设置10个独立的场景模式 提供每回路延时操作功能，延时时间0秒-15小时。 具有回路端口上电时端口开关状态设定功能。 开关状态面板显示，并可通过面板按键进行开关操作。 ID号可通过面板按键设定，平时为不显示，需要时可触发显示。 支持ezcontrol监控总线，实现零编码功能配置 | 中国 | 0 | 个 |  |  | 【选配，与级联模块CS B-NETCOM-EZ-DIN配合可支持中控控制】
1100000284 | 8 | 导轨式级联模块 | IPS | CS B-NETCOM-EZ-DIN | CS B-NETCOM-EZ-DIN | 硬件参数： EZ-NET导轨总线汇流排接口模块。 适用于DIN导轨总线汇流排间级联或输出。 轨道式安装，拆卸方便。 导轨汇流排连接，稳定、可靠、免去连线麻烦。 RS485端口输出。 | 中国 | 0 | 个 |  |  | 【选配，搭配调光模块CS B-DIM0420，提供控制功能】
| B | 信息屏-会议预约
1100000633 | 1 | 10.1寸智慧信息屏（双目款） | IPS | CTS-1003NWCP | CTS-1003NWCP | 硬件参数： 系统版本：Android 7 CPU：4核高性能处理器 GPU：Mali-T764 RAM：2GB 内存：16GB LED 屏：10.1"英寸 摄像头：宽动态双目 红外+高清200W摄像头 LED灯条：IO口协议，外置三色LED灯条（红、绿、蓝） WiFi：802.11b/g/n 蓝牙：蓝牙4.1 以太网：10M/100M/1000M 自适应以太网 USB：1个Type-c RJ45：1个以太网口，10M/100M/1000M 自适应，带PoE供电 RS485：1个 PoE：IEEE802.3at/af 读卡器：支持非接触式IC卡读取，支持Mifare1/TypeA/14443A/S50/S70协议 功能参数： 支持夜间省电，定时关启设备 支持远程静默升级设备APP 支持会议室门锁控制 支持会议信息发布，会议状态与灯环颜色同步 支持设备远程状态监控、故障告警、日志上传（与ezCloud集控配合） 支持快速签到：人脸签到、扫码签到 支持多人脸同时识别，单机支持不少于6万张人脸数据 支持会议室内座位排座显示和指引 支持临时更变会议 支持会议即时结算 支持ezcontrol监控总线，实现零编码功能配置 | 中国 | 40 | 台 |  |  | 【首推型号，配合SWA10002软件】 1、如采用PoE供电，PoE交换机需要支持PoE+，建议单网口功率30w以上，或配置【HUWAWEI POE+电源适配器W0ACPSE14】 2、双目带红外摄像头，暗光环境识别率高于单摄像头。如现场走廊灯光较弱，推荐使用 3、不可安装在玻璃表面
1100000605 | 2 | 10.1寸智慧信息屏（智慧款） | IPS | CTS-1002NWCP | CTS-1002NWCP | 硬件参数： 系统版本：Android 11 CPU：6核高性能处理器 RAM：2GB 内存：16GB（TF卡可扩展128G） LED 屏：10.1英寸 摄像头：前置500W摄像头 LED灯条：IO口协议，外置三色LED灯条（红、绿、蓝） 读卡模块： 支持非接触式IC卡读取，支持Mifare1/TypeA/14443A/S50/S70协议 WiFi：支持WIFI 802.11b/g/n，可外接支持全网通的4G通讯方式 蓝牙：蓝牙4.1 RJ45：2个以太网口，10M/100M/1000M 自适应，带PoE供电 USB：2个USB3.0（1 路USB3.0为USB_OTG） RS485：1个 PoE：IEEE802.3at/af DC：DC电源12V输入 安装方式：支持玻璃房安装 功能参数： 支持夜间省电，定时关启设备 支持远程静默升级设备APP 支持会议室门锁控制 支持会议信息发布，会议状态与灯环颜色同步 支持设备远程状态监控、故障告警、日志上传（与ezCloud集控配合） 支持快速签到：人脸签到、扫码签到 支持多人脸同时识别，单机支持不少于6万张人脸数据 支持会议室内座位排座显示和指引 支持临时更变会议 支持会议即时结算 支持ezcontrol监控总线，实现零编码功能配置 | 中国 | 40 | 台 |  |  | 【如预算有限，配合SWA10002软件】 1、可安装玻璃面，但需考虑隐藏电源走线
1100000570 | 3 | 10.1寸智慧信息屏（超薄高密款） | IPS | CTS-1001NWP | CTS-1001NWP | 硬件参数： 系统版本：安卓Android 10 CPU：6核高性能处理器 GPU：ARM G52 2EE、支持4K 60fps H.265/H.264/VP9视频解码 RAM：2GB 内存：16GB（TF卡可扩展128G） LED 屏：10.1" 可视角度：89/89/89/89 （Typ.）（CR≥10）（左/右/上/下） WiFi：802.11b/g/n 蓝牙：蓝牙4.1 灯带：支持IO口协议，三色LED灯带（红、绿、黄） USB：1个Type-c RJ45：1个以太网口，10M/100M/1000M 自适应，带PoE供电 RS485：1个，可与门锁对接 PoE：IEEE802.3at/af DC：DC电源12V输入 整机尺寸（宽×高×厚）：253.5*163.5*11.5mm，超薄机身，仅11.5mm 功能参数： 支持夜间省电，定时关启设备 支持远程静默升级设备APP 支持会议室门锁控制 支持会议信息发布，会议状态与灯环颜色同步 支持设备远程状态监控、故障告警、日志上传（与ezCloud集控配合） 支持快速签到：扫码签到 支持会议室内座位排座显示和指引 支持临时更变会议 支持会议即时结算 支持ezcontrol监控总线，实现零编码功能配置 | 中国 | 40 | 台 |  |  | 【适合高密场景，配合SWA10002软件】 1、无摄像头、无刷卡功能 2、适合高密会议室 3、可用于墙面10寸控制屏 4、不可安装在玻璃表面
1100000695 | 4 | 15.6寸智慧信息屏（智慧款） | IPS | CTS1501NWCP | CTS1501NWCP | 硬件参数： 系统版本：Android 11 CPU：4核高性能处理器 RAM：2GB 内存：16GB（TF卡可扩展128G） LED 屏：15.6英寸 摄像头：前置500W摄像头 LED灯条：IO口协议，外置三色LED灯条（红、绿、蓝） WiFi：支持WIFI 802.11b/g/n，可外接支持全网通的4G通讯方式 蓝牙：蓝牙4.1 RJ45：2个以太网口（背出+侧出），10M/100M/1000M 自适应，带PoE供电 USB：2个USB3.0（1路USB3.0为USB_OTG） RS485控制口：1个 PoE：IEEE802.3at/af 读卡模块：支持非接触式IC卡读取，支持Mifare1/TypeA/14443A/S50/S70协议 功能参数： 支持夜间省电，定时关启设备 支持远程静默升级设备APP 支持会议室门锁控制 支持会议信息发布，会议状态与灯环颜色同步 支持设备远程状态监控、故障告警、日志上传（与ezCloud集控配合） 支持快速签到：人脸签到、扫码签到 支持多人脸同时识别，单机支持不少于6万张人脸数据 支持会议室内座位排座显示和指引 支持临时更变会议 支持会议即时结算 支持ezcontrol监控总线，实现零编码功能配置 | 中国 | 40 | 台 |  |  | 【如需较大尺寸场景，配合SWA10002软件】 1、可安装玻璃面，但需考虑隐藏电源走线
1100000712 | 5 | 智慧信息屏软件 | ezCloud | V2.0 | SWA10002 | 支持会议室预约信息展示，信息包含会议室名称、房间号、企业Logo、日期时间、最近3天的预约信息、企业文化图片和宣传视频等，支持会务人员临时发布会议信息和日程； 支持以不可见的形式展示涉密会议，用户只能看到某时段****会议，无法查看会议详情； 支持当前会议状态和会议室占用状态展示，如：空闲、会议中、违规占用等，能够与空间占用感应器（如：红外超声波双鉴传感器）联动，显示会议室内有人、无人状态，并通过屏幕颜色区分会议状态； 支持展示领导办公室相关信息，包括办公室名称、房号、企业Logo、日期时间、领导个人忙、闲、勿打扰状态； 支持会议室内座位排座和签到状态显示，用户签到后，高亮闪烁提示用户就坐方位，支持多人同时提示； 支持多种签到方式，包括：二维码扫码签到、多人人脸签到、RFID刷卡签到； 支持签到二维码一码多用，空闲时扫码为会议快速预约，会议中或即将开始时为会议签到； 支持人脸识别本地化识别，使用中无需连接互联网，支持多人同时人脸签到（不少于4人）、戴口罩识别等，支持本地6万张人脸库，识别速度不高于1秒（光线良好，配合IPS CTS系列硬件）； 支持会议临时变更或取消，会议预约人、主持人或会务人员可进行操作； 支持会议室门锁控制，会议参会人或指定人员（如会务人员、清洁人员、运维人员等）可通过扫码、人脸识别、刷卡、密码等多种方式开锁； 支持会议费用即时结算，通过人脸识别或刷卡等方式确认用户身份，有结算权限的用户，将提示本次会议的费用，包括会议室预算费用、会议室实际使用费用、会务服务费等； 支持ezcontrol监控总线，实现零编码功能配置； 支持与ezCloud集控系统远程监控模块对接，支持设备状态监控、故障告警、日志上传、应用批量升级等； 支持夜间省电功能，定时开启、关闭系统； 支持应用远程静默升级； 支持安卓操作系统（android 7+）、鸿蒙操作系统； | 中国 | 40 | 套 |  |  | 1、默认配合IPS CTS系列智慧屏； 2、非IPS品牌，核心价翻倍；
1100000713 | 6 | 人脸识别SDK应用 | ezCloud | SWA90001 | SWA90001 | 人脸识别应用SDK授权，配合智慧会议指引屏软件，提供人脸识别功能 | 中国 | 40 | 套 |  |  | 【如需人脸识别功能必配】
| D | 云视频会议主机
1100000669 | 1 | 融合会议主机 | IPS | MT100 | MT100 | 硬件参数： CPU：Intel i5，四核8线程，主频2.4GHz 内存：8GB 硬盘：m.2 SSD240GB 网络：1G网络 系统：Windows 10 HDMI IN：1×HDMI 4K @60fps输入 HDMI OUT：4×HDMI 4K @60fps 输出 独立显示 扩展模块：支持WIFI、蓝牙、AP模块 供电：DC 12V 电源适配器 颜色：黑色钣金机身 尺寸：深168mm、宽180mm、高44.5mm 功能参数： 兼容华为、腾讯会议、ZOOM、CISCO、Polycomm、小鱼、亿联、钉钉多种云视频会议平台； 支持视频会议的一键入会、扫码入会、信息发布； 可监控主机CPU、内存、磁盘使用等情况，且可异常告警； 会议开始前，可自动开会议设备，并可联动唤醒电视（电视需支持CEC功能） 支持ezcontrol监控总线，实现零编码功能配置 | 中国 | 5 | 台 |  |  | 【主推，可监控告警运维，不带Windows授权】
1100000670 | 2 | 融合会议主机 | IPS | MT100W | MT100W | 硬件参数： CPU：Intel i5，四核8线程，主频2.4GHz 内存：8GB 硬盘：m.2 SSD240GB 网络：1G网络 系统：Windows 10 HDMI IN：1×HDMI 4K @60fps输入 HDMI OUT：4×HDMI 4K @60fps 输出 独立显示 扩展模块：支持WIFI、蓝牙、AP模块 供电：DC 12V 电源适配器 颜色：黑色钣金机身 尺寸：深168mm、宽180mm、高44.5mm ★内置Windows 10企业版正版激活码 功能参数： 兼容华为、腾讯会议、ZOOM、CISCO、Polycomm、小鱼、亿联、钉钉多种云视频会议平台； 支持视频会议的一键入会、扫码入会、信息发布； 可监控主机CPU、内存、磁盘使用等情况，且可异常告警； 会议开始前，可自动开会议设备，并可联动唤醒电视（电视需支持CEC功能） 支持ezcontrol监控总线，实现零编码功能配置 | 中国 | 5 | 台 |  |  | 【主推，可监控告警运维，带Windows 10企业版授权】 1、配单时需搭配融合会议控制器软件【ezCloud SWA30003】一起使用 2、Windows授权码为企业版 3、上机架需要绑带或魔术贴
1100000680 | 3 | 融合会议控制器软件 | ezCloud | V2.0 | SWA30003 | 支持展示会议室预约信息列表，可快速查看会议室当前会议，及下一场和上一场会议； 支持视频会议一键入会，无需用户主动拨号，支持：腾讯会议、华为云会议、钉钉会议、ZOOM（瞩目）； 支持展示第三方会议系统的投屏码，如腾讯会议等； 支持控制二维码展示，通过手机扫码，操控会议控制器，如一键入会、静音、摄像头开启关闭等； 支持个人版第三方会议应用的自动登录和会后自动登出，如个人版飞书、个人版腾讯会议等； 支持将HDMI输入信号共享给第三方个人版视频会议应用，如个人版飞书、个人版腾讯会议等； 支持更换信息发布的壁纸； 支持系统状态监测，包括：CPU、内存、磁盘、网络等状态； 支持windows10操作系统； | 中国 | 5 | 套 |  |  | 1、默认配合IPS MT系列主机； 2、非IPS品牌，核心价翻倍；
1100000681 | 4 | 融合会议主机支架 | IPS | MT902 | MT902 | 融合会议主机支架，支持桌面隐藏安装，墙装 | 中国 | 0 | 台 |  |  | 桌下安装，配合MT100、MT100W
| E | 网络及辅材
| 1 | 网络交换机 | HUAWEI | S5720-28P-PWR-LI-AC | S5720-28P-PWR-LI-AC | 产品类型 :POE交换机 24口千兆以太网交换机，4个千兆光口 传输速率 :10/100/1000Mbps 背板带宽 :336Gbps/3.024Tbps 包转发率 :51Mbps/126Mbps | 中国 | 5 | 台

## SE预约+集控+硬件分控（40间）
物料编码 | 序号 | 设备名称 | 品牌 | 型号 | ERP型号 | 规格 | 产地 | 数量 | 单位 | 单价 | 合价 | 备注（注意事项）
| 一、 | 集控室
| A | 软件
1100000753 | B1 | 智慧会议预约管理系统 | ezCloud | V2.0 | SW-EZLINK-SE-V02 | 功能每月更新，请以最终【参数表】规格为准 | 中国 | 1 | 套 |  |  | 1、名称与ezCloud一致，只是型号不同
1100000754 | B2 | 智慧会议集中控制管理系统 | ezCloud | V2.0 | SW-EZMANAGER-SE-V02 | 功能每月更新，请以最终【参数表】规格为准 | 中国 | 1 | 套 |  |  | 1、名称与ezCloud一致，只是型号不同
| B | 硬件
1100000744 | B1 | 会议集控专用服务主机 | IPS | MS100 | MS100 | 硬件参数： 1U机架式服务器，采用x86平台架构 i5 处理器，6核12线程，主频2.9GHz 16G（8G DDR4*2）内存，最大可扩展至64G 128G SSD/1TB SATA 7200RPM企业级硬盘 1U300W电源 1U2盘位 2个LAN接口，100/1000M自适应 4个USB3.0接口 4个USB2.0接口 开关键保护装置，防止误触碰电源键 功能参数： 完全兼容ezCloud系统，包含设备管理、会议室管理、会议管理、设备联检、巡检、告警、远程控制等 采用全国产欧拉操作系统，满足信创要求，同时兼容麒麟、UOS统信、中科等国产操作系统 | 中国 | 1 | 台 |  |  | 【单机支持50间会议室，如内置虚拟分控，则仅支持20间会议室】
| C | 网络及辅材
| C1 | 网络交换机 | HUAWEI | S5720-28P-PWR-LI-AC | S5720-28P-PWR-LI-AC | 产品类型 :POE交换机 24口千兆以太网交换机，4个千兆光口 传输速率 :10/100/1000Mbps 背板带宽 :336Gbps/3.024Tbps 包转发率 :51Mbps/126Mbps | 中国 | 1 | 台
| 二、 | 会议室
| A | 控制部分
1100000678 | 1 | 智能分布式控制器 | IPS | DP120 | DP120 | 硬件参数： 四核，工业级ARM 2GHz主频处理器，嵌入式Linux系统 板载4GB RAM和32GB 闪存 行业标准的以太网有线通信 包括机载RS-232/485，继电器，开关量输入 前面板带1.3"液晶显示屏，可显示IP地址 前面板带电源状态指示灯、运行状态指示灯 USB电脑控制台端口 2个RJ45网口，100/1000M自适应，交换机模式，可做级联 10个RS-232/485串行接口（可动态切换），接口使用独立3pin，每个接口独立插拔 4路弱电继电器接口：直流电压：30V DC2A， 交流电压：125VAC 1A 4路GPI干接点输入，3.3V~24V宽电压支持 4路GPO干接点输出 通用DC 12V输入电源 功能参数： 独家可配置式的编程架构，独创ezcontrol监控总线，实现对接设备零编码功能配置 采用B/S架构设计，基于Web的管理控制界面，无需安装任何调试客户端即可对设备进行配置； 基于Web的Admin管理控制界面，采用图形化的设备配置，标准实施零编程，定制需求低代码实现； 支持组合命令，以图形化方式将多设备、多控制指令组合成单一控制指令； 支持规则引擎，图形化方式将设备和房间状态与控制进行逻辑设置，实现如会前自动入会、会后自动恢复设备设置； 支持设备状态采集，可自定义采集周期，并将设备原始协议转化成语义化状态； 支持MQTT协议上报设备状态信息，与集控系统对接，可远程通过网页进行设备控制和监控设备状态，如音频处理器电平、通道静音、投影仪信号源、会议白板信号源、视频矩阵路由、视频会议电脑内存及CPU资源状态等； 支持在控制屏上动态告警，如音频处理器、视频矩阵、摄像头、会议白板、远程视频会议等状态异常告警、设备离线告警、视频会议电脑及CPU资源过高告警等； 支持多控制屏同步操作和界面切换； 支持设备固件远程升级； 支持Modbus RTU/TCP协议； 支持HTTP/HTTPS协议； 支持TCP/UDP/串口自定义协议； 支持TLS，SSL，SSH和SFTP网络安全协议； 支持IPv4、IPv6协议； 支持iPhone®，iPad®和Android™应用程序的控制； 可连接各种尺寸的控制屏，如4寸墙面屏、10寸墙面/桌面屏等； 高可靠性，支持7*24小时运行； | 中国 | 40 | 台 |  |  | 【需要中控的会议室配置，无中控的小会议室可共用，一键入会】 DP系列主打产品 1、如需232/485转换，推荐使用DETCH DT-9000（兼容性最好，其他杂牌有风险）； 2、单一DP120监控设备数量在100个以下，适用于绝大多数场景；
1100000548 | 2 | 4寸墙面智慧语音触摸控制屏 | IPS | CTS-401NVW | CTS-401NVW | 硬件参数： 系统版本：Android 7 CPU：4核高性能处理器 SDRAM：2GB FLASH：8GB WIFI：2.4G 802.11b/g/n 蓝牙：4.2 继电器口；3路 MIC：2麦，3-5米拾音距离 屏幕：4英寸，分辨率480*480 RJ45：1个以太网口，10M/100M/1000M 自适应 Zigbee：802.15.4 PHY/MAC Zigbee网络协议栈 RS485：半双工，3.81MM接口端子 喇叭功放：1*1W 输入电压：100~240VAC，50/60Hz 无线协议：Wi-Fi，Bluetooth，Zigbee 安装：86盒固定安装 功能参数： 语音识别：支持定制语音识别指令 唤醒词：自定义唤醒词 支持一键开启所有设备 AI 语音交互、直面唤醒、智能家居控制、情景模式、Zigbee 网关功能； 可以轻松实现对灯光、窗帘、空调等智能设备的精准控制，无需动手，语音可控； 自定义联动场景，轻触面板或语音唤醒，可快速切换场景模式； 支持ezcontrol监控总线，实现零编码功能配置 | 中国 | 40 | 台 |  |  | 【放置门口快捷控制、一键入会，适合各类会议室】 需配置86底盒，强供电，网线 1、设备为220v供电，需预留强电； 2、可控制最多2组灯光回路或作为会议室内的门禁开关 3、语音唤醒词可自定义，但需要增加定制费用 4、语音控制需要增加定制费用
1100000671 | 3 | 10.1寸桌面控制触摸屏 | IPS | CTS1050NWP | CTS1050NWP | 硬件参数： 系统：Android 8.1/10.0 CPU：4核高性能处理器 RAM：2GB 内存：16GB LED 屏：10.1英寸 灯条：LED灯条，可调RBG和混色 RJ45：1个以太网口，10M/100M/1000M 自适应，带PoE供电 USB：USB2.0 电源输入：DC 电源输入 麦克风：单麦克风 WiFi：802.11b/g/n 蓝牙：4.0 TF card：TF卡（支持最大 64GB） 喇叭：2*3W 功能参数： 一键开关所有设备 LED灯条显示会议状态，也可用于会议室设备告警提示 支持多个云视频会议平台切换 支持一键入会，无需拨号即可参加云会议 支持一键求助功能，直接拨通运维人员电话 支持环境设备控制，如灯光、窗帘、空调等 支持音视频设备控制，如视频矩阵、音频处理器等 支持设备监控告警功能 支持ezcontrol监控总线，实现零编码功能配置 | 中国 | 40 | 台 |  |  | 【桌面控制，适合较大会议室】 需配置PoE供电，消费者若使用电源适配器充电,则应购买12V/1.5A,通过CCC认证并满足标准要求的电源适配器. 1、建议采用网口PoE供电，如交换机不支持或功率不足，可配置【HUWAWEI POE+电源适配器W0ACPSE14】
1100000714 | 4 | 分布式控制器软件 | ezCloud | V2.0 | SWA30001 | 极简的用户控制界面设计，用户三分钟上手，具有浅色和深色模式，多种主题可供选择，适配各种使用场景； 支持多控制屏界面控制同步显示、设备状态同步展示； 支持与ezCloud预约系统对接，支持展示会议室预约信息列表，可快速查看会议室当前会议，及下一场和上一场会议； 支持与ezCloud预约系统信息发布模块对接，展示个人日程、设置忙闲状态、勿打扰、门铃控制、可视对讲、手动开锁等； 支持与ezCloud预约系统对接，支持视频会议一键入会，无需用户主动拨号，同时支持云视频会议和硬件视频会议，包括：腾讯会议、华为云会议、ZOOM（瞩目）、小鱼易连、华为硬件视频会议、思科硬件视频会议、Poly硬件视频会议； 支持与ezCloud集控系统工单模块对接，一键报修，快速上报会议室故障； 支持与ezcontrol监控总线，支持操作日志同步，记录用户的操作记录，便于故障重现和问题回溯； 支持安卓操作系统（android 9+）、鸿蒙操作系统； | 中国 | 40 | 套 |  |  | 1、10寸及以上控制屏配置； 2、默认配合IPS CTS系列智慧屏； 3、非IPS品牌，核心价翻倍；
7000000059 | 5 | 分布式控制器现场实施 | 定制 | 定制 | 定制 | DP系列控制器 会议室操控界面实施服务 1. 根据会议室真实场景编程，定制开发会议室控制界面，如设计符合用户企业风格的界面及按钮； 2. 根据会议室类型梳理巡检步骤，如音频检测、视频检测、远程视频会议检测等； 3. 按照巡检步骤巡检会议室各项功能是否都正常； 4. 现场用会议室控制软件测试每个会议室设备，确保每次操作都准确无误，如开启设备、关闭设备、远程视频会议、灯光或空调控制及其它单个设备控制等等； 5. 现场将会议室设备添加至集控，保证集控可以准确无误地控制会议室设备以及获得状态； 6. 现场测试每个设备的异常告警能够触发； 7. 现场测试每个会议室的联检能够正常触发且测试结果要与实际相符； 8. 现场测试集控与会议室控制界面设备状态同步； | 中国 | 40 | 套 |  |  | 1、厂家支持实施，需增加此项； 2、如合作伙伴交付，无需此项； 3、实施费可合并至SWA30001、SWA30002或SW-EZCONTROL-V02；
| 6 | 串转网服务器 | 有人 | N668 | N668 | 工业级多串口服务器8口机架式串口转网口232/422/485转以太网 | 中国 | 0 | 台 |  |  | 【如果串口不足，或使用虚拟分控时需配置】参考京东https://item.jd.com/14233393108.html
| 7 | 网口转换端子（公头） | 纬诺希尔 | RJ45转DB9 DB15公头 | RJ45转DB9 DB15公头 | 网口转换器，公母头配对 | 中国 | 0 | 个 |  |  | 【配合N668使用，每个N668需要6个公头】参考淘宝：https://item.taobao.com/item.htm?id=627368063182&price=6.8&sourceType=item&sourceType=item&suid=1fa243e5-0e82-488f-a963-1c09a24269ac&ut_sk=1.Xud1329L75ADAD%2FXD59%2FpcqI_21646297_1662112038047.Copy.ShareGlobalNavigation_1&un=65b152b5d16e7da914ac4609adad532d&share_crt_v=1&un_site=0&spm=a2159r.13376460.0.0&sp_abtk=gray_ShareGlobalNavigation_1_code_simpleAndroid&tbSocialPopKey=shareItem&sp_tk=cWRuUDJ2VmFMMXE%3D&cpp=1&shareurl=true&short_name=h.U0JzBJV&bxsign=scdl9j-d4sOYpAQ5ynNUsCwpiMDKizc0d8Rttr410Rru25CuSqI2cuztOqfy_D73yS9U20Tp6WosfMsAoQIcu67RFb7UO_ggEJX05HRX6sVwwFEZc-I6qPAXuWsLP9l9fUg&app=chrome
| 8 | 网口转换端子（母头） | 纬诺希尔 | RJ45转DB9 DB15母头 | RJ45转DB9 DB15母头 | 网口转换器，公母头配对 | 中国 | 0 | 个 |  |  | 【配合N668使用，每个N668需要3个母头】参考淘宝：https://item.taobao.com/item.htm?id=627368063182&price=6.8&sourceType=item&sourceType=item&suid=1fa243e5-0e82-488f-a963-1c09a24269ac&ut_sk=1.Xud1329L75ADAD%2FXD59%2FpcqI_21646297_1662112038047.Copy.ShareGlobalNavigation_1&un=65b152b5d16e7da914ac4609adad532d&share_crt_v=1&un_site=0&spm=a2159r.13376460.0.0&sp_abtk=gray_ShareGlobalNavigation_1_code_simpleAndroid&tbSocialPopKey=shareItem&sp_tk=cWRuUDJ2VmFMMXE%3D&cpp=1&shareurl=true&short_name=h.U0JzBJV&bxsign=scdl9j-d4sOYpAQ5ynNUsCwpiMDKizc0d8Rttr410Rru25CuSqI2cuztOqfy_D73yS9U20Tp6WosfMsAoQIcu67RFb7UO_ggEJX05HRX6sVwwFEZc-I6qPAXuWsLP9l9fUg&app=chrome
| 9 | RS232转红外模块 | 浩博 | HB_STR-RFK（存储型） | HB_STR-RFK（存储型） | 红外学习、红外编码器，可外接红外发射棒 | 中国 | 1 | 个 |  |  | 【如果有红外被控设备配置，一个红外设备配置一个】参考淘宝：https://item.taobao.com/item.htm?id=604041020710&scm=20140619.rec.827816722.604041020710
| 10 | 红外线发射棒 | 国产优质 | 国产优质 | 国产优质 | 用于发射红外信号，贴近被控设备的红外接收器 | 中国 | 1 | 个 |  |  | 【匹配RS232转红外模块，一个红外设备配置一个】参考淘宝：https://item.taobao.com/item.htm?spm=a1z09.2.0.0.115a2e8dtSHimU&id=39643880566&_u=t298td7j99eb
| B | CS传感器系列
1100000285 | 1 | 红外超声波双鉴传感器 | IPS | CS B-DIU08 | CS B-DIU08 | 硬件参数： 探测范围：直径2~6米 感应角度：120度圆锥角 供电电压：DC 12-24V 静功率消耗：0.15W（6.1mA） 最大消耗：0.47W（19.5mA） 通信端口：RS485 安装方式：吸顶式安装 产品尺寸：110mm×56mm 净重：150g 功能参数： 人体红外超声双鉴； 可设定：红外与超声波同时触发模式； 红外与超声任何一种触发模式；单红外模式；单超声波模式 RS-485连接方式稳定、可靠，可与中控系统对接； 支持ezcontrol监控总线，实现零编码功能配置 | 中国 | 3 | 个 |  |  | 【智慧会议标配，人感自动开灯。大会议需要配置多个】
1100000463 | 2 | 六合一传感器 | IPS | CS B-TMP6-SEN | CS B-TMP6-SEN | 硬件参数： 工作电压：DC 9~36V 工作电流：＜200mA 控制接口：RS4885 工作环境：工作温度0~50℃ 工作湿度：15%RH-90％RH（无凝结） 预热时间：≤3分钟 适配器工作电流：12V/2A 使用寿命：5年（空气中） 净重：180g 功能参数： 六合一传感模块是一款集CO2、激光PM2.5、温度、湿度、TVOC 及甲醛于一体的综合型空气质量传感器。可对所处环境进行实时侦测 支持ezcontrol监控总线，实现零编码功能配置 | 中国 | 3 | 个 |  |  | 【智慧会议标配，可根据环境数据，自动调节空调、新风等系统】
1100000462 | 3 | 光照度感应器 | IPS | CS B-LUM-SEN | CS B-LUM-SEN | 硬件参数： 供电电压：DC 24V（22V~26V） 输出形式： 电流：三线4mA~20mA 电压：三线0~5V、0~10V 最大允许误差：±7% 重复测试：±5% 温度特性：±0.5%/℃ 观光体：带滤光片的硅蓝光伏探测器 波长范围测量：380nm~730nm 操作环境温湿度： 0℃~40℃、0%RH~70%RH（带液晶） 0℃`~70℃、0%RH~70%RH（不带液晶） 存储环境温湿度： -10℃~50℃、0%RH~80%RH（带液晶） -10℃~70℃、0%RH~80%RH（不带液晶） 大气压力：80kPa~110kPa 产品重量：约170克 功能参数： 支持ezcontrol监控总线，实现零编码功能配置 | 中国 | 0 | 个 |  |  | 【选配，可根据光照强度，自动调节灯的亮度】 1、一般与4路导轨式调光模块CS B-DIM0420一同使用； 2、可配合智能灯光系统使用，但需增加【分布式控制器现场实施】
1100000361 | 4 | 8路大电流继电器 | IPS | CS B-REL0820 | CS B-REL0820 | 硬件参数： 输入电源：110V ~ 230V 50/60Hz 输出通道数：8路 输出接口：8 x 3位干节点 通道负载输出：单通道最大输出负载20A，整机设备最大输出负载：60A 开关器件：继电器30A/250V AC 控制输入：1 x RS232串口控制口母头（2-TX 3-RX 5-GND）；1 x RS232串口级联口公头（2-RX 3-TX 5-GND） 使用控制界面：1 x 开关按键；8 x 通道输出单独控制按键；2 x 数码ID号；1 x 电源状态LED指示灯；8 x 通道状态LED指示灯 温度范围：－10℃ 至 +40℃ 湿度范围：0 至 90% RH 尺寸（W×D×H）：430 x 60 x 200mm 净重：2.5kg 功能参数： 采用密封防鼠式设计，可置于机柜内任意位置； 全新数字化设计； 8路通道开关状态可由面板显示； 通过面板一键开关，可时序关启通道，实现时序功能。 可通过软件方式，锁闭和解锁面板按键； 提供RS232输入接口，可连接电脑和中控系统 提供级联功能，一个中控串口可控制多达16个继电器； 提供端口互锁功能，可用于控制投影机电动幕，升降架，以及电动窗帘； 支持ezcontrol监控总线，实现零编码功能配置 | 中国 | 0 | 个 |  |  | 【选配，一般配合控制灯光回路、窗帘电机等设备】
1100000286 | 5 | 6路24伏导轨式系统电源 | IPS | CS B-PWR24DC-DIN | CS B-PWR24DC-DIN | 硬件参数： 输入电压：AC 100V-240V 输入频率：50-60Hz 输出电压：DC 24V 输出电流：1.5A 输出容差 ±1% 输出噪声与纹波：120mV 效率：81% 绝缘标准：I/P-O/P：3kV/min 绝缘阻抗：I/P-O/P：100M Ohms/500VDC/25℃/70%RH 工作环境：-20~60℃，20%~90%RH 存储环境：-40~85℃，10%~95%RH 输出路数：6路 功能参数： LED通电指示； 符合DIN EN 50022标准导轨安装，安装拆卸方便； 可用并联方式，增加输出功率； 高可靠，紧凑型设计； 高强度弹性热朔外壳，强抗冲击，可回收，强阻燃性； 过载/过压/过热/短路保护 ； | 中国 | 1 | 个 |  |  | 【选配，单个电源可接6个24V设备】
| 6 | 24v系统电源 | 明纬 | RS-25-24 | RS-25-24 | 24V25w系统电源 | 中国 | 1 | 个 |  |  | 【选配，可配合给人感供电】参考淘宝https://detail.tmall.com/item.htm?ali_refid=a3_430582_1006:1150125918:N:e0x0pxYC/R69DKfYfo238Tef1/7vvSxZ:7a817ffdc41e0d31c3529b6ff7d6e81f&ali_trackid=1_7a817ffdc41e0d31c3529b6ff7d6e81f&id=547748575973&spm=a230r.1.14.1&skuId=4412653745132
1100000287 | 7 | 4路导轨式调光模块 | IPS | CS B-DIM0420 | CS B-DIM0420 | 硬件参数： 调光回路：4路继电器，4路0-10直流电平输出 回路最大输出：继电器最大输出20A，调光每个回路0-10V最大输出40mA 8个模数宽度（一个模数宽度=18mm）。 输入电压：AC 220V，50Hz 供电电压：DC 24V 继电器寿命：大于60，000次 静功率消耗：0.33W（14mA） 最大功耗：0.84W（35mA） 控制端口：EZ-NET总线 散热形式：整机6A以下自然散热，6A以上需强制散热 安装方式：DIN EN 50022标准导轨安装 外观尺寸（WXDXH）：82mm×144mm×65mm 产品重量：520g 功能参数： 每个回路具有手动应急开关按钮 每个模块最多可设置10个独立的场景模式 提供每回路延时操作功能，延时时间0秒-15小时。 具有回路端口上电时端口开关状态设定功能。 开关状态面板显示，并可通过面板按键进行开关操作。 ID号可通过面板按键设定，平时为不显示，需要时可触发显示。 支持ezcontrol监控总线，实现零编码功能配置 | 中国 | 0 | 个 |  |  | 【选配，与级联模块CS B-NETCOM-EZ-DIN配合可支持中控控制】
1100000284 | 8 | 导轨式级联模块 | IPS | CS B-NETCOM-EZ-DIN | CS B-NETCOM-EZ-DIN | 硬件参数： EZ-NET导轨总线汇流排接口模块。 适用于DIN导轨总线汇流排间级联或输出。 轨道式安装，拆卸方便。 导轨汇流排连接，稳定、可靠、免去连线麻烦。 RS485端口输出。 | 中国 | 0 | 个 |  |  | 【选配，搭配调光模块CS B-DIM0420，提供控制功能】
| B | 信息屏-会议预约
1100000633 | 1 | 10.1寸智慧信息屏（双目款） | IPS | CTS-1003NWCP | CTS-1003NWCP | 硬件参数： 系统版本：Android 7 CPU：4核高性能处理器 GPU：Mali-T764 RAM：2GB 内存：16GB LED 屏：10.1"英寸 摄像头：宽动态双目 红外+高清200W摄像头 LED灯条：IO口协议，外置三色LED灯条（红、绿、蓝） WiFi：802.11b/g/n 蓝牙：蓝牙4.1 以太网：10M/100M/1000M 自适应以太网 USB：1个Type-c RJ45：1个以太网口，10M/100M/1000M 自适应，带PoE供电 RS485：1个 PoE：IEEE802.3at/af 读卡器：支持非接触式IC卡读取，支持Mifare1/TypeA/14443A/S50/S70协议 功能参数： 支持夜间省电，定时关启设备 支持远程静默升级设备APP 支持会议室门锁控制 支持会议信息发布，会议状态与灯环颜色同步 支持设备远程状态监控、故障告警、日志上传（与ezCloud集控配合） 支持快速签到：人脸签到、扫码签到 支持多人脸同时识别，单机支持不少于6万张人脸数据 支持会议室内座位排座显示和指引 支持临时更变会议 支持会议即时结算 支持ezcontrol监控总线，实现零编码功能配置 | 中国 | 40 | 台 |  |  | 【首推型号，配合SWA10002软件】 1、如采用PoE供电，PoE交换机需要支持PoE+，建议单网口功率30w以上，或配置【HUWAWEI POE+电源适配器W0ACPSE14】 2、双目带红外摄像头，暗光环境识别率高于单摄像头。如现场走廊灯光较弱，推荐使用 3、不可安装在玻璃表面
1100000605 | 2 | 10.1寸智慧信息屏（智慧款） | IPS | CTS-1002NWCP | CTS-1002NWCP | 硬件参数： 系统版本：Android 11 CPU：6核高性能处理器 RAM：2GB 内存：16GB（TF卡可扩展128G） LED 屏：10.1英寸 摄像头：前置500W摄像头 LED灯条：IO口协议，外置三色LED灯条（红、绿、蓝） 读卡模块： 支持非接触式IC卡读取，支持Mifare1/TypeA/14443A/S50/S70协议 WiFi：支持WIFI 802.11b/g/n，可外接支持全网通的4G通讯方式 蓝牙：蓝牙4.1 RJ45：2个以太网口，10M/100M/1000M 自适应，带PoE供电 USB：2个USB3.0（1 路USB3.0为USB_OTG） RS485：1个 PoE：IEEE802.3at/af DC：DC电源12V输入 安装方式：支持玻璃房安装 功能参数： 支持夜间省电，定时关启设备 支持远程静默升级设备APP 支持会议室门锁控制 支持会议信息发布，会议状态与灯环颜色同步 支持设备远程状态监控、故障告警、日志上传（与ezCloud集控配合） 支持快速签到：人脸签到、扫码签到 支持多人脸同时识别，单机支持不少于6万张人脸数据 支持会议室内座位排座显示和指引 支持临时更变会议 支持会议即时结算 支持ezcontrol监控总线，实现零编码功能配置 | 中国 | 40 | 台 |  |  | 【如预算有限，配合SWA10002软件】 1、可安装玻璃面，但需考虑隐藏电源走线
1100000570 | 3 | 10.1寸智慧信息屏（超薄高密款） | IPS | CTS-1001NWP | CTS-1001NWP | 硬件参数： 系统版本：安卓Android 10 CPU：6核高性能处理器 GPU：ARM G52 2EE、支持4K 60fps H.265/H.264/VP9视频解码 RAM：2GB 内存：16GB（TF卡可扩展128G） LED 屏：10.1" 可视角度：89/89/89/89 （Typ.）（CR≥10）（左/右/上/下） WiFi：802.11b/g/n 蓝牙：蓝牙4.1 灯带：支持IO口协议，三色LED灯带（红、绿、黄） USB：1个Type-c RJ45：1个以太网口，10M/100M/1000M 自适应，带PoE供电 RS485：1个，可与门锁对接 PoE：IEEE802.3at/af DC：DC电源12V输入 整机尺寸（宽×高×厚）：253.5*163.5*11.5mm，超薄机身，仅11.5mm 功能参数： 支持夜间省电，定时关启设备 支持远程静默升级设备APP 支持会议室门锁控制 支持会议信息发布，会议状态与灯环颜色同步 支持设备远程状态监控、故障告警、日志上传（与ezCloud集控配合） 支持快速签到：扫码签到 支持会议室内座位排座显示和指引 支持临时更变会议 支持会议即时结算 支持ezcontrol监控总线，实现零编码功能配置 | 中国 | 40 | 台 |  |  | 【适合高密场景，配合SWA10002软件】 1、无摄像头、无刷卡功能 2、适合高密会议室 3、可用于墙面10寸控制屏 4、不可安装在玻璃表面
1100000695 | 4 | 15.6寸智慧信息屏（智慧款） | IPS | CTS1501NWCP | CTS1501NWCP | 硬件参数： 系统版本：Android 11 CPU：4核高性能处理器 RAM：2GB 内存：16GB（TF卡可扩展128G） LED 屏：15.6英寸 摄像头：前置500W摄像头 LED灯条：IO口协议，外置三色LED灯条（红、绿、蓝） WiFi：支持WIFI 802.11b/g/n，可外接支持全网通的4G通讯方式 蓝牙：蓝牙4.1 RJ45：2个以太网口（背出+侧出），10M/100M/1000M 自适应，带PoE供电 USB：2个USB3.0（1路USB3.0为USB_OTG） RS485控制口：1个 PoE：IEEE802.3at/af 读卡模块：支持非接触式IC卡读取，支持Mifare1/TypeA/14443A/S50/S70协议 功能参数： 支持夜间省电，定时关启设备 支持远程静默升级设备APP 支持会议室门锁控制 支持会议信息发布，会议状态与灯环颜色同步 支持设备远程状态监控、故障告警、日志上传（与ezCloud集控配合） 支持快速签到：人脸签到、扫码签到 支持多人脸同时识别，单机支持不少于6万张人脸数据 支持会议室内座位排座显示和指引 支持临时更变会议 支持会议即时结算 支持ezcontrol监控总线，实现零编码功能配置 | 中国 | 40 | 台 |  |  | 【如需较大尺寸场景，配合SWA10002软件】 1、可安装玻璃面，但需考虑隐藏电源走线
1100000712 | 5 | 智慧信息屏软件 | ezCloud | V2.0 | SWA10002 | 支持会议室预约信息展示，信息包含会议室名称、房间号、企业Logo、日期时间、最近3天的预约信息、企业文化图片和宣传视频等，支持会务人员临时发布会议信息和日程； 支持以不可见的形式展示涉密会议，用户只能看到某时段****会议，无法查看会议详情； 支持当前会议状态和会议室占用状态展示，如：空闲、会议中、违规占用等，能够与空间占用感应器（如：红外超声波双鉴传感器）联动，显示会议室内有人、无人状态，并通过屏幕颜色区分会议状态； 支持展示领导办公室相关信息，包括办公室名称、房号、企业Logo、日期时间、领导个人忙、闲、勿打扰状态； 支持会议室内座位排座和签到状态显示，用户签到后，高亮闪烁提示用户就坐方位，支持多人同时提示； 支持多种签到方式，包括：二维码扫码签到、多人人脸签到、RFID刷卡签到； 支持签到二维码一码多用，空闲时扫码为会议快速预约，会议中或即将开始时为会议签到； 支持人脸识别本地化识别，使用中无需连接互联网，支持多人同时人脸签到（不少于4人）、戴口罩识别等，支持本地6万张人脸库，识别速度不高于1秒（光线良好，配合IPS CTS系列硬件）； 支持会议临时变更或取消，会议预约人、主持人或会务人员可进行操作； 支持会议室门锁控制，会议参会人或指定人员（如会务人员、清洁人员、运维人员等）可通过扫码、人脸识别、刷卡、密码等多种方式开锁； 支持会议费用即时结算，通过人脸识别或刷卡等方式确认用户身份，有结算权限的用户，将提示本次会议的费用，包括会议室预算费用、会议室实际使用费用、会务服务费等； 支持ezcontrol监控总线，实现零编码功能配置； 支持与ezCloud集控系统远程监控模块对接，支持设备状态监控、故障告警、日志上传、应用批量升级等； 支持夜间省电功能，定时开启、关闭系统； 支持应用远程静默升级； 支持安卓操作系统（android 7+）、鸿蒙操作系统； | 中国 | 40 | 套 |  |  | 1、默认配合IPS CTS系列智慧屏； 2、非IPS品牌，核心价翻倍；
1100000713 | 6 | 人脸识别SDK应用 | ezCloud | SWA90001 | SWA90001 | 人脸识别应用SDK授权，配合智慧会议指引屏软件，提供人脸识别功能 | 中国 | 40 | 套 |  |  | 【如需人脸识别功能必配】
| D | 云视频会议主机
1100000669 | 1 | 融合会议主机 | IPS | MT100 | MT100 | 硬件参数： CPU：Intel i5，四核8线程，主频2.4GHz 内存：8GB 硬盘：m.2 SSD240GB 网络：1G网络 系统：Windows 10 HDMI IN：1×HDMI 4K @60fps输入 HDMI OUT：4×HDMI 4K @60fps 输出 独立显示 扩展模块：支持WIFI、蓝牙、AP模块 供电：DC 12V 电源适配器 颜色：黑色钣金机身 尺寸：深168mm、宽180mm、高44.5mm 功能参数： 兼容华为、腾讯会议、ZOOM、CISCO、Polycomm、小鱼、亿联、钉钉多种云视频会议平台； 支持视频会议的一键入会、扫码入会、信息发布； 可监控主机CPU、内存、磁盘使用等情况，且可异常告警； 会议开始前，可自动开会议设备，并可联动唤醒电视（电视需支持CEC功能） 支持ezcontrol监控总线，实现零编码功能配置 | 中国 | 5 | 台 |  |  | 【主推，可监控告警运维，不带Windows授权】
1100000670 | 2 | 融合会议主机 | IPS | MT100W | MT100W | 硬件参数： CPU：Intel i5，四核8线程，主频2.4GHz 内存：8GB 硬盘：m.2 SSD240GB 网络：1G网络 系统：Windows 10 HDMI IN：1×HDMI 4K @60fps输入 HDMI OUT：4×HDMI 4K @60fps 输出 独立显示 扩展模块：支持WIFI、蓝牙、AP模块 供电：DC 12V 电源适配器 颜色：黑色钣金机身 尺寸：深168mm、宽180mm、高44.5mm ★内置Windows 10企业版正版激活码 功能参数： 兼容华为、腾讯会议、ZOOM、CISCO、Polycomm、小鱼、亿联、钉钉多种云视频会议平台； 支持视频会议的一键入会、扫码入会、信息发布； 可监控主机CPU、内存、磁盘使用等情况，且可异常告警； 会议开始前，可自动开会议设备，并可联动唤醒电视（电视需支持CEC功能） 支持ezcontrol监控总线，实现零编码功能配置 | 中国 | 5 | 台 |  |  | 【主推，可监控告警运维，带Windows 10企业版授权】 1、配单时需搭配融合会议控制器软件【ezCloud SWA30003】一起使用 2、Windows授权码为企业版 3、上机架需要绑带或魔术贴
1100000680 | 3 | 融合会议控制器软件 | ezCloud | V2.0 | SWA30003 | 支持展示会议室预约信息列表，可快速查看会议室当前会议，及下一场和上一场会议； 支持视频会议一键入会，无需用户主动拨号，支持：腾讯会议、华为云会议、钉钉会议、ZOOM（瞩目）； 支持展示第三方会议系统的投屏码，如腾讯会议等； 支持控制二维码展示，通过手机扫码，操控会议控制器，如一键入会、静音、摄像头开启关闭等； 支持个人版第三方会议应用的自动登录和会后自动登出，如个人版飞书、个人版腾讯会议等； 支持将HDMI输入信号共享给第三方个人版视频会议应用，如个人版飞书、个人版腾讯会议等； 支持更换信息发布的壁纸； 支持系统状态监测，包括：CPU、内存、磁盘、网络等状态； 支持windows10操作系统； | 中国 | 5 | 套 |  |  | 1、默认配合IPS MT系列主机； 2、非IPS品牌，核心价翻倍；
1100000681 | 4 | 融合会议主机支架 | IPS | MT902 | MT902 | 融合会议主机支架，支持桌面隐藏安装，墙装 | 中国 | 0 | 台 |  |  | 桌下安装，配合MT100、MT100W
| E | 网络及辅材
| 1 | 网络交换机 | HUAWEI | S5720-28P-PWR-LI-AC | S5720-28P-PWR-LI-AC | 产品类型 :POE交换机 24口千兆以太网交换机，4个千兆光口 传输速率 :10/100/1000Mbps 背板带宽 :336Gbps/3.024Tbps 包转发率 :51Mbps/126Mbps | 中国 | 5 | 台

## SE仅预约含一键入会（20间）
物料编码 | 序号 | 设备名称 | 品牌 | 型号 | ERP型号 | 规格 | 产地 | 数量 | 单位 | 单价 | 合价 | 备注（注意事项）
| 一、 | 集控室
| A | 软件
1100000753 | 1 | 智慧会议预约管理系统 | ezCloud | V2.0 | SW-EZLINK-SE-V02 | 功能每月更新，请以最终【参数表】规格为准 | 中国 | 1 | 套 |  |  | 1、名称与ezCloud一致，只是型号不同
1100000745 | 2 | 智能物联控制系统 | ezCloud | V2.0 | SW-EZCONTROL-V02 | 内置20个虚拟分控房间授权。功能每月更新，请以最终【参数表】规格为准 | 中国 | 1 | 套 |  |  | 配合IPS MS100集控主机使用； 需要配中控的房间才算房间数；
| B | 硬件
1100000744 | 1 | 会议集控专用服务主机 | IPS | MS100 | MS100 | 硬件参数： 1U机架式服务器，采用x86平台架构 i5 处理器，6核12线程，主频2.9GHz 16G（8G DDR4*2）内存，最大可扩展至64G 128G SSD/1TB SATA 7200RPM企业级硬盘 1U300W电源 1U2盘位 2个LAN接口，100/1000M自适应 4个USB3.0接口 4个USB2.0接口 开关键保护装置，防止误触碰电源键 功能参数： 完全兼容ezCloud系统，包含设备管理、会议室管理、会议管理、设备联检、巡检、告警、远程控制等 采用全国产欧拉操作系统，满足信创要求，同时兼容麒麟、UOS统信、中科等国产操作系统 | 中国 | 1 | 台 |  |  | 【单机支持50间会议室，如内置虚拟分控，则仅支持20间会议室】
| C | 网络及辅材
| 1 | 网络交换机 | HUAWEI | S5720-28P-PWR-LI-AC | S5720-28P-PWR-LI-AC | 产品类型 :POE交换机 24口千兆以太网交换机，4个千兆光口 传输速率 :10/100/1000Mbps 背板带宽 :336Gbps/3.024Tbps 包转发率 :51Mbps/126Mbps | 中国 | 1 | 台
| 二、 | 会议室
| A | 控制部分
1100000548 | 1 | 4寸墙面智慧语音触摸控制屏 | IPS | CTS-401NVW | CTS-401NVW | 硬件参数： 系统版本：Android 7 CPU：4核高性能处理器 SDRAM：2GB FLASH：8GB WIFI：2.4G 802.11b/g/n 蓝牙：4.2 继电器口；3路 MIC：2麦，3-5米拾音距离 屏幕：4英寸，分辨率480*480 RJ45：1个以太网口，10M/100M/1000M 自适应 Zigbee：802.15.4 PHY/MAC Zigbee网络协议栈 RS485：半双工，3.81MM接口端子 喇叭功放：1*1W 输入电压：100~240VAC，50/60Hz 无线协议：Wi-Fi，Bluetooth，Zigbee 安装：86盒固定安装 功能参数： 语音识别：支持定制语音识别指令 唤醒词：自定义唤醒词 支持一键开启所有设备 AI 语音交互、直面唤醒、智能家居控制、情景模式、Zigbee 网关功能； 可以轻松实现对灯光、窗帘、空调等智能设备的精准控制，无需动手，语音可控； 自定义联动场景，轻触面板或语音唤醒，可快速切换场景模式； 支持ezcontrol监控总线，实现零编码功能配置 | 中国 | 20 | 台 |  |  | 【放置门口快捷控制、一键入会，适合各类会议室】 需配置86底盒，强供电，网线 1、设备为220v供电，需预留强电； 2、可控制最多2组灯光回路或作为会议室内的门禁开关 3、语音唤醒词可自定义，但需要增加定制费用 4、语音控制需要增加定制费用
1100000671 | 2 | 10.1寸桌面控制触摸屏 | IPS | CTS1050NWP | CTS1050NWP | 硬件参数： 系统：Android 8.1/10.0 CPU：4核高性能处理器 RAM：2GB 内存：16GB LED 屏：10.1英寸 灯条：LED灯条，可调RBG和混色 RJ45：1个以太网口，10M/100M/1000M 自适应，带PoE供电 USB：USB2.0 电源输入：DC 电源输入 麦克风：单麦克风 WiFi：802.11b/g/n 蓝牙：4.0 TF card：TF卡（支持最大 64GB） 喇叭：2*3W 功能参数： 一键开关所有设备 LED灯条显示会议状态，也可用于会议室设备告警提示 支持多个云视频会议平台切换 支持一键入会，无需拨号即可参加云会议 支持一键求助功能，直接拨通运维人员电话 支持环境设备控制，如灯光、窗帘、空调等 支持音视频设备控制，如视频矩阵、音频处理器等 支持设备监控告警功能 支持ezcontrol监控总线，实现零编码功能配置 | 中国 | 20 | 台 |  |  | 【桌面控制，适合较大会议室】 需配置PoE供电，消费者若使用电源适配器充电,则应购买12V/1.5A,通过CCC认证并满足标准要求的电源适配器. 1、建议采用网口PoE供电，如交换机不支持或功率不足，可配置【HUWAWEI POE+电源适配器W0ACPSE14】
1100000714 | 4 | 分布式控制器软件 | ezCloud | V2.0 | SWA30001 | 极简的用户控制界面设计，用户三分钟上手，具有浅色和深色模式，多种主题可供选择，适配各种使用场景； 支持多控制屏界面控制同步显示、设备状态同步展示； 支持与ezCloud预约系统对接，支持展示会议室预约信息列表，可快速查看会议室当前会议，及下一场和上一场会议； 支持与ezCloud预约系统信息发布模块对接，展示个人日程、设置忙闲状态、勿打扰、门铃控制、可视对讲、手动开锁等； 支持与ezCloud预约系统对接，支持视频会议一键入会，无需用户主动拨号，同时支持云视频会议和硬件视频会议，包括：腾讯会议、华为云会议、ZOOM（瞩目）、小鱼易连、华为硬件视频会议、思科硬件视频会议、Poly硬件视频会议； 支持与ezCloud集控系统工单模块对接，一键报修，快速上报会议室故障； 支持与ezcontrol监控总线，支持操作日志同步，记录用户的操作记录，便于故障重现和问题回溯； 支持安卓操作系统（android 9+）、鸿蒙操作系统； | 中国 | 20 | 套 |  |  | 1、10寸及以上控制屏配置； 2、默认配合IPS CTS系列智慧屏； 3、非IPS品牌，核心价翻倍；
| B | 信息屏-会议预约
1100000633 | 1 | 10.1寸智慧信息屏（双目款） | IPS | CTS-1003NWCP | CTS-1003NWCP | 硬件参数： 系统版本：Android 7 CPU：4核高性能处理器 GPU：Mali-T764 RAM：2GB 内存：16GB LED 屏：10.1"英寸 摄像头：宽动态双目 红外+高清200W摄像头 LED灯条：IO口协议，外置三色LED灯条（红、绿、蓝） WiFi：802.11b/g/n 蓝牙：蓝牙4.1 以太网：10M/100M/1000M 自适应以太网 USB：1个Type-c RJ45：1个以太网口，10M/100M/1000M 自适应，带PoE供电 RS485：1个 PoE：IEEE802.3at/af 读卡器：支持非接触式IC卡读取，支持Mifare1/TypeA/14443A/S50/S70协议 功能参数： 支持夜间省电，定时关启设备 支持远程静默升级设备APP 支持会议室门锁控制 支持会议信息发布，会议状态与灯环颜色同步 支持设备远程状态监控、故障告警、日志上传（与ezCloud集控配合） 支持快速签到：人脸签到、扫码签到 支持多人脸同时识别，单机支持不少于6万张人脸数据 支持会议室内座位排座显示和指引 支持临时更变会议 支持会议即时结算 支持ezcontrol监控总线，实现零编码功能配置 | 中国 | 20 | 台 |  |  | 【首推型号，配合SWA10002软件】 1、如采用PoE供电，PoE交换机需要支持PoE+，建议单网口功率30w以上，或配置【HUWAWEI POE+电源适配器W0ACPSE14】 2、双目带红外摄像头，暗光环境识别率高于单摄像头。如现场走廊灯光较弱，推荐使用 3、不可安装在玻璃表面
1100000605 | 2 | 10.1寸智慧信息屏（智慧款） | IPS | CTS-1002NWCP | CTS-1002NWCP | 硬件参数： 系统版本：Android 11 CPU：6核高性能处理器 RAM：2GB 内存：16GB（TF卡可扩展128G） LED 屏：10.1英寸 摄像头：前置500W摄像头 LED灯条：IO口协议，外置三色LED灯条（红、绿、蓝） 读卡模块： 支持非接触式IC卡读取，支持Mifare1/TypeA/14443A/S50/S70协议 WiFi：支持WIFI 802.11b/g/n，可外接支持全网通的4G通讯方式 蓝牙：蓝牙4.1 RJ45：2个以太网口，10M/100M/1000M 自适应，带PoE供电 USB：2个USB3.0（1 路USB3.0为USB_OTG） RS485：1个 PoE：IEEE802.3at/af DC：DC电源12V输入 安装方式：支持玻璃房安装 功能参数： 支持夜间省电，定时关启设备 支持远程静默升级设备APP 支持会议室门锁控制 支持会议信息发布，会议状态与灯环颜色同步 支持设备远程状态监控、故障告警、日志上传（与ezCloud集控配合） 支持快速签到：人脸签到、扫码签到 支持多人脸同时识别，单机支持不少于6万张人脸数据 支持会议室内座位排座显示和指引 支持临时更变会议 支持会议即时结算 支持ezcontrol监控总线，实现零编码功能配置 | 中国 | 20 | 台 |  |  | 【如预算有限，配合SWA10002软件】 1、可安装玻璃面，但需考虑隐藏电源走线
1100000570 | 3 | 10.1寸智慧信息屏（超薄高密款） | IPS | CTS-1001NWP | CTS-1001NWP | 硬件参数： 系统版本：安卓Android 10 CPU：6核高性能处理器 GPU：ARM G52 2EE、支持4K 60fps H.265/H.264/VP9视频解码 RAM：2GB 内存：16GB（TF卡可扩展128G） LED 屏：10.1" 可视角度：89/89/89/89 （Typ.）（CR≥10）（左/右/上/下） WiFi：802.11b/g/n 蓝牙：蓝牙4.1 灯带：支持IO口协议，三色LED灯带（红、绿、黄） USB：1个Type-c RJ45：1个以太网口，10M/100M/1000M 自适应，带PoE供电 RS485：1个，可与门锁对接 PoE：IEEE802.3at/af DC：DC电源12V输入 整机尺寸（宽×高×厚）：253.5*163.5*11.5mm，超薄机身，仅11.5mm 功能参数： 支持夜间省电，定时关启设备 支持远程静默升级设备APP 支持会议室门锁控制 支持会议信息发布，会议状态与灯环颜色同步 支持设备远程状态监控、故障告警、日志上传（与ezCloud集控配合） 支持快速签到：扫码签到 支持会议室内座位排座显示和指引 支持临时更变会议 支持会议即时结算 支持ezcontrol监控总线，实现零编码功能配置 | 中国 | 20 | 台 |  |  | 【适合高密场景，配合SWA10002软件】 1、无摄像头、无刷卡功能 2、适合高密会议室 3、可用于墙面10寸控制屏 4、不可安装在玻璃表面
1100000695 | 4 | 15.6寸智慧信息屏（智慧款） | IPS | CTS1501NWCP | CTS1501NWCP | 硬件参数： 系统版本：Android 11 CPU：4核高性能处理器 RAM：2GB 内存：16GB（TF卡可扩展128G） LED 屏：15.6英寸 摄像头：前置500W摄像头 LED灯条：IO口协议，外置三色LED灯条（红、绿、蓝） WiFi：支持WIFI 802.11b/g/n，可外接支持全网通的4G通讯方式 蓝牙：蓝牙4.1 RJ45：2个以太网口（背出+侧出），10M/100M/1000M 自适应，带PoE供电 USB：2个USB3.0（1路USB3.0为USB_OTG） RS485控制口：1个 PoE：IEEE802.3at/af 读卡模块：支持非接触式IC卡读取，支持Mifare1/TypeA/14443A/S50/S70协议 功能参数： 支持夜间省电，定时关启设备 支持远程静默升级设备APP 支持会议室门锁控制 支持会议信息发布，会议状态与灯环颜色同步 支持设备远程状态监控、故障告警、日志上传（与ezCloud集控配合） 支持快速签到：人脸签到、扫码签到 支持多人脸同时识别，单机支持不少于6万张人脸数据 支持会议室内座位排座显示和指引 支持临时更变会议 支持会议即时结算 支持ezcontrol监控总线，实现零编码功能配置 | 中国 | 20 | 台 |  |  | 【如需较大尺寸场景，配合SWA10002软件】 1、可安装玻璃面，但需考虑隐藏电源走线
1100000712 | 5 | 智慧信息屏软件 | ezCloud | V2.0 | SWA10002 | 支持会议室预约信息展示，信息包含会议室名称、房间号、企业Logo、日期时间、最近3天的预约信息、企业文化图片和宣传视频等，支持会务人员临时发布会议信息和日程； 支持以不可见的形式展示涉密会议，用户只能看到某时段****会议，无法查看会议详情； 支持当前会议状态和会议室占用状态展示，如：空闲、会议中、违规占用等，能够与空间占用感应器（如：红外超声波双鉴传感器）联动，显示会议室内有人、无人状态，并通过屏幕颜色区分会议状态； 支持展示领导办公室相关信息，包括办公室名称、房号、企业Logo、日期时间、领导个人忙、闲、勿打扰状态； 支持会议室内座位排座和签到状态显示，用户签到后，高亮闪烁提示用户就坐方位，支持多人同时提示； 支持多种签到方式，包括：二维码扫码签到、多人人脸签到、RFID刷卡签到； 支持签到二维码一码多用，空闲时扫码为会议快速预约，会议中或即将开始时为会议签到； 支持人脸识别本地化识别，使用中无需连接互联网，支持多人同时人脸签到（不少于4人）、戴口罩识别等，支持本地6万张人脸库，识别速度不高于1秒（光线良好，配合IPS CTS系列硬件）； 支持会议临时变更或取消，会议预约人、主持人或会务人员可进行操作； 支持会议室门锁控制，会议参会人或指定人员（如会务人员、清洁人员、运维人员等）可通过扫码、人脸识别、刷卡、密码等多种方式开锁； 支持会议费用即时结算，通过人脸识别或刷卡等方式确认用户身份，有结算权限的用户，将提示本次会议的费用，包括会议室预算费用、会议室实际使用费用、会务服务费等； 支持ezcontrol监控总线，实现零编码功能配置； 支持与ezCloud集控系统远程监控模块对接，支持设备状态监控、故障告警、日志上传、应用批量升级等； 支持夜间省电功能，定时开启、关闭系统； 支持应用远程静默升级； 支持安卓操作系统（android 7+）、鸿蒙操作系统； | 中国 | 20 | 套 |  |  | 1、默认配合IPS CTS系列智慧屏； 2、非IPS品牌，核心价翻倍；
1100000713 | 6 | 人脸识别SDK应用 | ezCloud | SWA90001 | SWA90001 | 人脸识别应用SDK授权，配合智慧会议指引屏软件，提供人脸识别功能 | 中国 | 20 | 套 |  |  | 【如需人脸识别功能必配】
| C | 云视频会议主机
1100000669 | 1 | 融合会议主机 | IPS | MT100 | MT100 | 硬件参数： CPU：Intel i5，四核8线程，主频2.4GHz 内存：8GB 硬盘：m.2 SSD240GB 网络：1G网络 系统：Windows 10 HDMI IN：1×HDMI 4K @60fps输入 HDMI OUT：4×HDMI 4K @60fps 输出 独立显示 扩展模块：支持WIFI、蓝牙、AP模块 供电：DC 12V 电源适配器 颜色：黑色钣金机身 尺寸：深168mm、宽180mm、高44.5mm 功能参数： 兼容华为、腾讯会议、ZOOM、CISCO、Polycomm、小鱼、亿联、钉钉多种云视频会议平台； 支持视频会议的一键入会、扫码入会、信息发布； 可监控主机CPU、内存、磁盘使用等情况，且可异常告警； 会议开始前，可自动开会议设备，并可联动唤醒电视（电视需支持CEC功能） 支持ezcontrol监控总线，实现零编码功能配置 | 中国 | 20 | 台 |  |  | 【主推，可监控告警运维，不带Windows授权】
1100000670 | 2 | 融合会议主机 | IPS | MT100W | MT100W | 硬件参数： CPU：Intel i5，四核8线程，主频2.4GHz 内存：8GB 硬盘：m.2 SSD240GB 网络：1G网络 系统：Windows 10 HDMI IN：1×HDMI 4K @60fps输入 HDMI OUT：4×HDMI 4K @60fps 输出 独立显示 扩展模块：支持WIFI、蓝牙、AP模块 供电：DC 12V 电源适配器 颜色：黑色钣金机身 尺寸：深168mm、宽180mm、高44.5mm ★内置Windows 10企业版正版激活码 功能参数： 兼容华为、腾讯会议、ZOOM、CISCO、Polycomm、小鱼、亿联、钉钉多种云视频会议平台； 支持视频会议的一键入会、扫码入会、信息发布； 可监控主机CPU、内存、磁盘使用等情况，且可异常告警； 会议开始前，可自动开会议设备，并可联动唤醒电视（电视需支持CEC功能） 支持ezcontrol监控总线，实现零编码功能配置 | 中国 | 20 | 台 |  |  | 【主推，可监控告警运维，带Windows 10企业版授权】 1、配单时需搭配融合会议控制器软件【ezCloud SWA30003】一起使用 2、Windows授权码为企业版 3、上机架需要绑带或魔术贴
1100000680 | 3 | 融合会议控制器软件 | ezCloud | V2.0 | SWA30003 | 支持展示会议室预约信息列表，可快速查看会议室当前会议，及下一场和上一场会议； 支持视频会议一键入会，无需用户主动拨号，支持：腾讯会议、华为云会议、钉钉会议、ZOOM（瞩目）； 支持展示第三方会议系统的投屏码，如腾讯会议等； 支持控制二维码展示，通过手机扫码，操控会议控制器，如一键入会、静音、摄像头开启关闭等； 支持个人版第三方会议应用的自动登录和会后自动登出，如个人版飞书、个人版腾讯会议等； 支持将HDMI输入信号共享给第三方个人版视频会议应用，如个人版飞书、个人版腾讯会议等； 支持更换信息发布的壁纸； 支持系统状态监测，包括：CPU、内存、磁盘、网络等状态； 支持windows10操作系统； | 中国 | 20 | 套 |  |  | 1、默认配合IPS MT系列主机； 2、非IPS品牌，核心价翻倍；
1100000681 | 4 | 融合会议主机支架 | IPS | MT902 | MT902 | 融合会议主机支架，支持桌面隐藏安装，墙装 | 中国 | 20 | 台 |  |  | 桌下安装，配合MT100、MT100W
| D | 网络及辅材
| 1 | 网络交换机 | HUAWEI | S5720-28P-PWR-LI-AC | S5720-28P-PWR-LI-AC | 产品类型 :POE交换机 24口千兆以太网交换机，4个千兆光口 传输速率 :10/100/1000Mbps 背板带宽 :336Gbps/3.024Tbps 包转发率 :51Mbps/126Mbps | 中国 | 20 | 台

## SE仅预约无一键入会（40间）
物料编码 | 序号 | 设备名称 | 品牌 | 型号 | ERP型号 | 规格 | 产地 | 数量 | 单位 | 单价 | 合价 | 备注（注意事项）
| 一、 | 集控室
| A | 软件
1100000753 | 1 | 智慧会议预约管理系统 | ezCloud | V2.0 | SW-EZLINK-SE-V02 | 功能每月更新，请以最终【参数表】规格为准 | 中国 | 1 | 套 |  |  | 1、名称与ezCloud一致，只是型号不同
| B | 硬件
1100000744 | 1 | 会议集控专用服务主机 | IPS | MS100 | MS100 | 硬件参数： 1U机架式服务器，采用x86平台架构 i5 处理器，6核12线程，主频2.9GHz 16G（8G DDR4*2）内存，最大可扩展至64G 128G SSD/1TB SATA 7200RPM企业级硬盘 1U300W电源 1U2盘位 2个LAN接口，100/1000M自适应 4个USB3.0接口 4个USB2.0接口 开关键保护装置，防止误触碰电源键 功能参数： 完全兼容ezCloud系统，包含设备管理、会议室管理、会议管理、设备联检、巡检、告警、远程控制等 采用全国产欧拉操作系统，满足信创要求，同时兼容麒麟、UOS统信、中科等国产操作系统 | 中国 | 1 | 台 |  |  | 【单机支持50间会议室，如内置虚拟分控，则仅支持20间会议室】
| C | 网络及辅材
| 1 | 网络交换机 | HUAWEI | S5720-28P-PWR-LI-AC | S5720-28P-PWR-LI-AC | 产品类型 :POE交换机 24口千兆以太网交换机，4个千兆光口 传输速率 :10/100/1000Mbps 背板带宽 :336Gbps/3.024Tbps 包转发率 :51Mbps/126Mbps | 中国 | 1 | 台
| 二、 | 会议室
| A | 信息屏-会议预约
1100000633 | 1 | 10.1寸智慧信息屏（双目款） | IPS | CTS-1003NWCP | CTS-1003NWCP | 硬件参数： 系统版本：Android 7 CPU：4核高性能处理器 GPU：Mali-T764 RAM：2GB 内存：16GB LED 屏：10.1"英寸 摄像头：宽动态双目 红外+高清200W摄像头 LED灯条：IO口协议，外置三色LED灯条（红、绿、蓝） WiFi：802.11b/g/n 蓝牙：蓝牙4.1 以太网：10M/100M/1000M 自适应以太网 USB：1个Type-c RJ45：1个以太网口，10M/100M/1000M 自适应，带PoE供电 RS485：1个 PoE：IEEE802.3at/af 读卡器：支持非接触式IC卡读取，支持Mifare1/TypeA/14443A/S50/S70协议 功能参数： 支持夜间省电，定时关启设备 支持远程静默升级设备APP 支持会议室门锁控制 支持会议信息发布，会议状态与灯环颜色同步 支持设备远程状态监控、故障告警、日志上传（与ezCloud集控配合） 支持快速签到：人脸签到、扫码签到 支持多人脸同时识别，单机支持不少于6万张人脸数据 支持会议室内座位排座显示和指引 支持临时更变会议 支持会议即时结算 支持ezcontrol监控总线，实现零编码功能配置 | 中国 | 40 | 台 |  |  | 【首推型号，配合SWA10002软件】 1、如采用PoE供电，PoE交换机需要支持PoE+，建议单网口功率30w以上，或配置【HUWAWEI POE+电源适配器W0ACPSE14】 2、双目带红外摄像头，暗光环境识别率高于单摄像头。如现场走廊灯光较弱，推荐使用 3、不可安装在玻璃表面
1100000605 | 2 | 10.1寸智慧信息屏（智慧款） | IPS | CTS-1002NWCP | CTS-1002NWCP | 硬件参数： 系统版本：Android 11 CPU：6核高性能处理器 RAM：2GB 内存：16GB（TF卡可扩展128G） LED 屏：10.1英寸 摄像头：前置500W摄像头 LED灯条：IO口协议，外置三色LED灯条（红、绿、蓝） 读卡模块： 支持非接触式IC卡读取，支持Mifare1/TypeA/14443A/S50/S70协议 WiFi：支持WIFI 802.11b/g/n，可外接支持全网通的4G通讯方式 蓝牙：蓝牙4.1 RJ45：2个以太网口，10M/100M/1000M 自适应，带PoE供电 USB：2个USB3.0（1 路USB3.0为USB_OTG） RS485：1个 PoE：IEEE802.3at/af DC：DC电源12V输入 安装方式：支持玻璃房安装 功能参数： 支持夜间省电，定时关启设备 支持远程静默升级设备APP 支持会议室门锁控制 支持会议信息发布，会议状态与灯环颜色同步 支持设备远程状态监控、故障告警、日志上传（与ezCloud集控配合） 支持快速签到：人脸签到、扫码签到 支持多人脸同时识别，单机支持不少于6万张人脸数据 支持会议室内座位排座显示和指引 支持临时更变会议 支持会议即时结算 支持ezcontrol监控总线，实现零编码功能配置 | 中国 | 40 | 台 |  |  | 【如预算有限，配合SWA10002软件】 1、可安装玻璃面，但需考虑隐藏电源走线
1100000570 | 3 | 10.1寸智慧信息屏（超薄高密款） | IPS | CTS-1001NWP | CTS-1001NWP | 硬件参数： 系统版本：安卓Android 10 CPU：6核高性能处理器 GPU：ARM G52 2EE、支持4K 60fps H.265/H.264/VP9视频解码 RAM：2GB 内存：16GB（TF卡可扩展128G） LED 屏：10.1" 可视角度：89/89/89/89 （Typ.）（CR≥10）（左/右/上/下） WiFi：802.11b/g/n 蓝牙：蓝牙4.1 灯带：支持IO口协议，三色LED灯带（红、绿、黄） USB：1个Type-c RJ45：1个以太网口，10M/100M/1000M 自适应，带PoE供电 RS485：1个，可与门锁对接 PoE：IEEE802.3at/af DC：DC电源12V输入 整机尺寸（宽×高×厚）：253.5*163.5*11.5mm，超薄机身，仅11.5mm 功能参数： 支持夜间省电，定时关启设备 支持远程静默升级设备APP 支持会议室门锁控制 支持会议信息发布，会议状态与灯环颜色同步 支持设备远程状态监控、故障告警、日志上传（与ezCloud集控配合） 支持快速签到：扫码签到 支持会议室内座位排座显示和指引 支持临时更变会议 支持会议即时结算 支持ezcontrol监控总线，实现零编码功能配置 | 中国 | 40 | 台 |  |  | 【适合高密场景，配合SWA10002软件】 1、无摄像头、无刷卡功能 2、适合高密会议室 3、可用于墙面10寸控制屏 4、不可安装在玻璃表面
1100000695 | 4 | 15.6寸智慧信息屏（智慧款） | IPS | CTS1501NWCP | CTS1501NWCP | 硬件参数： 系统版本：Android 11 CPU：4核高性能处理器 RAM：2GB 内存：16GB（TF卡可扩展128G） LED 屏：15.6英寸 摄像头：前置500W摄像头 LED灯条：IO口协议，外置三色LED灯条（红、绿、蓝） WiFi：支持WIFI 802.11b/g/n，可外接支持全网通的4G通讯方式 蓝牙：蓝牙4.1 RJ45：2个以太网口（背出+侧出），10M/100M/1000M 自适应，带PoE供电 USB：2个USB3.0（1路USB3.0为USB_OTG） RS485控制口：1个 PoE：IEEE802.3at/af 读卡模块：支持非接触式IC卡读取，支持Mifare1/TypeA/14443A/S50/S70协议 功能参数： 支持夜间省电，定时关启设备 支持远程静默升级设备APP 支持会议室门锁控制 支持会议信息发布，会议状态与灯环颜色同步 支持设备远程状态监控、故障告警、日志上传（与ezCloud集控配合） 支持快速签到：人脸签到、扫码签到 支持多人脸同时识别，单机支持不少于6万张人脸数据 支持会议室内座位排座显示和指引 支持临时更变会议 支持会议即时结算 支持ezcontrol监控总线，实现零编码功能配置 | 中国 | 40 | 台 |  |  | 【如需较大尺寸场景，配合SWA10002软件】 1、可安装玻璃面，但需考虑隐藏电源走线
1100000712 | 5 | 智慧信息屏软件 | ezCloud | V2.0 | SWA10002 | 支持会议室预约信息展示，信息包含会议室名称、房间号、企业Logo、日期时间、最近3天的预约信息、企业文化图片和宣传视频等，支持会务人员临时发布会议信息和日程； 支持以不可见的形式展示涉密会议，用户只能看到某时段****会议，无法查看会议详情； 支持当前会议状态和会议室占用状态展示，如：空闲、会议中、违规占用等，能够与空间占用感应器（如：红外超声波双鉴传感器）联动，显示会议室内有人、无人状态，并通过屏幕颜色区分会议状态； 支持展示领导办公室相关信息，包括办公室名称、房号、企业Logo、日期时间、领导个人忙、闲、勿打扰状态； 支持会议室内座位排座和签到状态显示，用户签到后，高亮闪烁提示用户就坐方位，支持多人同时提示； 支持多种签到方式，包括：二维码扫码签到、多人人脸签到、RFID刷卡签到； 支持签到二维码一码多用，空闲时扫码为会议快速预约，会议中或即将开始时为会议签到； 支持人脸识别本地化识别，使用中无需连接互联网，支持多人同时人脸签到（不少于4人）、戴口罩识别等，支持本地6万张人脸库，识别速度不高于1秒（光线良好，配合IPS CTS系列硬件）； 支持会议临时变更或取消，会议预约人、主持人或会务人员可进行操作； 支持会议室门锁控制，会议参会人或指定人员（如会务人员、清洁人员、运维人员等）可通过扫码、人脸识别、刷卡、密码等多种方式开锁； 支持会议费用即时结算，通过人脸识别或刷卡等方式确认用户身份，有结算权限的用户，将提示本次会议的费用，包括会议室预算费用、会议室实际使用费用、会务服务费等； 支持ezcontrol监控总线，实现零编码功能配置； 支持与ezCloud集控系统远程监控模块对接，支持设备状态监控、故障告警、日志上传、应用批量升级等； 支持夜间省电功能，定时开启、关闭系统； 支持应用远程静默升级； 支持安卓操作系统（android 7+）、鸿蒙操作系统； | 中国 | 40 | 套 |  |  | 1、默认配合IPS CTS系列智慧屏； 2、非IPS品牌，核心价翻倍；
1100000713 | 6 | 人脸识别SDK应用 | ezCloud | SWA90001 | SWA90001 | 人脸识别应用SDK授权，配合智慧会议指引屏软件，提供人脸识别功能 | 中国 | 40 | 套 |  |  | 【如需人脸识别功能必配】
| B | 网络及辅材
| 1 | 网络交换机 | HUAWEI | S5720-28P-PWR-LI-AC | S5720-28P-PWR-LI-AC | 产品类型 :POE交换机 24口千兆以太网交换机，4个千兆光口 传输速率 :10/100/1000Mbps 背板带宽 :336Gbps/3.024Tbps 包转发率 :51Mbps/126Mbps | 中国 | 40 | 台

## ezCloud预约+集控+硬件分控（50间）
物料编码 | 序号 | 设备名称 | 品牌 | 型号 | ERP型号 | 规格 | 产地 | 数量 | 单位 | 单价 | 合价 | 备注（注意事项）
| 一、 | 集控室
| A | 软件
1100000706 | A1 | 智慧会议预约管理系统 | ezCloud | V2.0 | SW-EZLINK-V02 | 功能每月更新，请以最终【参数表】规格为准 | 中国 | 1 | 套 |  |  | 1、规格参数为全集，可根据项目需要删减，参考：ezCloud标底参数、功能说明及注意事项
1100000708 | A2 | 智慧会议集中控制管理系统 | ezCloud | V2.0 | SW-EZMANAGER-V02 | 功能每月更新，请以最终【参数表】规格为准 | 中国 | 1 | 套 |  |  | 1、规格参数为全集，可根据项目需要删减，参考：ezCloud标底参数、功能说明及注意事项
7000000030 | A5 | 软件定制开发 | ezCloud | 定制 | 定制 | 功能每月更新，请以最终【参数表】规格为准 | 中国 | 0 | 人天 |  |  | 1、定制开发人天取决于定制工作量
7000000058 | A6 | 系统部署实施 | ezCloud | 定制 | 定制 | ezCloud服务集群部署实施，基于linux操作系统、k8s容器部署方案，部署微服务包括预约服务、集控服务以及相关数据库，并会对服务部署结果进行验证； | 中国 | 0 | 套 |  |  | 【甲供服务器或虚拟机，需增加此项】
| B | 硬件
1100000744 | A1 | 会议集控专用服务主机 | IPS | MS100 | MS100 | 硬件参数： 1U机架式服务器，采用x86平台架构 i5 处理器，6核12线程，主频2.9GHz 16G（8G DDR4*2）内存，最大可扩展至64G 128G SSD/1TB SATA 7200RPM企业级硬盘 1U300W电源 1U2盘位 2个LAN接口，100/1000M自适应 4个USB3.0接口 4个USB2.0接口 开关键保护装置，防止误触碰电源键 功能参数： 完全兼容ezCloud系统，包含设备管理、会议室管理、会议管理、设备联检、巡检、告警、远程控制等 采用全国产欧拉操作系统，满足信创要求，同时兼容麒麟、UOS统信、中科等国产操作系统 | 中国 | 1 | 台 |  |  | 【单机支持50间会议室，如内置虚拟分控，则仅支持20间会议室】
| C | 网络及辅材
| C1 | 网络交换机 | HUAWEI | S5720-28P-PWR-LI-AC | S5720-28P-PWR-LI-AC | 产品类型 :POE交换机 24口千兆以太网交换机，4个千兆光口 传输速率 :10/100/1000Mbps 背板带宽 :336Gbps/3.024Tbps 包转发率 :51Mbps/126Mbps | 中国 | 1 | 台
| 二、 | 会议室
| A | 控制部分
1100000678 | 1 | 智能分布式控制器 | IPS | DP120 | DP120 | 硬件参数： 四核，工业级ARM 2GHz主频处理器，嵌入式Linux系统 板载4GB RAM和32GB 闪存 行业标准的以太网有线通信 包括机载RS-232/485，继电器，开关量输入 前面板带1.3"液晶显示屏，可显示IP地址 前面板带电源状态指示灯、运行状态指示灯 USB电脑控制台端口 2个RJ45网口，100/1000M自适应，交换机模式，可做级联 10个RS-232/485串行接口（可动态切换），接口使用独立3pin，每个接口独立插拔 4路弱电继电器接口：直流电压：30V DC2A， 交流电压：125VAC 1A 4路GPI干接点输入，3.3V~24V宽电压支持 4路GPO干接点输出 通用DC 12V输入电源 功能参数： 独家可配置式的编程架构，独创ezcontrol监控总线，实现对接设备零编码功能配置 采用B/S架构设计，基于Web的管理控制界面，无需安装任何调试客户端即可对设备进行配置； 基于Web的Admin管理控制界面，采用图形化的设备配置，标准实施零编程，定制需求低代码实现； 支持组合命令，以图形化方式将多设备、多控制指令组合成单一控制指令； 支持规则引擎，图形化方式将设备和房间状态与控制进行逻辑设置，实现如会前自动入会、会后自动恢复设备设置； 支持设备状态采集，可自定义采集周期，并将设备原始协议转化成语义化状态； 支持MQTT协议上报设备状态信息，与集控系统对接，可远程通过网页进行设备控制和监控设备状态，如音频处理器电平、通道静音、投影仪信号源、会议白板信号源、视频矩阵路由、视频会议电脑内存及CPU资源状态等； 支持在控制屏上动态告警，如音频处理器、视频矩阵、摄像头、会议白板、远程视频会议等状态异常告警、设备离线告警、视频会议电脑及CPU资源过高告警等； 支持多控制屏同步操作和界面切换； 支持设备固件远程升级； 支持Modbus RTU/TCP协议； 支持HTTP/HTTPS协议； 支持TCP/UDP/串口自定义协议； 支持TLS，SSL，SSH和SFTP网络安全协议； 支持IPv4、IPv6协议； 支持iPhone®，iPad®和Android™应用程序的控制； 可连接各种尺寸的控制屏，如4寸墙面屏、10寸墙面/桌面屏等； 高可靠性，支持7*24小时运行； | 中国 | 50 | 台 |  |  | 【需要中控的会议室配置，无中控的小会议室可共用，一键入会】 DP系列主打产品 1、如需232/485转换，推荐使用DETCH DT-9000（兼容性最好，其他杂牌有风险）； 2、单一DP120监控设备数量在100个以下，适用于绝大多数场景；
1100000548 | 2 | 4寸墙面智慧语音触摸控制屏 | IPS | CTS-401NVW | CTS-401NVW | 硬件参数： 系统版本：Android 7 CPU：4核高性能处理器 SDRAM：2GB FLASH：8GB WIFI：2.4G 802.11b/g/n 蓝牙：4.2 继电器口；3路 MIC：2麦，3-5米拾音距离 屏幕：4英寸，分辨率480*480 RJ45：1个以太网口，10M/100M/1000M 自适应 Zigbee：802.15.4 PHY/MAC Zigbee网络协议栈 RS485：半双工，3.81MM接口端子 喇叭功放：1*1W 输入电压：100~240VAC，50/60Hz 无线协议：Wi-Fi，Bluetooth，Zigbee 安装：86盒固定安装 功能参数： 语音识别：支持定制语音识别指令 唤醒词：自定义唤醒词 支持一键开启所有设备 AI 语音交互、直面唤醒、智能家居控制、情景模式、Zigbee 网关功能； 可以轻松实现对灯光、窗帘、空调等智能设备的精准控制，无需动手，语音可控； 自定义联动场景，轻触面板或语音唤醒，可快速切换场景模式； 支持ezcontrol监控总线，实现零编码功能配置 | 中国 | 50 | 台 |  |  | 【放置门口快捷控制、一键入会，适合各类会议室】 需配置86底盒，强供电，网线 1、设备为220v供电，需预留强电； 2、可控制最多2组灯光回路或作为会议室内的门禁开关 3、语音唤醒词可自定义，但需要增加定制费用 4、语音控制需要增加定制费用
1100000671 | 3 | 10.1寸桌面控制触摸屏 | IPS | CTS1050NWP | CTS1050NWP | 硬件参数： 系统：Android 8.1/10.0 CPU：4核高性能处理器 RAM：2GB 内存：16GB LED 屏：10.1英寸 灯条：LED灯条，可调RBG和混色 RJ45：1个以太网口，10M/100M/1000M 自适应，带PoE供电 USB：USB2.0 电源输入：DC 电源输入 麦克风：单麦克风 WiFi：802.11b/g/n 蓝牙：4.0 TF card：TF卡（支持最大 64GB） 喇叭：2*3W 功能参数： 一键开关所有设备 LED灯条显示会议状态，也可用于会议室设备告警提示 支持多个云视频会议平台切换 支持一键入会，无需拨号即可参加云会议 支持一键求助功能，直接拨通运维人员电话 支持环境设备控制，如灯光、窗帘、空调等 支持音视频设备控制，如视频矩阵、音频处理器等 支持设备监控告警功能 支持ezcontrol监控总线，实现零编码功能配置 | 中国 | 50 | 台 |  |  | 【桌面控制，适合较大会议室】 需配置PoE供电，消费者若使用电源适配器充电,则应购买12V/1.5A,通过CCC认证并满足标准要求的电源适配器. 1、建议采用网口PoE供电，如交换机不支持或功率不足，可配置【HUWAWEI POE+电源适配器W0ACPSE14】
1100000714 | 4 | 分布式控制器软件 | ezCloud | V2.0 | SWA30001 | 极简的用户控制界面设计，用户三分钟上手，具有浅色和深色模式，多种主题可供选择，适配各种使用场景； 支持多控制屏界面控制同步显示、设备状态同步展示； 支持与ezCloud预约系统对接，支持展示会议室预约信息列表，可快速查看会议室当前会议，及下一场和上一场会议； 支持与ezCloud预约系统信息发布模块对接，展示个人日程、设置忙闲状态、勿打扰、门铃控制、可视对讲、手动开锁等； 支持与ezCloud预约系统对接，支持视频会议一键入会，无需用户主动拨号，同时支持云视频会议和硬件视频会议，包括：腾讯会议、华为云会议、ZOOM（瞩目）、小鱼易连、华为硬件视频会议、思科硬件视频会议、Poly硬件视频会议； 支持与ezCloud集控系统工单模块对接，一键报修，快速上报会议室故障； 支持与ezcontrol监控总线，支持操作日志同步，记录用户的操作记录，便于故障重现和问题回溯； 支持安卓操作系统（android 9+）、鸿蒙操作系统； | 中国 | 50 | 套 |  |  | 1、10寸及以上控制屏配置； 2、默认配合IPS CTS系列智慧屏； 3、非IPS品牌，核心价翻倍；
7000000059 | 5 | 分布式控制器现场实施 | 定制 | 定制 | 定制 | DP系列控制器 会议室操控界面实施服务 1. 根据会议室真实场景编程，定制开发会议室控制界面，如设计符合用户企业风格的界面及按钮； 2. 根据会议室类型梳理巡检步骤，如音频检测、视频检测、远程视频会议检测等； 3. 按照巡检步骤巡检会议室各项功能是否都正常； 4. 现场用会议室控制软件测试每个会议室设备，确保每次操作都准确无误，如开启设备、关闭设备、远程视频会议、灯光或空调控制及其它单个设备控制等等； 5. 现场将会议室设备添加至集控，保证集控可以准确无误地控制会议室设备以及获得状态； 6. 现场测试每个设备的异常告警能够触发； 7. 现场测试每个会议室的联检能够正常触发且测试结果要与实际相符； 8. 现场测试集控与会议室控制界面设备状态同步； | 中国 | 50 | 套 |  |  | 1、厂家支持实施，需增加此项； 2、如合作伙伴交付，无需此项； 3、实施费可合并至SWA30001、SWA30002或SW-EZCONTROL-V02；
| 6 | 串转网服务器 | 有人 | N668 | N668 | 工业级多串口服务器8口机架式串口转网口232/422/485转以太网 | 中国 | 0 | 台 |  |  | 【如果串口不足，或使用虚拟分控时需配置】参考京东https://item.jd.com/14233393108.html
| 7 | 网口转换端子（公头） | 纬诺希尔 | RJ45转DB9 DB15公头 | RJ45转DB9 DB15公头 | 网口转换器，公母头配对 | 中国 | 0 | 个 |  |  | 【配合N668使用，每个N668需要6个公头】参考淘宝：https://item.taobao.com/item.htm?id=627368063182&price=6.8&sourceType=item&sourceType=item&suid=1fa243e5-0e82-488f-a963-1c09a24269ac&ut_sk=1.Xud1329L75ADAD%2FXD59%2FpcqI_21646297_1662112038047.Copy.ShareGlobalNavigation_1&un=65b152b5d16e7da914ac4609adad532d&share_crt_v=1&un_site=0&spm=a2159r.13376460.0.0&sp_abtk=gray_ShareGlobalNavigation_1_code_simpleAndroid&tbSocialPopKey=shareItem&sp_tk=cWRuUDJ2VmFMMXE%3D&cpp=1&shareurl=true&short_name=h.U0JzBJV&bxsign=scdl9j-d4sOYpAQ5ynNUsCwpiMDKizc0d8Rttr410Rru25CuSqI2cuztOqfy_D73yS9U20Tp6WosfMsAoQIcu67RFb7UO_ggEJX05HRX6sVwwFEZc-I6qPAXuWsLP9l9fUg&app=chrome
| 8 | 网口转换端子（母头） | 纬诺希尔 | RJ45转DB9 DB15母头 | RJ45转DB9 DB15母头 | 网口转换器，公母头配对 | 中国 | 0 | 个 |  |  | 【配合N668使用，每个N668需要3个母头】参考淘宝：https://item.taobao.com/item.htm?id=627368063182&price=6.8&sourceType=item&sourceType=item&suid=1fa243e5-0e82-488f-a963-1c09a24269ac&ut_sk=1.Xud1329L75ADAD%2FXD59%2FpcqI_21646297_1662112038047.Copy.ShareGlobalNavigation_1&un=65b152b5d16e7da914ac4609adad532d&share_crt_v=1&un_site=0&spm=a2159r.13376460.0.0&sp_abtk=gray_ShareGlobalNavigation_1_code_simpleAndroid&tbSocialPopKey=shareItem&sp_tk=cWRuUDJ2VmFMMXE%3D&cpp=1&shareurl=true&short_name=h.U0JzBJV&bxsign=scdl9j-d4sOYpAQ5ynNUsCwpiMDKizc0d8Rttr410Rru25CuSqI2cuztOqfy_D73yS9U20Tp6WosfMsAoQIcu67RFb7UO_ggEJX05HRX6sVwwFEZc-I6qPAXuWsLP9l9fUg&app=chrome
| 9 | RS232转红外模块 | 浩博 | HB_STR-RFK（存储型） | HB_STR-RFK（存储型） | 红外学习、红外编码器，可外接红外发射棒 | 中国 | 1 | 个 |  |  | 【如果有红外被控设备配置，一个红外设备配置一个】参考淘宝：https://item.taobao.com/item.htm?id=604041020710&scm=20140619.rec.827816722.604041020710
| 10 | 红外线发射棒 | 国产优质 | 国产优质 | 国产优质 | 用于发射红外信号，贴近被控设备的红外接收器 | 中国 | 1 | 个 |  |  | 【匹配RS232转红外模块，一个红外设备配置一个】参考淘宝：https://item.taobao.com/item.htm?spm=a1z09.2.0.0.115a2e8dtSHimU&id=39643880566&_u=t298td7j99eb
| B | CS传感器系列
1100000285 | 1 | 红外超声波双鉴传感器 | IPS | CS B-DIU08 | CS B-DIU08 | 硬件参数： 探测范围：直径2~6米 感应角度：120度圆锥角 供电电压：DC 12-24V 静功率消耗：0.15W（6.1mA） 最大消耗：0.47W（19.5mA） 通信端口：RS485 安装方式：吸顶式安装 产品尺寸：110mm×56mm 净重：150g 功能参数： 人体红外超声双鉴； 可设定：红外与超声波同时触发模式； 红外与超声任何一种触发模式；单红外模式；单超声波模式 RS-485连接方式稳定、可靠，可与中控系统对接； 支持ezcontrol监控总线，实现零编码功能配置 | 中国 | 3 | 个 |  |  | 【智慧会议标配，人感自动开灯。大会议需要配置多个】
1100000463 | 2 | 六合一传感器 | IPS | CS B-TMP6-SEN | CS B-TMP6-SEN | 硬件参数： 工作电压：DC 9~36V 工作电流：＜200mA 控制接口：RS4885 工作环境：工作温度0~50℃ 工作湿度：15%RH-90％RH（无凝结） 预热时间：≤3分钟 适配器工作电流：12V/2A 使用寿命：5年（空气中） 净重：180g 功能参数： 六合一传感模块是一款集CO2、激光PM2.5、温度、湿度、TVOC 及甲醛于一体的综合型空气质量传感器。可对所处环境进行实时侦测 支持ezcontrol监控总线，实现零编码功能配置 | 中国 | 3 | 个 |  |  | 【智慧会议标配，可根据环境数据，自动调节空调、新风等系统】
1100000462 | 3 | 光照度感应器 | IPS | CS B-LUM-SEN | CS B-LUM-SEN | 硬件参数： 供电电压：DC 24V（22V~26V） 输出形式： 电流：三线4mA~20mA 电压：三线0~5V、0~10V 最大允许误差：±7% 重复测试：±5% 温度特性：±0.5%/℃ 观光体：带滤光片的硅蓝光伏探测器 波长范围测量：380nm~730nm 操作环境温湿度： 0℃~40℃、0%RH~70%RH（带液晶） 0℃`~70℃、0%RH~70%RH（不带液晶） 存储环境温湿度： -10℃~50℃、0%RH~80%RH（带液晶） -10℃~70℃、0%RH~80%RH（不带液晶） 大气压力：80kPa~110kPa 产品重量：约170克 功能参数： 支持ezcontrol监控总线，实现零编码功能配置 | 中国 | 0 | 个 |  |  | 【选配，可根据光照强度，自动调节灯的亮度】 1、一般与4路导轨式调光模块CS B-DIM0420一同使用； 2、可配合智能灯光系统使用，但需增加【分布式控制器现场实施】
1100000361 | 4 | 8路大电流继电器 | IPS | CS B-REL0820 | CS B-REL0820 | 硬件参数： 输入电源：110V ~ 230V 50/60Hz 输出通道数：8路 输出接口：8 x 3位干节点 通道负载输出：单通道最大输出负载20A，整机设备最大输出负载：60A 开关器件：继电器30A/250V AC 控制输入：1 x RS232串口控制口母头（2-TX 3-RX 5-GND）；1 x RS232串口级联口公头（2-RX 3-TX 5-GND） 使用控制界面：1 x 开关按键；8 x 通道输出单独控制按键；2 x 数码ID号；1 x 电源状态LED指示灯；8 x 通道状态LED指示灯 温度范围：－10℃ 至 +40℃ 湿度范围：0 至 90% RH 尺寸（W×D×H）：430 x 60 x 200mm 净重：2.5kg 功能参数： 采用密封防鼠式设计，可置于机柜内任意位置； 全新数字化设计； 8路通道开关状态可由面板显示； 通过面板一键开关，可时序关启通道，实现时序功能。 可通过软件方式，锁闭和解锁面板按键； 提供RS232输入接口，可连接电脑和中控系统 提供级联功能，一个中控串口可控制多达16个继电器； 提供端口互锁功能，可用于控制投影机电动幕，升降架，以及电动窗帘； 支持ezcontrol监控总线，实现零编码功能配置 | 中国 | 0 | 个 |  |  | 【选配，一般配合控制灯光回路、窗帘电机等设备】
1100000286 | 5 | 6路24伏导轨式系统电源 | IPS | CS B-PWR24DC-DIN | CS B-PWR24DC-DIN | 硬件参数： 输入电压：AC 100V-240V 输入频率：50-60Hz 输出电压：DC 24V 输出电流：1.5A 输出容差 ±1% 输出噪声与纹波：120mV 效率：81% 绝缘标准：I/P-O/P：3kV/min 绝缘阻抗：I/P-O/P：100M Ohms/500VDC/25℃/70%RH 工作环境：-20~60℃，20%~90%RH 存储环境：-40~85℃，10%~95%RH 输出路数：6路 功能参数： LED通电指示； 符合DIN EN 50022标准导轨安装，安装拆卸方便； 可用并联方式，增加输出功率； 高可靠，紧凑型设计； 高强度弹性热朔外壳，强抗冲击，可回收，强阻燃性； 过载/过压/过热/短路保护 ； | 中国 | 1 | 个 |  |  | 【选配，单个电源可接6个24V设备】
| 6 | 24v系统电源 | 明纬 | RS-25-24 | RS-25-24 | 24V25w系统电源 | 中国 | 1 | 个 |  |  | 【选配，可配合给人感供电】参考淘宝https://detail.tmall.com/item.htm?ali_refid=a3_430582_1006:1150125918:N:e0x0pxYC/R69DKfYfo238Tef1/7vvSxZ:7a817ffdc41e0d31c3529b6ff7d6e81f&ali_trackid=1_7a817ffdc41e0d31c3529b6ff7d6e81f&id=547748575973&spm=a230r.1.14.1&skuId=4412653745132
1100000287 | 7 | 4路导轨式调光模块 | IPS | CS B-DIM0420 | CS B-DIM0420 | 硬件参数： 调光回路：4路继电器，4路0-10直流电平输出 回路最大输出：继电器最大输出20A，调光每个回路0-10V最大输出40mA 8个模数宽度（一个模数宽度=18mm）。 输入电压：AC 220V，50Hz 供电电压：DC 24V 继电器寿命：大于60，000次 静功率消耗：0.33W（14mA） 最大功耗：0.84W（35mA） 控制端口：EZ-NET总线 散热形式：整机6A以下自然散热，6A以上需强制散热 安装方式：DIN EN 50022标准导轨安装 外观尺寸（WXDXH）：82mm×144mm×65mm 产品重量：520g 功能参数： 每个回路具有手动应急开关按钮 每个模块最多可设置10个独立的场景模式 提供每回路延时操作功能，延时时间0秒-15小时。 具有回路端口上电时端口开关状态设定功能。 开关状态面板显示，并可通过面板按键进行开关操作。 ID号可通过面板按键设定，平时为不显示，需要时可触发显示。 支持ezcontrol监控总线，实现零编码功能配置 | 中国 | 0 | 个 |  |  | 【选配，与级联模块CS B-NETCOM-EZ-DIN配合可支持中控控制】
1100000284 | 8 | 导轨式级联模块 | IPS | CS B-NETCOM-EZ-DIN | CS B-NETCOM-EZ-DIN | 硬件参数： EZ-NET导轨总线汇流排接口模块。 适用于DIN导轨总线汇流排间级联或输出。 轨道式安装，拆卸方便。 导轨汇流排连接，稳定、可靠、免去连线麻烦。 RS485端口输出。 | 中国 | 0 | 个 |  |  | 【选配，搭配调光模块CS B-DIM0420，提供控制功能】
| B | 信息屏-会议预约
1100000633 | 1 | 10.1寸智慧信息屏（双目款） | IPS | CTS-1003NWCP | CTS-1003NWCP | 硬件参数： 系统版本：Android 7 CPU：4核高性能处理器 GPU：Mali-T764 RAM：2GB 内存：16GB LED 屏：10.1"英寸 摄像头：宽动态双目 红外+高清200W摄像头 LED灯条：IO口协议，外置三色LED灯条（红、绿、蓝） WiFi：802.11b/g/n 蓝牙：蓝牙4.1 以太网：10M/100M/1000M 自适应以太网 USB：1个Type-c RJ45：1个以太网口，10M/100M/1000M 自适应，带PoE供电 RS485：1个 PoE：IEEE802.3at/af 读卡器：支持非接触式IC卡读取，支持Mifare1/TypeA/14443A/S50/S70协议 功能参数： 支持夜间省电，定时关启设备 支持远程静默升级设备APP 支持会议室门锁控制 支持会议信息发布，会议状态与灯环颜色同步 支持设备远程状态监控、故障告警、日志上传（与ezCloud集控配合） 支持快速签到：人脸签到、扫码签到 支持多人脸同时识别，单机支持不少于6万张人脸数据 支持会议室内座位排座显示和指引 支持临时更变会议 支持会议即时结算 支持ezcontrol监控总线，实现零编码功能配置 | 中国 | 50 | 台 |  |  | 【首推型号，配合SWA10002软件】 1、如采用PoE供电，PoE交换机需要支持PoE+，建议单网口功率30w以上，或配置【HUWAWEI POE+电源适配器W0ACPSE14】 2、双目带红外摄像头，暗光环境识别率高于单摄像头。如现场走廊灯光较弱，推荐使用 3、不可安装在玻璃表面
1100000605 | 2 | 10.1寸智慧信息屏（智慧款） | IPS | CTS-1002NWCP | CTS-1002NWCP | 硬件参数： 系统版本：Android 11 CPU：6核高性能处理器 RAM：2GB 内存：16GB（TF卡可扩展128G） LED 屏：10.1英寸 摄像头：前置500W摄像头 LED灯条：IO口协议，外置三色LED灯条（红、绿、蓝） 读卡模块： 支持非接触式IC卡读取，支持Mifare1/TypeA/14443A/S50/S70协议 WiFi：支持WIFI 802.11b/g/n，可外接支持全网通的4G通讯方式 蓝牙：蓝牙4.1 RJ45：2个以太网口，10M/100M/1000M 自适应，带PoE供电 USB：2个USB3.0（1 路USB3.0为USB_OTG） RS485：1个 PoE：IEEE802.3at/af DC：DC电源12V输入 安装方式：支持玻璃房安装 功能参数： 支持夜间省电，定时关启设备 支持远程静默升级设备APP 支持会议室门锁控制 支持会议信息发布，会议状态与灯环颜色同步 支持设备远程状态监控、故障告警、日志上传（与ezCloud集控配合） 支持快速签到：人脸签到、扫码签到 支持多人脸同时识别，单机支持不少于6万张人脸数据 支持会议室内座位排座显示和指引 支持临时更变会议 支持会议即时结算 支持ezcontrol监控总线，实现零编码功能配置 | 中国 | 50 | 台 |  |  | 【如预算有限，配合SWA10002软件】 1、可安装玻璃面，但需考虑隐藏电源走线
1100000570 | 3 | 10.1寸智慧信息屏（超薄高密款） | IPS | CTS-1001NWP | CTS-1001NWP | 硬件参数： 系统版本：安卓Android 10 CPU：6核高性能处理器 GPU：ARM G52 2EE、支持4K 60fps H.265/H.264/VP9视频解码 RAM：2GB 内存：16GB（TF卡可扩展128G） LED 屏：10.1" 可视角度：89/89/89/89 （Typ.）（CR≥10）（左/右/上/下） WiFi：802.11b/g/n 蓝牙：蓝牙4.1 灯带：支持IO口协议，三色LED灯带（红、绿、黄） USB：1个Type-c RJ45：1个以太网口，10M/100M/1000M 自适应，带PoE供电 RS485：1个，可与门锁对接 PoE：IEEE802.3at/af DC：DC电源12V输入 整机尺寸（宽×高×厚）：253.5*163.5*11.5mm，超薄机身，仅11.5mm 功能参数： 支持夜间省电，定时关启设备 支持远程静默升级设备APP 支持会议室门锁控制 支持会议信息发布，会议状态与灯环颜色同步 支持设备远程状态监控、故障告警、日志上传（与ezCloud集控配合） 支持快速签到：扫码签到 支持会议室内座位排座显示和指引 支持临时更变会议 支持会议即时结算 支持ezcontrol监控总线，实现零编码功能配置 | 中国 | 50 | 台 |  |  | 【适合高密场景，配合SWA10002软件】 1、无摄像头、无刷卡功能 2、适合高密会议室 3、可用于墙面10寸控制屏 4、不可安装在玻璃表面
1100000695 | 4 | 15.6寸智慧信息屏（智慧款） | IPS | CTS1501NWCP | CTS1501NWCP | 硬件参数： 系统版本：Android 11 CPU：4核高性能处理器 RAM：2GB 内存：16GB（TF卡可扩展128G） LED 屏：15.6英寸 摄像头：前置500W摄像头 LED灯条：IO口协议，外置三色LED灯条（红、绿、蓝） WiFi：支持WIFI 802.11b/g/n，可外接支持全网通的4G通讯方式 蓝牙：蓝牙4.1 RJ45：2个以太网口（背出+侧出），10M/100M/1000M 自适应，带PoE供电 USB：2个USB3.0（1路USB3.0为USB_OTG） RS485控制口：1个 PoE：IEEE802.3at/af 读卡模块：支持非接触式IC卡读取，支持Mifare1/TypeA/14443A/S50/S70协议 功能参数： 支持夜间省电，定时关启设备 支持远程静默升级设备APP 支持会议室门锁控制 支持会议信息发布，会议状态与灯环颜色同步 支持设备远程状态监控、故障告警、日志上传（与ezCloud集控配合） 支持快速签到：人脸签到、扫码签到 支持多人脸同时识别，单机支持不少于6万张人脸数据 支持会议室内座位排座显示和指引 支持临时更变会议 支持会议即时结算 支持ezcontrol监控总线，实现零编码功能配置 | 中国 | 50 | 台 |  |  | 【如需较大尺寸场景，配合SWA10002软件】 1、可安装玻璃面，但需考虑隐藏电源走线
1100000712 | 5 | 智慧信息屏软件 | ezCloud | V2.0 | SWA10002 | 支持会议室预约信息展示，信息包含会议室名称、房间号、企业Logo、日期时间、最近3天的预约信息、企业文化图片和宣传视频等，支持会务人员临时发布会议信息和日程； 支持以不可见的形式展示涉密会议，用户只能看到某时段****会议，无法查看会议详情； 支持当前会议状态和会议室占用状态展示，如：空闲、会议中、违规占用等，能够与空间占用感应器（如：红外超声波双鉴传感器）联动，显示会议室内有人、无人状态，并通过屏幕颜色区分会议状态； 支持展示领导办公室相关信息，包括办公室名称、房号、企业Logo、日期时间、领导个人忙、闲、勿打扰状态； 支持会议室内座位排座和签到状态显示，用户签到后，高亮闪烁提示用户就坐方位，支持多人同时提示； 支持多种签到方式，包括：二维码扫码签到、多人人脸签到、RFID刷卡签到； 支持签到二维码一码多用，空闲时扫码为会议快速预约，会议中或即将开始时为会议签到； 支持人脸识别本地化识别，使用中无需连接互联网，支持多人同时人脸签到（不少于4人）、戴口罩识别等，支持本地6万张人脸库，识别速度不高于1秒（光线良好，配合IPS CTS系列硬件）； 支持会议临时变更或取消，会议预约人、主持人或会务人员可进行操作； 支持会议室门锁控制，会议参会人或指定人员（如会务人员、清洁人员、运维人员等）可通过扫码、人脸识别、刷卡、密码等多种方式开锁； 支持会议费用即时结算，通过人脸识别或刷卡等方式确认用户身份，有结算权限的用户，将提示本次会议的费用，包括会议室预算费用、会议室实际使用费用、会务服务费等； 支持ezcontrol监控总线，实现零编码功能配置； 支持与ezCloud集控系统远程监控模块对接，支持设备状态监控、故障告警、日志上传、应用批量升级等； 支持夜间省电功能，定时开启、关闭系统； 支持应用远程静默升级； 支持安卓操作系统（android 7+）、鸿蒙操作系统； | 中国 | 50 | 套 |  |  | 1、默认配合IPS CTS系列智慧屏； 2、非IPS品牌，核心价翻倍；
1100000713 | 6 | 人脸识别SDK应用 | ezCloud | SWA90001 | SWA90001 | 人脸识别应用SDK授权，配合智慧会议指引屏软件，提供人脸识别功能 | 中国 | 50 | 套 |  |  | 【如需人脸识别功能必配】
| C | 楼层指引屏（放置前台或会议楼层）
| 1 | 安卓智能显示终端 | 甲供 |  |  | 55寸及以上，一般采用立式设计，内置安卓9以上的操作系统 |  | 5
1100000710 | 2 | 智慧会议指引屏软件 | ezCloud | V2.0 | SWA10004 | 支持集中展示楼层所有会议室的预约信息、会议室分布图；支持展示当前位置，支持用户交互，点击会议室后，展示当前位置到会议室的最佳路线；支持通过人脸识别，识别参会人的会议信息、会议室信息、会议室指引路线等（设备需具备摄像头）；支持安卓操作系统（android 7+）、鸿蒙操作系统； | 中国 | 5 | 套 |  |  | 1、主要用于会议楼层或会议中心指引
| D | 云视频会议主机
1100000669 | 1 | 融合会议主机 | IPS | MT100 | MT100 | 硬件参数： CPU：Intel i5，四核8线程，主频2.4GHz 内存：8GB 硬盘：m.2 SSD240GB 网络：1G网络 系统：Windows 10 HDMI IN：1×HDMI 4K @60fps输入 HDMI OUT：4×HDMI 4K @60fps 输出 独立显示 扩展模块：支持WIFI、蓝牙、AP模块 供电：DC 12V 电源适配器 颜色：黑色钣金机身 尺寸：深168mm、宽180mm、高44.5mm 功能参数： 兼容华为、腾讯会议、ZOOM、CISCO、Polycomm、小鱼、亿联、钉钉多种云视频会议平台； 支持视频会议的一键入会、扫码入会、信息发布； 可监控主机CPU、内存、磁盘使用等情况，且可异常告警； 会议开始前，可自动开会议设备，并可联动唤醒电视（电视需支持CEC功能） 支持ezcontrol监控总线，实现零编码功能配置 | 中国 | 50 | 台 |  |  | 【主推，可监控告警运维，不带Windows授权】
1100000670 | 2 | 融合会议主机 | IPS | MT100W | MT100W | 硬件参数： CPU：Intel i5，四核8线程，主频2.4GHz 内存：8GB 硬盘：m.2 SSD240GB 网络：1G网络 系统：Windows 10 HDMI IN：1×HDMI 4K @60fps输入 HDMI OUT：4×HDMI 4K @60fps 输出 独立显示 扩展模块：支持WIFI、蓝牙、AP模块 供电：DC 12V 电源适配器 颜色：黑色钣金机身 尺寸：深168mm、宽180mm、高44.5mm ★内置Windows 10企业版正版激活码 功能参数： 兼容华为、腾讯会议、ZOOM、CISCO、Polycomm、小鱼、亿联、钉钉多种云视频会议平台； 支持视频会议的一键入会、扫码入会、信息发布； 可监控主机CPU、内存、磁盘使用等情况，且可异常告警； 会议开始前，可自动开会议设备，并可联动唤醒电视（电视需支持CEC功能） 支持ezcontrol监控总线，实现零编码功能配置 | 中国 | 50 | 台 |  |  | 【主推，可监控告警运维，带Windows 10企业版授权】 1、配单时需搭配融合会议控制器软件【ezCloud SWA30003】一起使用 2、Windows授权码为企业版 3、上机架需要绑带或魔术贴
1100000680 | 3 | 融合会议控制器软件 | ezCloud | V2.0 | SWA30003 | 支持展示会议室预约信息列表，可快速查看会议室当前会议，及下一场和上一场会议； 支持视频会议一键入会，无需用户主动拨号，支持：腾讯会议、华为云会议、钉钉会议、ZOOM（瞩目）； 支持展示第三方会议系统的投屏码，如腾讯会议等； 支持控制二维码展示，通过手机扫码，操控会议控制器，如一键入会、静音、摄像头开启关闭等； 支持个人版第三方会议应用的自动登录和会后自动登出，如个人版飞书、个人版腾讯会议等； 支持将HDMI输入信号共享给第三方个人版视频会议应用，如个人版飞书、个人版腾讯会议等； 支持更换信息发布的壁纸； 支持系统状态监测，包括：CPU、内存、磁盘、网络等状态； 支持windows10操作系统； | 中国 | 50 | 套 |  |  | 1、默认配合IPS MT系列主机； 2、非IPS品牌，核心价翻倍；
1100000681 | 4 | 融合会议主机支架 | IPS |  |  | 融合会议主机支架，支持桌面隐藏安装，墙装 | 中国 | 0 | 台 |  |  | 桌下安装，配合MT100、MT100W
| E | 网络及辅材
| 1 | 网络交换机 | HUAWEI |  |  | 产品类型 :POE交换机 24口千兆以太网交换机，4个千兆光口 传输速率 :10/100/1000Mbps 背板带宽 :336Gbps/3.024Tbps 包转发率 :51Mbps/126Mbps | 中国 | 50 | 台

## ezCloud仅预约无一键入会（100间）
物料编码 | 序号 | 设备名称 | 品牌 | 型号 | ERP型号 | 规格 | 产地 | 数量 | 单位 | 单价 | 合价 | 备注（注意事项）
| 一、 | 集控室
| A | 软件
1100000706 | A1 | 智慧会议预约管理系统 | ezCloud | V2.0 | SW-EZLINK-V02 | 功能每月更新，请以最终【参数表】规格为准 | 中国 | 1 | 套 |  |  | 1、规格参数为全集，可根据项目需要删减，参考：ezCloud标底参数、功能说明及注意事项
7000000030 | A5 | 软件定制开发 | ezCloud | 定制 | 定制 | 定制开发项包括但不限于：OA流程审批对接、用户及组织架构自动同步、企业级统一用户认证登录、第三方消息通知集成、会议室/会议信息自动同步、人脸库集成、工卡卡号集成、信息屏界面定制开发、第三方信息屏测试验证等 | 中国 | 0 | 人天 |  |  | 1、定制开发人天取决于定制工作量
7000000058 | A6 | 系统部署实施 | ezCloud | 定制 | 定制 | ezCloud服务集群部署实施，基于linux操作系统、k8s容器部署方案，部署微服务包括预约服务、集控服务以及相关数据库，并会对服务部署结果进行验证； | 中国 | 0 | 套 |  |  | 【甲供服务器或虚拟机，需增加此项】
| B | 硬件
1100000744 | B1 | 会议集控专用服务主机 | IPS | MS100 | MS100 | 硬件参数： 1U机架式服务器，采用x86平台架构 i5 处理器，6核12线程，主频2.9GHz 16G（8G DDR4*2）内存，最大可扩展至64G 128G SSD/1TB SATA 7200RPM企业级硬盘 1U300W电源 1U2盘位 2个LAN接口，100/1000M自适应 4个USB3.0接口 4个USB2.0接口 开关键保护装置，防止误触碰电源键 功能参数： 完全兼容ezCloud系统，包含设备管理、会议室管理、会议管理、设备联检、巡检、告警、远程控制等 采用全国产欧拉操作系统，满足信创要求，同时兼容麒麟、UOS统信、中科等国产操作系统 | 中国 | 2（每50间一台） | 台 |  |  | 【单机支持50间会议室，如内置虚拟分控，则仅支持20间会议室】
| C | 网络及辅材
| C1 | 网络交换机 | HUAWEI | S5720-28P-PWR-LI-AC | S5720-28P-PWR-LI-AC | 产品类型 :POE交换机 24口千兆以太网交换机，4个千兆光口 传输速率 :10/100/1000Mbps 背板带宽 :336Gbps/3.024Tbps 包转发率 :51Mbps/126Mbps | 中国 | 1 | 台
| 二、 | 会议室
| A | 信息屏-会议预约
1100000633 | 1 | 10.1寸智慧信息屏（双目款） | IPS | CTS-1003NWCP | CTS-1003NWCP | 硬件参数： 系统版本：Android 7 CPU：4核高性能处理器 GPU：Mali-T764 RAM：2GB 内存：16GB LED 屏：10.1"英寸 摄像头：宽动态双目 红外+高清200W摄像头 LED灯条：IO口协议，外置三色LED灯条（红、绿、蓝） WiFi：802.11b/g/n 蓝牙：蓝牙4.1 以太网：10M/100M/1000M 自适应以太网 USB：1个Type-c RJ45：1个以太网口，10M/100M/1000M 自适应，带PoE供电 RS485：1个 PoE：IEEE802.3at/af 读卡器：支持非接触式IC卡读取，支持Mifare1/TypeA/14443A/S50/S70协议 功能参数： 支持夜间省电，定时关启设备 支持远程静默升级设备APP 支持会议室门锁控制 支持会议信息发布，会议状态与灯环颜色同步 支持设备远程状态监控、故障告警、日志上传（与ezCloud集控配合） 支持快速签到：人脸签到、扫码签到 支持多人脸同时识别，单机支持不少于6万张人脸数据 支持会议室内座位排座显示和指引 支持临时更变会议 支持会议即时结算 支持ezcontrol监控总线，实现零编码功能配置 | 中国 | 100 | 台 |  |  | 【首推型号，配合SWA10002软件】 1、如采用PoE供电，PoE交换机需要支持PoE+，建议单网口功率30w以上，或配置【HUWAWEI POE+电源适配器W0ACPSE14】 2、双目带红外摄像头，暗光环境识别率高于单摄像头。如现场走廊灯光较弱，推荐使用 3、不可安装在玻璃表面
1100000605 | 2 | 10.1寸智慧信息屏（智慧款） | IPS | CTS-1002NWCP | CTS-1002NWCP | 硬件参数： 系统版本：Android 11 CPU：6核高性能处理器 RAM：2GB 内存：16GB（TF卡可扩展128G） LED 屏：10.1英寸 摄像头：前置500W摄像头 LED灯条：IO口协议，外置三色LED灯条（红、绿、蓝） 读卡模块： 支持非接触式IC卡读取，支持Mifare1/TypeA/14443A/S50/S70协议 WiFi：支持WIFI 802.11b/g/n，可外接支持全网通的4G通讯方式 蓝牙：蓝牙4.1 RJ45：2个以太网口，10M/100M/1000M 自适应，带PoE供电 USB：2个USB3.0（1 路USB3.0为USB_OTG） RS485：1个 PoE：IEEE802.3at/af DC：DC电源12V输入 安装方式：支持玻璃房安装 功能参数： 支持夜间省电，定时关启设备 支持远程静默升级设备APP 支持会议室门锁控制 支持会议信息发布，会议状态与灯环颜色同步 支持设备远程状态监控、故障告警、日志上传（与ezCloud集控配合） 支持快速签到：人脸签到、扫码签到 支持多人脸同时识别，单机支持不少于6万张人脸数据 支持会议室内座位排座显示和指引 支持临时更变会议 支持会议即时结算 支持ezcontrol监控总线，实现零编码功能配置 | 中国 | 100 | 台 |  |  | 【如预算有限，配合SWA10002软件】 1、可安装玻璃面，但需考虑隐藏电源走线
1100000570 | 3 | 10.1寸智慧信息屏（超薄高密款） | IPS | CTS-1001NWP | CTS-1001NWP | 硬件参数： 系统版本：安卓Android 10 CPU：6核高性能处理器 GPU：ARM G52 2EE、支持4K 60fps H.265/H.264/VP9视频解码 RAM：2GB 内存：16GB（TF卡可扩展128G） LED 屏：10.1" 可视角度：89/89/89/89 （Typ.）（CR≥10）（左/右/上/下） WiFi：802.11b/g/n 蓝牙：蓝牙4.1 灯带：支持IO口协议，三色LED灯带（红、绿、黄） USB：1个Type-c RJ45：1个以太网口，10M/100M/1000M 自适应，带PoE供电 RS485：1个，可与门锁对接 PoE：IEEE802.3at/af DC：DC电源12V输入 整机尺寸（宽×高×厚）：253.5*163.5*11.5mm，超薄机身，仅11.5mm 功能参数： 支持夜间省电，定时关启设备 支持远程静默升级设备APP 支持会议室门锁控制 支持会议信息发布，会议状态与灯环颜色同步 支持设备远程状态监控、故障告警、日志上传（与ezCloud集控配合） 支持快速签到：扫码签到 支持会议室内座位排座显示和指引 支持临时更变会议 支持会议即时结算 支持ezcontrol监控总线，实现零编码功能配置 | 中国 | 100 | 台 |  |  | 【适合高密场景，配合SWA10002软件】 1、无摄像头、无刷卡功能 2、适合高密会议室 3、可用于墙面10寸控制屏 4、不可安装在玻璃表面
1100000695 | 4 | 15.6寸智慧信息屏（智慧款） | IPS | CTS1501NWCP | CTS1501NWCP | 硬件参数： 系统版本：Android 11 CPU：4核高性能处理器 RAM：2GB 内存：16GB（TF卡可扩展128G） LED 屏：15.6英寸 摄像头：前置500W摄像头 LED灯条：IO口协议，外置三色LED灯条（红、绿、蓝） WiFi：支持WIFI 802.11b/g/n，可外接支持全网通的4G通讯方式 蓝牙：蓝牙4.1 RJ45：2个以太网口（背出+侧出），10M/100M/1000M 自适应，带PoE供电 USB：2个USB3.0（1路USB3.0为USB_OTG） RS485控制口：1个 PoE：IEEE802.3at/af 读卡模块：支持非接触式IC卡读取，支持Mifare1/TypeA/14443A/S50/S70协议 功能参数： 支持夜间省电，定时关启设备 支持远程静默升级设备APP 支持会议室门锁控制 支持会议信息发布，会议状态与灯环颜色同步 支持设备远程状态监控、故障告警、日志上传（与ezCloud集控配合） 支持快速签到：人脸签到、扫码签到 支持多人脸同时识别，单机支持不少于6万张人脸数据 支持会议室内座位排座显示和指引 支持临时更变会议 支持会议即时结算 支持ezcontrol监控总线，实现零编码功能配置 | 中国 | 100 | 台 |  |  | 【如需较大尺寸场景，配合SWA10002软件】 1、可安装玻璃面，但需考虑隐藏电源走线
1100000712 | 5 | 智慧信息屏软件 | ezCloud | V2.0 | SWA10002 | 支持会议室预约信息展示，信息包含会议室名称、房间号、企业Logo、日期时间、最近3天的预约信息、企业文化图片和宣传视频等，支持会务人员临时发布会议信息和日程； 支持以不可见的形式展示涉密会议，用户只能看到某时段****会议，无法查看会议详情； 支持当前会议状态和会议室占用状态展示，如：空闲、会议中、违规占用等，能够与空间占用感应器（如：红外超声波双鉴传感器）联动，显示会议室内有人、无人状态，并通过屏幕颜色区分会议状态； 支持展示领导办公室相关信息，包括办公室名称、房号、企业Logo、日期时间、领导个人忙、闲、勿打扰状态； 支持会议室内座位排座和签到状态显示，用户签到后，高亮闪烁提示用户就坐方位，支持多人同时提示； 支持多种签到方式，包括：二维码扫码签到、多人人脸签到、RFID刷卡签到； 支持签到二维码一码多用，空闲时扫码为会议快速预约，会议中或即将开始时为会议签到； 支持人脸识别本地化识别，使用中无需连接互联网，支持多人同时人脸签到（不少于4人）、戴口罩识别等，支持本地6万张人脸库，识别速度不高于1秒（光线良好，配合IPS CTS系列硬件）； 支持会议临时变更或取消，会议预约人、主持人或会务人员可进行操作； 支持会议室门锁控制，会议参会人或指定人员（如会务人员、清洁人员、运维人员等）可通过扫码、人脸识别、刷卡、密码等多种方式开锁； 支持会议费用即时结算，通过人脸识别或刷卡等方式确认用户身份，有结算权限的用户，将提示本次会议的费用，包括会议室预算费用、会议室实际使用费用、会务服务费等； 支持ezcontrol监控总线，实现零编码功能配置； 支持与ezCloud集控系统远程监控模块对接，支持设备状态监控、故障告警、日志上传、应用批量升级等； 支持夜间省电功能，定时开启、关闭系统； 支持应用远程静默升级； 支持安卓操作系统（android 7+）、鸿蒙操作系统； | 中国 | 100 | 套 |  |  | 1、默认配合IPS CTS系列智慧屏； 2、非IPS品牌，核心价翻倍；
1100000713 | 6 | 人脸识别SDK应用 | ezCloud | SWA90001 | SWA90001 | 人脸识别应用SDK授权，配合智慧会议指引屏软件，提供人脸识别功能 | 中国 | 100 | 套 |  |  | 【如需人脸识别功能必配】
| B | 网络及辅材
| 1 | 网络交换机 | HUAWEI | S5720-28P-PWR-LI-AC | S5720-28P-PWR-LI-AC | 产品类型 :POE交换机 24口千兆以太网交换机，4个千兆光口 传输速率 :10/100/1000Mbps 背板带宽 :336Gbps/3.024Tbps 包转发率 :51Mbps/126Mbps | 中国 | 100 | 台

## SOFTAVC体验点
序号 | 设备名称 | 报价品牌 | 型号 | ERP型号 | 规格参数 | 国别 | 数量 | 单位 | 备注
一、 | 集控室
1 | ezCloud智慧会议云服务 | ezCloud | SAAS0001 | SAAS0001 | 智慧会议预约管理系统和智慧会议集中控制管理系统的租用版 | 中国 | 1 | 套
二、 | 控制
1 | 分布式中控 | IPS | DP120 | DP120 | 硬件参数： 四核，工业级ARM 2GHz主频处理器，嵌入式Linux系统 板载4GB RAM和32GB 闪存 行业标准的以太网有线通信 包括机载RS-232/485，继电器，开关量输入 前面板带1.3"液晶显示屏，可显示IP地址 前面板带电源状态指示灯、运行状态指示灯 USB电脑控制台端口 2个RJ45网口，100/1000M自适应，交换机模式，可做级联 10个RS-232/485串行接口（可动态切换），接口使用独立3pin，每个接口独立插拔 4路弱电继电器接口：直流电压：30V DC2A， 交流电压：125VAC 1A 4路GPI干接点输入，3.3V~24V宽电压支持 4路GPO干接点输出 通用DC 12V输入电源 功能参数： 独家可配置式的编程架构，独创ezcontrol监控总线，实现对接设备零编码功能配置 采用B/S架构设计，基于Web的管理控制界面，无需安装任何调试客户端即可对设备进行配置； 基于Web的Admin管理控制界面，采用图形化的设备配置，标准实施零编程，定制需求低代码实现； 支持组合命令，以图形化方式将多设备、多控制指令组合成单一控制指令； 支持规则引擎，图形化方式将设备和房间状态与控制进行逻辑设置，实现如会前自动入会、会后自动恢复设备设置； 支持设备状态采集，可自定义采集周期，并将设备原始协议转化成语义化状态； 支持MQTT协议上报设备状态信息，与集控系统对接，可远程通过网页进行设备控制和监控设备状态，如音频处理器电平、通道静音、投影仪信号源、会议白板信号源、视频矩阵路由、视频会议电脑内存及CPU资源状态等； 支持在控制屏上动态告警，如音频处理器、视频矩阵、摄像头、会议白板、远程视频会议等状态异常告警、设备离线告警、视频会议电脑及CPU资源过高告警等； 支持多控制屏同步操作和界面切换； 支持设备固件远程升级； 支持Modbus RTU/TCP协议； 支持HTTP/HTTPS协议； 支持TCP/UDP/串口自定义协议； 支持TLS，SSL，SSH和SFTP网络安全协议； 支持IPv4、IPv6协议； 支持iPhone®，iPad®和Android™应用程序的控制； 可连接各种尺寸的控制屏，如4寸墙面屏、10寸墙面/桌面屏等； 高可靠性，支持7*24小时运行； | 中国 | 1 | 台
2 | 分布式控制器软件V2.0 | ezCloud | V2.0 | SWA30001 | 1.控制界面 -极简的控制界面设计，让用户三分钟上手； -可定制符合客户风格； 2.会议室内常用功能全集成： -用户模式：一键开启/关闭设备（可配合IPS Home键），远程视频会议，环境设备控制等； -工程师模式：音频处理器、投影机、视频矩阵、时序电源、灯光、空调、摄像头、录播、智能门锁等； 3.一键报修，快速上报会议室故障； 4.一键求助（VOIP），配合集控，运维人员可远程服务和协助； 5.软件支持在苹果iPad或安卓Pad上运行； | 中国 | 1 | 套
3 | 分布式中控现场实施 | 定制 | 定制 | 定制 | 1. 根据会议室真实场景编程，定制开发会议室控制界面，如设计符合用户企业风格的界面及按钮； 2.根据会议室类型梳理巡检步骤，如音频检测、视频检测、远程视频会议检测等； 3.按照巡检步骤巡检会议室各项功能是否都正常； 4.现场用会议室控制软件测试每个会议室设备，确保每次操作都准确无误，如开启设备、关闭设备、远程视频会议、灯光或空调控制及其它单个设备控制等等； 5.现场将会议室设备添加至集控，保证集控可以准确无误地控制会议室设备以及获得状态； 6.现场测试每个设备的异常告警能够触发； 7.现场测试每个会议室的联检能够正常触发且测试结果要与实际相符； 8.现场测试集控与会议室控制界面设备状态同步； | 中国 | 1 | 套
4 | 双串口服务器 | 有人 | USR-N520 | USR-N520 | 2*RS232/485 | 中国 | 1 | 台
5 | 10寸桌面控制触摸屏 | IPS | CTS1050NWP | CTS1050NWP | 硬件参数： 系统：Android 8.1/10.0 CPU：4核高性能处理器 RAM：2GB 内存：16GB LED 屏：10.1英寸 灯条：LED灯条，可调RBG和混色 RJ45：1个以太网口，10M/100M/1000M 自适应，带PoE供电 USB：USB2.0 电源输入：DC 电源输入 麦克风：单麦克风 WiFi：802.11b/g/n 蓝牙：4.0 TF card：TF卡（支持最大 64GB） 喇叭：2*3W 功能参数： 一键开关所有设备 LED灯条显示会议状态，也可用于会议室设备告警提示 支持多个云视频会议平台切换 支持一键入会，无需拨号即可参加云会议 支持一键求助功能，直接拨通运维人员电话 支持环境设备控制，如灯光、窗帘、空调等 支持音视频设备控制，如视频矩阵、音频处理器等 支持设备监控告警功能 支持ezcontrol监控总线，实现零编码功能配置 | 中国 | 1 | 台
6 | 会议室键触控屏面板 | IPS | CTS-401NVW | CTS-401NVW | 语音识别 支持定制语音识别指令 唤醒词 自定义唤醒词 CPU 四核A53 1.6GHZ SDRAM 2GB FLASH 8GB WIFI 2.4G 802.11b/g/n BT 4.2 MIC 2麦，3-5米拾音距离 屏幕 4寸屏，分辨率480*480 以太网 RJ45 Zigbee 802.15.4 PHY/MAC Zigbee网络协议栈 RS485 半双工 3.81MM 接口端子 喇叭功放 1W 输入电压 100~240VAC,50/60Hz 无线协议 Wi-Fi,Bluetooth,Zigbee 工作温度 0℃~40℃ 工作湿度 5%~90%RH无冷凝 安装 86盒固定安装 产品尺寸 86x86x10mm (不含底座) 86x86x36.6mm (含底座) 净重 210g | 中国 | 1 | 台
7 | 继电器模块 | IPS | CS B-REL0820 | CS B-REL0820 | 提供8路大电流继电器，每路输出电路达为20A； 采用密封防鼠式设计，可置于机柜内任意位置； 全新数字化设计； 8路通道开关状态可由面板显示； 通过面板一键开关，可时序关启通道，实现时序功能。 可通过软件方式，锁闭和解锁面板按键； 提供RS232输入接口，可连接电脑和中控系统 提供级联功能，一个中控串口可控制多达16个继电器； 提供端口互锁功能，可用于控制投影机电动幕，升降架，以及电动窗帘； 输入电源：110V ~ 230V 50/60Hz 输出通道数：8路 输出接口：8 x 3位干节点 通道负载输出：单通道最大输出负载20A 开关器件：继电器 30A/250V AC 控制输入：1 x RS232串口控制口母头（2-TX 3-RX 5-GND）；1 x RS232串口级联口公头（2-RX 3-TX 5-GND） 使用控制界面：1 x 开关按键；8 x 通道输出单独控制按键；2 x 数码ID号；1 x 电源状态LED指示灯；8 x 通道状态LED指示灯 温度范围：－10℃ 至 +40℃ 湿度范围：0 至 90% RH 尺寸（W×D×H）：430 x 200 x 60mm 净重：2.5kg | 中国 | 1 | 台
8 | 人体感应器 | IPS | CS B-DIU08 | CS B-DIU08 | 人体红外超声双鉴； RS-485连接方式稳定、可靠； 吸顶式安装； 可设定：红外与超声波同时触发模式； 红外与超声任何一种触发模式；单红外模式；单超声波模式 探测范围：直径8米 感应角度：120度圆锥角 供电电压：DC 12V 静功率消耗：0.15W(6.1mA) 最大消耗：0.47W(19.5mA) 通信端口：RS-485 安装方式：吸顶式安装 产品尺寸φ×D：110mm×55mm | 中国 | 1 | 个
9 | 人体感应器供电模块 | 明纬 | LRS-350-12 | LRS-350-12 | 给人体感应器供电 | 中国 | 1 | 个
10 | 智能环境检测面板 | IPS | CS B-TMP6-SEN | CS B-TMP6-SEN | 六合一传感模块是一款集CO2、激光PM2.5、温度、湿度、TVOC 及甲醛于一体的综合型空气质量传感器。可对所处环境进行实时侦测 CO2 测量范围：400~5000ppm 测量精度：±75ppm PM2.5 测量分辨率：0.3 ug/m3 测量范围：0~1000ug/m3 测量精度：±10% 温度 测量分辨率：0.01℃ 测量范围：0~60℃ 测量精度：±0.1 Humidity 测量分辨率：0.04% 测量范围：0~100%RH 测量精度：±1% TVOC 测量分辨率：0.01mg/m3 测量范围：0~5.00mg/m3 CH2O 测量分辨率：0.01mg/m3 测量范围：0~3.00mg/m3 2、工作电压：DC9-36V 250ma 3、工作环境：工作温度0~50℃ 工作湿度：15%RH-90％RH（无凝结） 4、通讯方式：TTL电平/RS485标准的ModbusRTU/PWM（只输出PM2.5数据，保留） 5、预热时间：≤3分钟 6、使用寿命：5年（空气中） | 中国 | 1 | 个
11 | 时序电源 | IPS | I208A | I208A | 8路时序设备电源；输入电流：60A，输出电流：10A； 输出电压：220V，50HZ；RS232、RS485、触点控制接口； | 中国 | 1 | 台
12 | 10.1寸预约屏（双目）红外+摄像头+刷卡 | IPS | CTS-1003NWCP | CTS-1003NWCP | 款式 横款（带呼吸灯）屏幕 液晶屏尺寸 10.1寸 屏幕比例 16：9 有效显示面积 135.36（V）x 216.58（H）mm 分辨率 1280*800 LCD类型 薄膜晶体管 触摸屏 投射式电容触摸 G+G 10点触摸，响应速度＜8MS 12X20通道 显示色彩 16.7M 视角 全视角 背光 27-LEDs (白色) 数据传输 LVDS 工作温度 -10℃~+50℃ 储存温度 -20~+60℃ 响应时间（MS) 5MS 亮度 300cd/m2 对比度 1000:1 钢化玻璃 莫氏七级钢化玻璃基本参数 整机尺寸 长241.87*宽193.87*厚28mm 整机重量 1.8kg左右 颜色 铁灰色（其他颜色可定制） 整机功率 待机功率 ≤0.5W 工作功率 <25W 工作电压 12V 工作电流 3A 工作环境 室内、半户外核心参数 CPU RK3399 四核处理器 1.8 GHz GPU Mali-T764 存储 标配2G（4G可选）/ 标配8G（16/32/64G可选）外置接口 USB 1个 网口 1个 DC 1个 门禁（可选） 1个摄像头 光圈 4.35mm 焦距 2.0 视场角 95° TV 畸变 ＜1% 感光区尺寸 1/2.7inch 像素 双目宽动态200W刷卡模块 支持卡片 支持MYFARE标准 S50 和 S70 等 14443A 协议卡 支持的协议 Android协议 14443A 协议 读卡距离 0~60mm（不同卡识别距离有差异） 读卡时间 ＜100ms 通讯速率 9600 射频天线 与PCB 一体 通讯接口 Uart TTL 内置喇叭 可控蜂鸣器门禁模块 支持协议 ISO14443A  支持卡片 Mifare S50，Mifare S70，Ultralight，FM11RF08 以及 NTAG 电子标签 操作系统 Windows98\XP\Me\2003\VISTA\LIUNX \ UNIX\WIN8\Android 读卡距离 0~35MM 读卡时间 ＜100MS 通讯速率 9600~115200bps 射频天线 分体 通讯接口 TTL（232 ，USB 需定制） 工作温度 -20℃~85℃ 工作湿度 5%~95% 工作电压 5V 工作电流 33mA 指示灯 LED 指示灯 （需定制） 内置喇叭 蜂鸣器，可控制蜂鸣器 引脚接口 PW，R，T，GND 引脚定义 直流输入电源 5V，接MCU的TXD，接MCU的RXD，电源地其他参数 MIC(录音) 抗干扰高清麦克风 喇叭功率（W） 2W*2,8Ω 网络方式 支持网线连接，无线WiFi 状态灯光 背面设有两个状态灯，红灯，绿灯，蓝灯，可自定义某种状态可选配置 玻璃表面处理 ☐无 ☐带AG（防眩光） ☐带AR（减反射） ☐带AF（抗指纹） 摄像头 ☐普通摄像头 ☐宽动态摄像头 4G网 ☐无 ☐有 门禁 ☐带 ☐不带 POE供电 ☐带 ☐不带安装 安装方式 壁挂式安装 | 中国 | 1 | 台
13 | 智慧信息屏软件V2.0（刷脸刷卡扫码签到） | ezCloud | V2.0 | SWA10002 | 1.通过人脸识别，显示人脸信息； 2.参会人员识别成功后，可自动开锁； 3.会议室中人脸识别，可实现人数统计，为之后会议室管理及建设提供数据依据 4.定时开关预约屏； 5.开启预约屏时，自动开启签到APP； 6.与软件平台保持统一品牌 | 中国 | 1 | 套
14 | 人脸识别应用SDK授权（含人脸签到） | ezCloud | SWA90001 | SWA90001 | 1.通过人脸识别，显示人脸信息； 2.参会人员识别成功后，可自动开锁； 3.会议室中人脸识别，可实现人数统计，为之后会议室管理及建设提供数据依据 | 中国 | 1 | 套
三、 | 视频及协作
1 | 融合会议主机/电脑 | IPS | MT100 | MT100 | 硬件参数： CPU：Intel i5，四核8线程，主频2.4GHz 内存：8GB 硬盘：m.2 SSD240GB 网络：1G网络 系统：Windows 10 HDMI IN：1×HDMI 4K @60fps输入 HDMI OUT：4×HDMI 4K @60fps 输出 独立显示 USB接口：2xUSB 2.0、2xUSB 3.0 扩展模块：支持WIFI、蓝牙、AP模块 供电：DC 12V 电源适配器 颜色：黑色钣金机身 尺寸：深168mm、宽180mm、高44.5mm 功能参数： 兼容华为、腾讯会议、ZOOM、CISCO、Polycomm、小鱼、亿联、钉钉多种云视频会议平台； 支持视频会议的一键入会、扫码入会、信息发布； 可监控主机CPU、内存、磁盘使用等情况，且可异常告警； 会议开始前，可自动开会议设备，并可联动唤醒电视（电视需支持CEC功能） 支持ezcontrol监控总线，实现零编码功能配置 | 中国 | 1 | 台
2 | 融合会议控制器软件V2.0 | ezCloud | V2.0 | SWA30003 | 支持同一个会议室呼叫多种视频会议，腾讯会议、ZOOM会议、华为MCU会议、华为云会议、CISCO会议、Polycomm会议、小鱼易连； | 中国 | 1 | 套
3 | 腾讯会议云服务 | 腾讯 | SWL90003 | SWL90003 | 可自行选择以下产品： 1.用户数（10个起） 2.虚拟会议室（10个起卖）：50方、100方、300方、500方、1000方、2000方 3.增值服务：会议室连接器。Rooms账号 4.语音通信服务包：会议语音通讯资源包 5.企业语音会议号 6.企业语音会议号维护 7.网络研讨会观众人数：300方、500方、1000方、2000方、3000方、5000方、8000方等 | 中国 | 1 | 项
4 | 华为云会议服务 | 华为 | SWL90004 | SWL90004 | 可自行选择以下产品： 1.会议并发数（2个起） 2.云会议室：10方、50方、100方、300方、400方、500方 3.硬件接入账号：SmartRooms、720P硬终端接入账号、TV接入账号、第三方会议终端接入账号、ideahub接入账号等 5.录播 6.直播端口 7.网络研讨会观众人数：200方、300方、500方、1000方、3000方 | 中国 | 1 | 项

## 文体版WIFI（1间）
物料编码 | 序号 | 设备名称 | 品牌 | 型号 | 型号 | 规格 | 产地 | 数量 | 单位 | 单价 | 合价 | 备注（注意事项）
| 一、 | 总控室
| A | 总控部分
1100000806 | 1 | 专业扩声系统智能总控平台 | ezCloud | V1.0 | SW-EZCLOUD-V01 | 功能每月更新，请以最终【参数表】规格为准 | 中国 | 0 | 套
7000000030 | 2 | 软件定制开发 | ezCloud | 定制 | 定制 | 请与ezCloud行销沟通，确定是否需要定制 | 中国 | 0 | 人天 |  |  | 1、定制开发人天取决于定制工作量
1100000744 | 3 | 会议集控专用服务主机 | IPS | MS100 | MS100 | 硬件参数： 1U机架式服务器，采用x86平台架构 i5 处理器，6核12线程，主频2.9GHz 16G（8G DDR4*2）内存，最大可扩展至64G 128G SSD/1TB SATA 7200RPM企业级硬盘 1U300W电源 1U2盘位 2个LAN接口，100/1000M自适应 4个USB3.0接口 4个USB2.0接口 开关键保护装置，防止误触碰电源键 功能参数： 完全兼容ezCloud系统，包含设备管理、会议室管理、会议管理、设备联检、巡检、告警、远程控制等 采用全国产欧拉操作系统，满足信创要求，同时兼容麒麟、UOS统信、中科等国产操作系统 | 中国 | 0 | 台
| B | 控制部分
1100000678 | 1 | 智能分布式控制器 | IPS | DP120 | DP120 | 硬件参数： 四核，工业级ARM 2GHz主频处理器，嵌入式Linux系统 板载4GB RAM和32GB 闪存 行业标准的以太网有线通信 包括机载RS-232/485，继电器，开关量输入 前面板带1.3"液晶显示屏，可显示IP地址 前面板带电源状态指示灯、运行状态指示灯 USB电脑控制台端口 2个RJ45网口，100/1000M自适应，交换机模式，可做级联 10个RS-232/485串行接口（可动态切换），接口使用独立3pin，每个接口独立插拔 4路弱电继电器接口：直流电压：30V DC2A， 交流电压：125VAC 1A 4路GPI干接点输入，3.3V~24V宽电压支持 4路GPO干接点输出 通用DC 12V输入电源 功能参数： 独家可配置式的编程架构，独创ezcontrol监控总线，实现对接设备零编码功能配置 采用B/S架构设计，基于Web的管理控制界面，无需安装任何调试客户端即可对设备进行配置； 基于Web的Admin管理控制界面，采用图形化的设备配置，标准实施零编程，定制需求低代码实现； 支持组合命令，以图形化方式将多设备、多控制指令组合成单一控制指令； 支持规则引擎，图形化方式将设备和房间状态与控制进行逻辑设置，实现如会前自动入会、会后自动恢复设备设置； 支持设备状态采集，可自定义采集周期，并将设备原始协议转化成语义化状态； 支持MQTT协议上报设备状态信息，与集控系统对接，可远程通过网页进行设备控制和监控设备状态，如音频处理器电平、通道静音、投影仪信号源、会议白板信号源、视频矩阵路由、视频会议电脑内存及CPU资源状态等； 支持在控制屏上动态告警，如音频处理器、视频矩阵、摄像头、会议白板、远程视频会议等状态异常告警、设备离线告警、视频会议电脑及CPU资源过高告警等； 支持多控制屏同步操作和界面切换； 支持设备固件远程升级； 支持Modbus RTU/TCP协议； 支持HTTP/HTTPS协议； 支持TCP/UDP/串口自定义协议； 支持TLS，SSL，SSH和SFTP网络安全协议； 支持IPv4、IPv6协议； 支持iPhone®，iPad®和Android™应用程序的控制； 可连接各种尺寸的控制屏，如4寸墙面屏、10寸墙面/桌面屏等； 高可靠性，支持7*24小时运行； | 中国 | 1 | 台 |  |  | 【需要中控的会议室配置，无中控的小会议室可共用，一键入会】 DP系列主打产品 1、如需232/485转换，推荐使用DETCH DT-9000（兼容性最好，其他杂牌有风险）； 2、单一DP120监控设备数量在100个以下，适用于绝大多数场景；
7000000059 | 5 | 分布式控制器现场实施 | 定制 | 定制 | 定制 | DP系列控制器 会议室操控界面实施服务 1. 根据会议室真实场景编程，定制开发会议室控制界面，如设计符合用户企业风格的界面及按钮； 2. 根据会议室类型梳理巡检步骤，如音频检测、视频检测、远程视频会议检测等； 3. 按照巡检步骤巡检会议室各项功能是否都正常； 4. 现场用会议室控制软件测试每个会议室设备，确保每次操作都准确无误，如开启设备、关闭设备、远程视频会议、灯光或空调控制及其它单个设备控制等等； 5. 现场将会议室设备添加至集控，保证集控可以准确无误地控制会议室设备以及获得状态； 6. 现场测试每个设备的异常告警能够触发； 7. 现场测试每个会议室的联检能够正常触发且测试结果要与实际相符； 8. 现场测试集控与会议室控制界面设备状态同步； | 中国 | 0 | 套 |  |  | 1、厂家支持实施，需增加此项； 2、如合作伙伴交付，无需此项； 3、实施费可合并至SWA30001、SWA30002或SW-EZCONTROL-V02；
| 6 | 串转网服务器 | 有人 | N668 | N668 | 工业级多串口服务器8口机架式串口转网口232/422/485转以太网 | 中国 | 0 | 台 |  |  | 【如果串口不足，或使用虚拟分控时需配置】参考京东https://item.jd.com/14233393108.html
| 7 | 网口转换端子（公头） | 纬诺希尔 | RJ45转DB9 DB15公头 | RJ45转DB9 DB15公头 | 网口转换器，公母头配对 | 中国 | 0 | 个 |  |  | 【配合N668使用，每个N668需要6个公头】参考淘宝：https://item.taobao.com/item.htm?id=627368063182&price=6.8&sourceType=item&sourceType=item&suid=1fa243e5-0e82-488f-a963-1c09a24269ac&ut_sk=1.Xud1329L75ADAD%2FXD59%2FpcqI_21646297_1662112038047.Copy.ShareGlobalNavigation_1&un=65b152b5d16e7da914ac4609adad532d&share_crt_v=1&un_site=0&spm=a2159r.13376460.0.0&sp_abtk=gray_ShareGlobalNavigation_1_code_simpleAndroid&tbSocialPopKey=shareItem&sp_tk=cWRuUDJ2VmFMMXE%3D&cpp=1&shareurl=true&short_name=h.U0JzBJV&bxsign=scdl9j-d4sOYpAQ5ynNUsCwpiMDKizc0d8Rttr410Rru25CuSqI2cuztOqfy_D73yS9U20Tp6WosfMsAoQIcu67RFb7UO_ggEJX05HRX6sVwwFEZc-I6qPAXuWsLP9l9fUg&app=chrome
| 8 | 网口转换端子（母头） | 纬诺希尔 | RJ45转DB9 DB15母头 | RJ45转DB9 DB15母头 | 网口转换器，公母头配对 | 中国 | 0 | 个 |  |  | 【配合N668使用，每个N668需要3个母头】参考淘宝：https://item.taobao.com/item.htm?id=627368063182&price=6.8&sourceType=item&sourceType=item&suid=1fa243e5-0e82-488f-a963-1c09a24269ac&ut_sk=1.Xud1329L75ADAD%2FXD59%2FpcqI_21646297_1662112038047.Copy.ShareGlobalNavigation_1&un=65b152b5d16e7da914ac4609adad532d&share_crt_v=1&un_site=0&spm=a2159r.13376460.0.0&sp_abtk=gray_ShareGlobalNavigation_1_code_simpleAndroid&tbSocialPopKey=shareItem&sp_tk=cWRuUDJ2VmFMMXE%3D&cpp=1&shareurl=true&short_name=h.U0JzBJV&bxsign=scdl9j-d4sOYpAQ5ynNUsCwpiMDKizc0d8Rttr410Rru25CuSqI2cuztOqfy_D73yS9U20Tp6WosfMsAoQIcu67RFb7UO_ggEJX05HRX6sVwwFEZc-I6qPAXuWsLP9l9fUg&app=chrome
| 9 | RS232转红外模块 | 浩博 | HB_STR-RFK（存储型） | HB_STR-RFK（存储型） | 红外学习、红外编码器，可外接红外发射棒 | 中国 | 1 | 个 |  |  | 【如果有红外被控设备配置，一个红外设备配置一个】参考淘宝：https://item.taobao.com/item.htm?id=604041020710&scm=20140619.rec.827816722.604041020710
| 10 | 红外线发射棒 | 国产优质 | 国产优质 | 国产优质 | 用于发射红外信号，贴近被控设备的红外接收器 | 中国 | 1 | 个 |  |  | 【匹配RS232转红外模块，一个红外设备配置一个】参考淘宝：https://item.taobao.com/item.htm?spm=a1z09.2.0.0.115a2e8dtSHimU&id=39643880566&_u=t298td7j99eb
| 11 | WIFI控制平板 | 小米 | 小米平板5 PRO | 小米平板5 PRO | 11英寸 2.5K LCD 护眼屏 高通骁龙™870 8扬声器环绕音 8600mAh丨67W 秒充 WLAN 协议：Wi-Fi 6，Wi-Fi 5，Wi-Fi 4以及802.11a/b/g WLAN 频率： 2.4G WiFi ¦ 5G WiFi 支持WiFi Direct 支持WiFi Display 蓝牙：Bluetooth 5.2 | 中国 | 1 | 个 |  |  | 参考：https://www.mi.com/xiaomipad5pro
| C | 网络及辅材
| 1 | 网络交换机 | HUAWEI | S5731-H24P4XC | S5731-H24P4XC | 产品类型 千兆以太网交换机，智能交换机，网管交换机 应用层级 三层 传输速率 10/100/1000Mbps 交换方式 存储-转发 背板带宽 758Gbps/7.58Tbps 包转发率 216/396Mpps MAC地址表 288K 端口数量 24个 端口描述 24个10/100/1000Base-T以太网端口（PoE+），4个万兆SFP+ 堆叠功能 可堆叠 VLAN 支持4K VLAN QOS 支持对端口入方向、出方向进行速率限制 组播管理 支持IGMP v1/v2/v3 Snooping 和快速离开机制 安全管理 用户分级管理和口令保护 电源电压 额定电压范围：100-240V AC；50/60Hz 电源功率 121W（无PD） | 中国 | 1 | 台
| 2 | AP路由器（室内） | HUAWEI | AirEngine 5761-21 | AirEngine 5761-21 | 类型：面板AP 无线协议：Wi-Fi 6 LAN输出口：千兆网口 WAN接入口：千兆网口 支持IPv6：不支持IPv6 天线：其他 供电方式：POE供电 适用面积：15-60㎡ | 中国 | 1 | 台 |  |  | 网络覆盖方案：网络覆盖技术建议（ezCloud文体）
| 3 | AP路由器（室外） | HUAWEI | AirEngine 5761RS-11 | AirEngine 5761RS-11 | 产品类型 室内无线AP 网络标准 IEEE802.11a/b/g/n/ac/ac wave2/ax 最高传输速率 1775Mbps 频率范围 双频（2.4GHz，5GHz） 网络接口 1个10/100M/1GE 电口 天线类型 内置定向天线 天线增益 2.4GHz：10dbi 状态指示灯 指示系统上电状态，启动状态，运行状态，以及告警和故障状态 供电方式 PoE供电：满足802.3at/af以太网供电标准 电源功率 17.7W 产品尺寸 200×200×69mm 环境标准 工作温度：-40℃-65℃ 其它性能 MIMO:空间流： 客户端数量 ≤1024 防护等级 IP68 | 中国 | 1 | 台 |  |  | 网络覆盖方案：网络覆盖技术建议（ezCloud文体）

## 文体版5G（1间）
物料编码 | 序号 | 设备名称 | 品牌 | 型号 | ERP型号 | 规格 | 产地 | 数量 | 单位 | 单价 | 合价 | 备注（注意事项）
| 一、 | 总控室
| A | 总控部分
1100000806 | 1 | 专业扩声系统智能总控平台 | ezCloud | V1.0 | SW-EZCLOUD-V01 | 功能每月更新，请以最终【参数表】规格为准 | 中国 | 1 | 套
7000000030 | 2 | 软件定制开发 | ezCloud | 定制 | 定制 | 请与ezCloud行销沟通，确定是否需要定制 | 中国 | 0 | 人天 |  |  | 1、定制开发人天取决于定制工作量
1100000744 | 3 | 会议集控专用服务主机 | IPS | MS100 | MS100 | 硬件参数： 1U机架式服务器，采用x86平台架构 i5 处理器，6核12线程，主频2.9GHz 16G（8G DDR4*2）内存，最大可扩展至64G 128G SSD/1TB SATA 7200RPM企业级硬盘 1U300W电源 1U2盘位 2个LAN接口，100/1000M自适应 4个USB3.0接口 4个USB2.0接口 开关键保护装置，防止误触碰电源键 功能参数： 完全兼容ezCloud系统，包含设备管理、会议室管理、会议管理、设备联检、巡检、告警、远程控制等 采用全国产欧拉操作系统，满足信创要求，同时兼容麒麟、UOS统信、中科等国产操作系统 | 中国 | 1 | 台
| B | 控制部分
1100000678 | 1 | 智能分布式控制器 | IPS | DP120 | DP120 | 硬件参数： 四核，工业级ARM 2GHz主频处理器，嵌入式Linux系统 板载4GB RAM和32GB 闪存 行业标准的以太网有线通信 包括机载RS-232/485，继电器，开关量输入 前面板带1.3"液晶显示屏，可显示IP地址 前面板带电源状态指示灯、运行状态指示灯 USB电脑控制台端口 2个RJ45网口，100/1000M自适应，交换机模式，可做级联 10个RS-232/485串行接口（可动态切换），接口使用独立3pin，每个接口独立插拔 4路弱电继电器接口：直流电压：30V DC2A， 交流电压：125VAC 1A 4路GPI干接点输入，3.3V~24V宽电压支持 4路GPO干接点输出 通用DC 12V输入电源 功能参数： 独家可配置式的编程架构，独创ezcontrol监控总线，实现对接设备零编码功能配置 采用B/S架构设计，基于Web的管理控制界面，无需安装任何调试客户端即可对设备进行配置； 基于Web的Admin管理控制界面，采用图形化的设备配置，标准实施零编程，定制需求低代码实现； 支持组合命令，以图形化方式将多设备、多控制指令组合成单一控制指令； 支持规则引擎，图形化方式将设备和房间状态与控制进行逻辑设置，实现如会前自动入会、会后自动恢复设备设置； 支持设备状态采集，可自定义采集周期，并将设备原始协议转化成语义化状态； 支持MQTT协议上报设备状态信息，与集控系统对接，可远程通过网页进行设备控制和监控设备状态，如音频处理器电平、通道静音、投影仪信号源、会议白板信号源、视频矩阵路由、视频会议电脑内存及CPU资源状态等； 支持在控制屏上动态告警，如音频处理器、视频矩阵、摄像头、会议白板、远程视频会议等状态异常告警、设备离线告警、视频会议电脑及CPU资源过高告警等； 支持多控制屏同步操作和界面切换； 支持设备固件远程升级； 支持Modbus RTU/TCP协议； 支持HTTP/HTTPS协议； 支持TCP/UDP/串口自定义协议； 支持TLS，SSL，SSH和SFTP网络安全协议； 支持IPv4、IPv6协议； 支持iPhone®，iPad®和Android™应用程序的控制； 可连接各种尺寸的控制屏，如4寸墙面屏、10寸墙面/桌面屏等； 高可靠性，支持7*24小时运行； | 中国 | 1 | 台 |  |  | 【需要中控的会议室配置，无中控的小会议室可共用，一键入会】 DP系列主打产品 1、如需232/485转换，推荐使用DETCH DT-9000（兼容性最好，其他杂牌有风险）； 2、单一DP120监控设备数量在100个以下，适用于绝大多数场景；
7000000059 | 5 | 分布式控制器现场实施 | 定制 | 定制 | 定制 | DP系列控制器 会议室操控界面实施服务 1. 根据会议室真实场景编程，定制开发会议室控制界面，如设计符合用户企业风格的界面及按钮； 2. 根据会议室类型梳理巡检步骤，如音频检测、视频检测、远程视频会议检测等； 3. 按照巡检步骤巡检会议室各项功能是否都正常； 4. 现场用会议室控制软件测试每个会议室设备，确保每次操作都准确无误，如开启设备、关闭设备、远程视频会议、灯光或空调控制及其它单个设备控制等等； 5. 现场将会议室设备添加至集控，保证集控可以准确无误地控制会议室设备以及获得状态； 6. 现场测试每个设备的异常告警能够触发； 7. 现场测试每个会议室的联检能够正常触发且测试结果要与实际相符； 8. 现场测试集控与会议室控制界面设备状态同步； | 中国 | 0 | 套 |  |  | 1、厂家支持实施，需增加此项； 2、如合作伙伴交付，无需此项； 3、实施费可合并至SWA30001、SWA30002或SW-EZCONTROL-V02；
| 6 | 串转网服务器 | 有人 | N668 | N668 | 工业级多串口服务器8口机架式串口转网口232/422/485转以太网 | 中国 | 0 | 台 |  |  | 【如果串口不足，或使用虚拟分控时需配置】参考京东https://item.jd.com/14233393108.html
| 7 | 网口转换端子（公头） | 纬诺希尔 | RJ45转DB9 DB15公头 | RJ45转DB9 DB15公头 | 网口转换器，公母头配对 | 中国 | 0 | 个 |  |  | 【配合N668使用，每个N668需要6个公头】参考淘宝：https://item.taobao.com/item.htm?id=627368063182&price=6.8&sourceType=item&sourceType=item&suid=1fa243e5-0e82-488f-a963-1c09a24269ac&ut_sk=1.Xud1329L75ADAD%2FXD59%2FpcqI_21646297_1662112038047.Copy.ShareGlobalNavigation_1&un=65b152b5d16e7da914ac4609adad532d&share_crt_v=1&un_site=0&spm=a2159r.13376460.0.0&sp_abtk=gray_ShareGlobalNavigation_1_code_simpleAndroid&tbSocialPopKey=shareItem&sp_tk=cWRuUDJ2VmFMMXE%3D&cpp=1&shareurl=true&short_name=h.U0JzBJV&bxsign=scdl9j-d4sOYpAQ5ynNUsCwpiMDKizc0d8Rttr410Rru25CuSqI2cuztOqfy_D73yS9U20Tp6WosfMsAoQIcu67RFb7UO_ggEJX05HRX6sVwwFEZc-I6qPAXuWsLP9l9fUg&app=chrome
| 8 | 网口转换端子（母头） | 纬诺希尔 | RJ45转DB9 DB15母头 | RJ45转DB9 DB15母头 | 网口转换器，公母头配对 | 中国 | 0 | 个 |  |  | 【配合N668使用，每个N668需要3个母头】参考淘宝：https://item.taobao.com/item.htm?id=627368063182&price=6.8&sourceType=item&sourceType=item&suid=1fa243e5-0e82-488f-a963-1c09a24269ac&ut_sk=1.Xud1329L75ADAD%2FXD59%2FpcqI_21646297_1662112038047.Copy.ShareGlobalNavigation_1&un=65b152b5d16e7da914ac4609adad532d&share_crt_v=1&un_site=0&spm=a2159r.13376460.0.0&sp_abtk=gray_ShareGlobalNavigation_1_code_simpleAndroid&tbSocialPopKey=shareItem&sp_tk=cWRuUDJ2VmFMMXE%3D&cpp=1&shareurl=true&short_name=h.U0JzBJV&bxsign=scdl9j-d4sOYpAQ5ynNUsCwpiMDKizc0d8Rttr410Rru25CuSqI2cuztOqfy_D73yS9U20Tp6WosfMsAoQIcu67RFb7UO_ggEJX05HRX6sVwwFEZc-I6qPAXuWsLP9l9fUg&app=chrome
| 9 | RS232转红外模块 | 浩博 | HB_STR-RFK（存储型） | HB_STR-RFK（存储型） | 红外学习、红外编码器，可外接红外发射棒 | 中国 | 0 | 个 |  |  | 【如果有红外被控设备配置，一个红外设备配置一个】参考淘宝：https://item.taobao.com/item.htm?id=604041020710&scm=20140619.rec.827816722.604041020710
| 10 | 红外线发射棒 | 国产优质 | 国产优质 | 国产优质 | 用于发射红外信号，贴近被控设备的红外接收器 | 中国 | 0 | 个 |  |  | 【匹配RS232转红外模块，一个红外设备配置一个】参考淘宝：https://item.taobao.com/item.htm?spm=a1z09.2.0.0.115a2e8dtSHimU&id=39643880566&_u=t298td7j99eb
| 11 | 5G控制平板 | 小米 | 小米平板5 PRO 5G | 小米平板5 PRO 5G | 11英寸 2.5K LCD 护眼屏 高通骁龙™870 8扬声器环绕音 8600mAh丨67W 秒充 WLAN 协议：Wi-Fi 6，Wi-Fi 5，Wi-Fi 4以及802.11a/b/g WLAN 频率： 2.4G WiFi ¦ 5G WiFi 支持WiFi Direct 支持WiFi Display 蓝牙：Bluetooth 5.2 支持单Nano-SIM卡槽，不限运营商 支持频段 5G：n1/3/28a/41/77/78 注：n28a（TX:703-733MHz,RX:758-788MHz） 4G：LTE FDD：B1/2/3/4/5/7/8/19 LTE TDD：B34/38/39/40/41/42 注：B41（2496-2690MHz） 3G：WCDMA：B1/2/4/5/6/8/19 CDMA EVDO：BC0 2G：GSM：B2/3/5/8 CDMA 1x：BC0 | 中国 | 0 | 个 |  |  | 参考：https://www.mi.com/xiaomipad5pro5G/specs
| C | 网络及辅材
| 1 | 网络交换机 | HUAWEI | S5731-H24P4XC | S5731-H24P4XC | 产品类型 千兆以太网交换机，智能交换机，网管交换机 应用层级 三层 传输速率 10/100/1000Mbps 交换方式 存储-转发 背板带宽 758Gbps/7.58Tbps 包转发率 216/396Mpps MAC地址表 288K 端口数量 24个 端口描述 24个10/100/1000Base-T以太网端口（PoE+），4个万兆SFP+ 堆叠功能 可堆叠 VLAN 支持4K VLAN QOS 支持对端口入方向、出方向进行速率限制 组播管理 支持IGMP v1/v2/v3 Snooping 和快速离开机制 安全管理 用户分级管理和口令保护 电源电压 额定电压范围：100-240V AC；50/60Hz 电源功率 121W（无PD） | 中国 | 0 | 台
| 2 | 5G路由器 | HUAWEI | 5G CPE Pro H112-372 | 5G CPE Pro H112-372 | 类别：移动路由器是否需插卡：可插卡是否内置防火墙：有内置防火墙最多可连接用户：20人以上资费类型：无套餐有线传输率：千兆端口网络支持：5G，4G是否带USB：无USB接口无线协议：Wi-Fi 6APP控制：支持APP控制无线速率：150M以上天线：内置天线是否机卡绑定：非机卡绑定 | 中国 | 0 | 台 |  |  | 网络覆盖方案：网络覆盖技术建议（ezCloud文体）
| 3 | 移动/电信/联通 SIM卡 | 移动/电信/联通 | SIM卡 | SIM卡 | 根据当地网络情况，可选择移动/电信/联通任何一家合适运营商，月租或年租形式 | 中国 | 0 | 台