## ALLEN&HEATH
序号 | 设备名称 | 品牌 | 型号 | 产品描述 | 产地 | 数量 | 单位 | 单价 | 合价 | 物料编码 | 配单
一.
dLive系列
A | 数字调音台界面
A1 | 数字调音台界面 | ALLEN&HEATH | dLive S3000 | 20个100mm防尘电动推子，120个自定义控制通道； 一块12寸多点电容触控屏，室外阳光下清晰可见； 自带工作灯，并提供白、蓝光过渡调节，供暗场使用 gain、LPF、gate、PEQ、COMP、Routing、pan等均有物理旋钮控制，给演出带来快捷性、精准性； 20个独立物理通道显示屏，用于显示名字、patch、dB数值； 21个独立物理精准信号电平表，用于信号监测； 26个可分配的自定义按键； USB立体声录音与回放（96k 24bit）； 8路XLR话筒/线路输入，8路XLR线路输出； 2组数字立体声AES3输入，3组数字立体声AES3输出； 主备冗余GigaACE千兆网口连接至引擎接口箱； 2个DX网口用于连接I/O扩展接口箱，可冗余； 2个IO Port端口用于扩展音频通道，每个端口可128进x128出通道，96、48 kHz可切换； 2个网络端口用于外接其它控制设备； 自带BNC字时钟I/O接口； 自带VGA输出接口，用于扩展自定义显示屏幕； 可热插拔的主备冗余电源模块 动态范围110 dB 系统信噪比-92dB 频率响应20Hz - 30kHz +0/-0.8dB THD+N (模拟输入到输出)0.0015%@ +16dBu输出,1kHz 0dB增益 尺寸和重量：宽度x深度x高度x重量 S3000 870x728x413mm (34.3"x 28.7"x16.3") x 28kg (62lbs) | 英国 | 0 | 台 | 0 | 0 | 1200000852
A2 | 数字调音台界面 | ALLEN&HEATH | dLive S5000 | 28个100mm防尘电动推子，168个自定义控制通道； 两块12寸多点电容触控屏，室外阳光下清晰可见； 自带工作灯，并提供白、蓝光过渡调节，供暗场使用 gain、LPF、gate、PEQ、COMP、Routing、pan等均有物理旋钮控制，给演出带来快捷性、精准性； 28个独立物理通道显示屏，用于显示名字、patch、dB数值； 29个独立物理精准信号电平表，用于信号监测； 26个可分配的自定义按键； USB立体声录音与回放（96k 24bit）； 8路XLR话筒/线路输入，8路XLR线路输出； 2组数字立体声AES3输入，3组数字立体声AES3输出； 主备冗余GigaACE千兆网口连接至引擎接口箱； 2个DX网口用于连接I/O扩展接口箱，可冗余； 2个IO Port端口用于扩展音频通道，每个端口可128进x128出通道，96、48 kHz可切换； 2个网络端口用于外接其它控制设备； 自带BNC字时钟I/O接口； 自带VGA输出接口，用于扩展自定义显示屏幕； 可热插拔的主备冗余电源模块 动态范围110 dB 系统信噪比-92dB 频率响应20Hz - 30kHz +0/-0.8dB THD+N (模拟输入到输出)0.0015%@ +16dBu输出,1kHz 0dB增益 尺寸和重量：宽度x深度x高度x重量 S5000 1115x728x413mm (43.9"x 28.7"x16.3") x 35kg (77lbs) | 英国 | 0 | 台 | 0 | 0 | 1200001941
A3 | 数字调音台界面 | ALLEN&HEATH | dLive S7000 | 36个100mm防尘电动推子，216个自定义控制通道； 两块12寸多点电容触控屏，室外阳光下清晰可见； 自带工作灯，并提供白、蓝光过渡调节，供暗场使用 gain、LPF、gate、PEQ、COMP、Routing、pan等均有物理旋钮控制，给演出带来快捷性、精准性； 36个独立物理通道显示屏，用于显示名字、patch、dB数值； 37个独立物理精准信号电平表，用于信号监测； 26个可分配的自定义按键； USB立体声录音与回放（96k 24bit）； 8路XLR话筒/线路输入，8路XLR线路输出； 2组数字立体声AES3输入，3组数字立体声AES3输出； 主备冗余GigaACE千兆网口连接至引擎接口箱； 2个DX网口用于连接I/O扩展接口箱，可冗余； 2个IO Port端口用于扩展音频通道，每个端口可128进x128出通道，96、48 kHz可切换； 2个网络端口用于外接其它控制设备； 自带BNC字时钟I/O接口； 自带VGA输出接口，用于扩展自定义显示屏幕； 可热插拔的主备冗余电源模块 动态范围110 dB 系统信噪比-92dB 频率响应20Hz - 30kHz +0/-0.8dB THD+N (模拟输入到输出)0.0015%@ +16dBu输出,1kHz 0dB增益 尺寸和重量：宽度x深度x高度x重量 S7000 1325x728x413mm (52.2"x 28.7"x16.3") x 41kg (90lbs) | 英国 | 0 | 台 | 0 | 0 | 1200000050
A4 | 数字调音台界面 | ALLEN&HEATH | dLive C1500 | 12个100mm防尘电动推子，72个自定义控制通道； 一块12寸多点电容触控屏，室外阳光下清晰可见； 自带工作灯，并提供白、蓝光过渡调节，供暗场使用 gain、LPF、gate、PEQ、COMP、Routing、pan等均有物理旋钮控制，给演出带来快捷性、精准性； 12个独立物理通道显示屏，用于显示名字、patch、dB数值； 13个独立物理精准信号电平表，用于信号监测； 19个可分配的自定义按键； USB立体声录音与回放（96k 24bit）； 6路XLR话筒/线路输入，6路XLR线路输出； 1组数字立体声AES3输入，1组数字立体声AES3输出； GigaACE千兆网口连接至引擎接口箱、可转光纤； 1个DX网口用于连接I/O扩展接口箱； 1个IO Port端口用于扩展音频通道，每个端口可128进x128出通道，96、48 kHz可切换； 2个网络端口用于外接其它控制设备； 自带BNC字时钟I/O接口； 自带VGA输出接口，用于扩展自定义显示屏幕； 内置电源 动态范围110 dB 系统信噪比-92dB 频率响应20Hz - 30kHz +0/-0.8dB THD+N (模拟输入到输出)0.0015%@ +16dBu输出,1kHz 0dB增益 尺寸和重量：宽度x深度x高度x重量 485 x 665 x 325mm (19"x 26.2"x 12.8") x 18kg(39.7lbs) | 英国 | 0 | 台 | 0 | 0 | 1200000853
A5 | 数字调音台界面 | ALLEN&HEATH | dLive C2500 | 20个100mm防尘电动推子，120个自定义控制通道； 一块12寸多点电容触控屏，室外阳光下清晰可见； 自带工作灯，并提供白、蓝光过渡调节，供暗场使用 gain、LPF、gate、PEQ、COMP、Routing、pan等均有物理旋钮控制，给演出带来快捷性、精准性； 20个独立物理通道显示屏，用于显示名字、patch、dB数值； 21个独立物理精准信号电平表，用于信号监测； 19个可分配的自定义按键； USB立体声录音与回放（96k 24bit）； 6路XLR话筒/线路输入，6路XLR线路输出； 1组数字立体声AES3输入，1组数字立体声AES3输出； GigaACE千兆网口连接至引擎接口箱、可转光纤； 1个DX网口用于连接I/O扩展接口箱； 1个IO Port端口用于扩展音频通道，每个端口可128进x128出通道，96、48 kHz可切换； 2个网络端口用于外接其它控制设备； 自带BNC字时钟I/O接口； 自带VGA输出接口，用于扩展自定义显示屏幕； 内置电源 动态范围110 dB 系统信噪比-92dB 频率响应20Hz - 30kHz +0/-0.8dB THD+N (模拟输入到输出)0.0015%@ +16dBu输出,1kHz 0dB增益 尺寸和重量：宽度x深度x高度x重量 665 x 775 x 325 mm (26.2 x 30.5 x 12.8") x 24.5kg(54lbs) | 英国 | 0 | 台 | 0 | 0 | 1200001945
A6 | 数字调音台界面 | ALLEN&HEATH | dLive C3500 | 24个100mm防尘电动推子，144个自定义控制通道； 两块12寸多点电容触控屏，室外阳光下清晰可见； 自带工作灯，并提供白、蓝光过渡调节，供暗场使用 gain、LPF、gate、PEQ、COMP、Routing、pan等均有物理旋钮控制，给演出带来快捷性、精准性； 24个独立物理通道显示屏，用于显示名字、patch、dB数值； 25个独立物理精准信号电平表，用于信号监测； 19个可分配的自定义按键； USB立体声录音与回放（96k 24bit）； 6路XLR话筒/线路输入，6路XLR线路输出； 1组数字立体声AES3输入，1组数字立体声AES3输出； GigaACE千兆网口连接至引擎接口箱、可转光纤； 1个DX网口用于连接I/O扩展接口箱； 1个IO Port端口用于扩展音频通道，每个端口可128进x128出通道，96、48 kHz可切换； 2个网络端口用于外接其它控制设备； 自带BNC字时钟I/O接口； 自带VGA输出接口，用于扩展自定义显示屏幕； 内置电源 动态范围110 dB 系统信噪比-92dB 频率响应20Hz - 30kHz +0/-0.8dB THD+N (模拟输入到输出)0.0015%@ +16dBu输出,1kHz 0dB增益 尺寸和重量：宽度x深度x高度x重量 665 x 885 x 325mm (26.2 x 34.8 x 12.8") x 28kg(61.7lbs) | 英国 | 0 | 台 | 0 | 0 | 1200000067
A7 | 数字调音台界面 | ALLEN&HEATH | dLive CTi1500 | 钛合金机身 12个100mm防尘电动推子，72个自定义控制通道； 一块12寸多点电容触控屏，室外阳光下清晰可见； 自带工作灯，并提供白、蓝光过渡调节，供暗场使用 gain、LPF、gate、PEQ、COMP、Routing、pan等均有物理旋钮控制，给演出带来快捷性、精准性； 12个独立物理通道显示屏，用于显示名字、patch、dB数值； 13个独立物理精准信号电平表，用于信号监测； 19个可分配的自定义按键； USB立体声录音与回放（96k 24bit）； 6路XLR话筒/线路输入，6路XLR线路输出； 1组数字立体声AES3输入，1组数字立体声AES3输出； GigaACE千兆网口连接至引擎接口箱、可转光纤； 1个DX网口用于连接I/O扩展接口箱； 1个IO Port端口用于扩展音频通道，每个端口可128进x128出通道，96、48 kHz可切换； 2个网络端口用于外接其它控制设备； 自带BNC字时钟I/O接口； 自带VGA输出接口，用于扩展自定义显示屏幕； 内置电源 动态范围110 dB 系统信噪比-92dB 频率响应20Hz - 30kHz +0/-0.8dB THD+N (模拟输入到输出)0.0015%@ +16dBu输出,1kHz 0dB增益 尺寸和重量：宽度x深度x高度x重量 485 x 665 x 325mm (19"x 26.2"x 12.8") x 18kg(39.7lbs) | 英国 | 0 | 台 | 0 | 0 | 1200002081
B | 调音台接口箱
B1 | 调音台接口箱 | ALLEN&HEATH | DM32 | 32路话筒/线路XLR输入，16路XLR线路输出，7U； 128x64总线的输入输出处理能力； XCVI 160×64 FPGA核心； 96kHz采样率； 超低系统延迟< 0.7ms； 动态范围110 dB 系统信噪比-92dB 频率响应20Hz - 30kHz +0/-0.8dB THD+N (模拟输入到输出)0.0015%@ +16dBu输出,1kHz 0dB增益 可独立运行使用； 可配置的62Group/62Aux/62Matrix，具备5.1混音母线 16台立体声效果器，独立的16路立体声效果器返回总线 24个DCA\MCA+8个哑音编组 256个话放插件 64通道的动态EQ+多段压缩 190通道的多类型压缩器插件（每通道不低于7种款式） 248个图示均衡器 64通道的可分4组的自动混音 自定义对讲话筒通道、并能做10组分区对讲 160路输入可直接发送给Matrix母线 与调音台之间主备冗余千兆网线连接，可转光纤 4个DX网口用于连接I/O扩展接口箱，可冗余 3个IO Port端口用于扩展音频通道，每个端口可128进x128出通道，96、48 kHz可切换； 2个网络端口用于外接其它控制设备； 自带BNC字时钟I/O接口； 自带TRS耳机监听接口，带音量控制旋钮； 自带个人监听系统ME网口，可传输40通道音频 可热插拔的主备冗余电源模块 尺寸和重量：宽度x深度x高度x重量 DM32 482.6x313x325mm (19"x 12.3"x12.8") x 15kg (33lbs) | 英国 | 0 | 台 | 0 | 0 | 1200001942
B2 | 调音台接口箱 | ALLEN&HEATH | DM48 | 48路话筒/线路XLR输入，24路XLR线路输出，8U； 128x64总线的输入输出处理能力； XCVI 160×64 FPGA核心； 96kHz采样率； 超低系统延迟< 0.7ms； 动态范围110 dB 系统信噪比-92dB 频率响应20Hz - 30kHz +0/-0.8dB THD+N (模拟输入到输出)0.0015%@ +16dBu输出,1kHz 0dB增益 可独立运行使用； 可配置的62Group/62Aux/62Matrix，具备5.1混音母线 16台立体声效果器，独立的16路立体声效果器返回总线 24个DCA\MCA+8个哑音编组 256个话放插件 64通道的动态EQ+多段压缩 190通道的多类型压缩器插件（每通道不低于7种款式） 248个图示均衡器 64通道的可分4组的自动混音 自定义对讲话筒通道、并能做10组分区对讲 160路输入可直接发送给Matrix母线 与调音台之间主备冗余千兆网线连接，可转光纤 4个DX网口用于连接I/O扩展接口箱，可冗余 3个IO Port端口用于扩展音频通道，每个端口可128进x128出通道，96、48 kHz可切换； 2个网络端口用于外接其它控制设备； 自带BNC字时钟I/O接口； 自带TRS耳机监听接口，带音量控制旋钮； 自带个人监听系统ME网口，可传输40通道音频 可热插拔的主备冗余电源模块 尺寸和重量：宽度x深度x高度x重量 DM48 482.6x313x369mm (19"x 12.3"x14.5") x 17.5kg (39lbs) | 英国 | 0 | 台 | 0 | 0 | 1200001943
B3 | 调音台接口箱 | ALLEN&HEATH | DM64 | 64路话筒/线路XLR输入，32路XLR线路输出，10U； 128x64总线的输入输出处理能力； XCVI 160×64 FPGA核心； 96kHz采样率； 超低系统延迟< 0.7ms； 动态范围110 dB 系统信噪比-92dB 频率响应20Hz - 30kHz +0/-0.8dB THD+N (模拟输入到输出)0.0015%@ +16dBu输出,1kHz 0dB增益 可独立运行使用； 可配置的62Group/62Aux/62Matrix，具备5.1混音母线 16台立体声效果器，独立的16路立体声效果器返回总线 24个DCA\MCA+8个哑音编组 256个话放插件 64通道的动态EQ+多段压缩 190通道的多类型压缩器插件（每通道不低于7种款式） 248个图示均衡器 64通道的可分4组的自动混音 自定义对讲话筒通道、并能做10组分区对讲 160路输入可直接发送给Matrix母线 与调音台之间主备冗余千兆网线连接，可转光纤 4个DX网口用于连接I/O扩展接口箱，可冗余 3个IO Port端口用于扩展音频通道，每个端口可128进x128出通道，96、48 kHz可切换； 2个网络端口用于外接其它控制设备； 自带BNC字时钟I/O接口； 自带TRS耳机监听接口，带音量控制旋钮； 自带个人监听系统ME网口，可传输40通道音频 可热插拔的主备冗余电源模块 尺寸和重量：宽度x深度x高度x重量 DM64 482.6x313x458mm (19"x 12.3"x18") x 21kg (46lbs) | 英国 | 0 | 台 | 0 | 0 | 1200000051
B4 | 调音台接口箱 | ALLEN&HEATH | DM0 | 无模拟输入输出，4U ; 128x64总线的输入输出处理能力； XCVI 160×64 FPGA核心； 96kHz采样率； 超低系统延迟< 0.7ms； 动态范围110 dB 系统信噪比-92dB 频率响应20Hz - 30kHz +0/-0.8dB THD+N (模拟输入到输出)0.0015%@ +16dBu输出,1kHz 0dB增益 可独立运行使用； 可配置的62Group/62Aux/62Matrix，具备5.1混音母线 16台立体声效果器，独立的16路立体声效果器返回总线 24个DCA\MCA+8个哑音编组 256个话放插件 64通道的动态EQ+多段压缩 190通道的多类型压缩器插件（每通道不低于7种款式） 248个图示均衡器 64通道的可分4组的自动混音 自定义对讲话筒通道、并能做10组分区对讲 160路输入可直接发送给Matrix母线 与调音台之间主备冗余千兆网线连接，可转光纤 4个DX网口用于连接I/O扩展接口箱，可冗余 3个IO Port端口用于扩展音频通道，每个端口可128进x128出通道，96、48 kHz可切换； 2个网络端口用于外接其它控制设备； 自带BNC字时钟I/O接口； 自带TRS耳机监听接口，带音量控制旋钮； 自带个人监听系统ME网口，可传输40通道音频 内置主备冗余电源 尺寸和重量：宽度x深度x高度x重量 482.6 x 355 x 176 mm (19" x 14" x 6.9") x 12kg (26.5lbs) | 英国 | 0 | 台 | 0 | 0 | 1200000079
B5 | 调音台接口箱 | ALLEN&HEATH | CDM32 | 32路话筒/线路XLR输入，16路XLR线路输出，5U； 128x64总线的输入输出处理能力； XCVI 160×64 FPGA核心； 96kHz采样率； 超低系统延迟< 0.7ms； 动态范围110 dB 系统信噪比-92dB 频率响应20Hz - 30kHz +0/-0.8dB THD+N (模拟输入到输出)0.0015%@ +16dBu输出,1kHz 0dB增益 可独立运行使用； 可配置的62Group/62Aux/62Matrix，具备5.1混音母线 16台立体声效果器，独立的16路立体声效果器返回总线 24个DCA\MCA+8个哑音编组 256个话放插件 64通道的动态EQ+多段压缩 190通道的多类型压缩器插件（每通道不低于7种款式） 248个图示均衡器 64通道的可分4组的自动混音 自定义对讲话筒通道、并能做10组分区对讲 160路输入可直接发送给Matrix母线 GigaACE千兆网口连接至调音台、可转光纤； 2个DX网口用于连接I/O扩展接口箱 1个IO Port端口用于扩展音频通道，可128进x128出通道，96、48 kHz可切换； 2个网络端口用于外接其它控制设备； 自带BNC字时钟I/O接口； 自带TRS耳机监听接口，带音量控制旋钮； 自带个人监听系统ME网口，可传输40通道音频 内置电源 尺寸和重量：宽度x深度x高度x重量 481.6 x 309 x 221 mm (19"x 12.2"x 8.7") x 10kg (22lbs) | 英国 | 0 | 台 | 0 | 0 | 1200001946
B6 | 调音台接口箱 | ALLEN&HEATH | CDM48 | 48路话筒/线路XLR输入，24路XLR线路输出，7U; 128x64总线的输入输出处理能力； XCVI 160×64 FPGA核心； 96kHz采样率； 超低系统延迟< 0.7ms； 动态范围110 dB 系统信噪比-92dB 频率响应20Hz - 30kHz +0/-0.8dB THD+N (模拟输入到输出)0.0015%@ +16dBu输出,1kHz 0dB增益 可独立运行使用； 可配置的62Group/62Aux/62Matrix，具备5.1混音母线 16台立体声效果器，独立的16路立体声效果器返回总线 24个DCA\MCA+8个哑音编组 256个话放插件 64通道的动态EQ+多段压缩 190通道的多类型压缩器插件（每通道不低于7种款式） 248个图示均衡器 64通道的可分4组的自动混音 自定义对讲话筒通道、并能做10组分区对讲 160路输入可直接发送给Matrix母线 GigaACE千兆网口连接至调音台、可转光纤； 2个DX网口用于连接I/O扩展接口箱， 1个IO Port端口用于扩展音频通道，可128进x128出通道，96、48 kHz可切换； 2个网络端口用于外接其它控制设备； 自带BNC字时钟I/O接口； 自带TRS耳机监听接口，带音量控制旋钮； 自带个人监听系统ME网口，可传输40通道音频 内置电源 尺寸和重量：宽度x深度x高度x重量 481.6 x 309 x 310 mm (19"x 12.2"x 12.2") x 12kg (26.5lbs) | 英国 | 0 | 台 | 0 | 0 | 1200001947
B7 | 调音台接口箱 | ALLEN&HEATH | CDM64 | 64路话筒/线路XLR输入，32路XLR线路输出，8U; 128x64总线的输入输出处理能力； XCVI 160×64 FPGA核心； 96kHz采样率； 超低系统延迟< 0.7ms； 动态范围110 dB 系统信噪比-92dB 频率响应20Hz - 30kHz +0/-0.8dB THD+N (模拟输入到输出)0.0015%@ +16dBu输出,1kHz 0dB增益 可独立运行使用； 可配置的62Group/62Aux/62Matrix，具备5.1混音母线 16台立体声效果器，独立的16路立体声效果器返回总线 24个DCA\MCA+8个哑音编组 256个话放插件 64通道的动态EQ+多段压缩 190通道的多类型压缩器插件（每通道不低于7种款式） 248个图示均衡器 64通道的可分4组的自动混音 自定义对讲话筒通道、并能做10组分区对讲 160路输入可直接发送给Matrix母线 GigaACE千兆网口连接至调音台、可转光纤； 2个DX网口用于连接I/O扩展接口箱 1个IO Port端口用于扩展音频通道，可128进x128出通道，96、48 kHz可切换； 2个网络端口用于外接其它控制设备； 自带BNC字时钟I/O接口； 自带TRS耳机监听接口，带音量控制旋钮； 自带个人监听系统ME网口，可传输40通道音频 内置电源 尺寸和重量：宽度x深度x高度x重量 481.6 x 309 x 354.5 mm (19"x 12.2"x 14") x 13.5kg (29.7lbs) | 英国 | 0 | 台 | 0 | 0 | 1200001948
C | 扩展接口箱
C1 | 扩展接口箱 | ALLEN&HEATH | GX4816 | 48路话筒/线路XLR输入，16路XLR线路输出，5U； 带幻象电源LED状态指示灯 96kHz采样频率 DX1端口——兼容单个DX32，或多达2个DX168/DX164-W扩展器 DX2/ME端口——兼容单DX32，多达2个DX168/DX164-W扩展器，或一个ME 个人监听系统 兼容SQ和dLive（固件1.9以上）的系统 一个系统可添加多台GX4816： • 一个SQ系统可添加多达2个GX4816单元 • 一个dLive S Class系统可添加多达5个GX4816单元 • 一个dLive C Class系统可添加多达3个GX4816单元 可机架安装 传输即插即拨——不需要设置IP地址 兼容长达100m的CAT5e（或更高版本的）网线 锁定式EtherCon端口 尺寸和重量 宽度 x 深度 x 高度 x 重量 481.6 x 255 x 229.5 mm x 8kg (18.9” x 10” x 9” x 17.6lbs) | 英国 | 0 | 台 | 0 | 0 | 1200001957 | 仅一档销售指导价，已签约，只允许配单销售，不可单独销售。设计之初与分销租赁BU做项目报备。
C2 | 扩展接口箱 | ALLEN&HEATH | DX32 | 32通道模块化设计，最多插入4块输入/输出模块； 可热插拔冗余电源； 双冗余Cat5网线连接至调音台界面或引擎接口箱； 机架安装 可选输入/输出模块： M-DL-DIN-AX M-DL-DOUT-AX M-DL-AIN-AX M-DL-AOUT-AX PRIME input PRIME output | 英国 | 0 | 台 | 0 | 0 | 1200000055
C3 | 扩展接口箱 | ALLEN&HEATH | DX168 | 16路话筒/线路XLR输入，8路XLR线路输出。 配有便携手柄 每个通道有48V幻象供电指示灯 2种模式： 1：冗余连接至调音台机架或界面 2：级联模式可继续扩展1个DX168或一个DX164-W 连接网线不得超过100米。 | 英国 | 0 | 台 | 0 | 0 | 1200000076 | 仅一档销售指导价，已签约，只允许配单销售，不可单独销售，不回购。
C4 | 扩展接口箱—墙面安装 | ALLEN&HEATH | DX164-W | 16路话筒/线路XLR输入，4路XLR线路输出。 墙面安装，主要用于舞台上下台口 每个通道有48V幻象供电指示灯 2种模式： 冗余模式：连接至调音台机架或界面 级联模式：可继续扩展1个DX164-W或一个DX168 连接网线不得超过100米。 | 英国 | 0 | 台 | 0 | 0 | 1200000715
C5 | 扩展接口箱 | ALLEN&HEATH | DT168 | Dante扩展接口箱（96 / 48kHz），16路话筒/线路XLR输入，8路XLR线路输出。 便携式舞台接口箱设计 带幻象电源状态LED指示灯 一级和二级Dante端口，带锁定式EtherCon接头 冗余模式或交换模式 dLive和SQ可直接控制前置放大器 可选配19英寸的机架安装工具 橡胶保护外壳和手柄 兼容AES67 支持Dante Domain Manager（DDM） 尺寸和重量 宽度 x 深度 x 盖度 x 重量 410mm x 190mm x 185mm x 4.6kg (16.1” x 7.5” x 7.3” x 10.1lbs) | 英国 | 0 | 台 | 0 | 0 | 1200000757
C6 | 扩展接口箱—墙面安装 | ALLEN&HEATH | DT164-W | Dante扩展接口箱（96 / 48kHz），16路话筒/线路XLR输入，4路XLR线路输出。 墙面安装，主要用于舞台上下台口 带幻象电源状态LED指示灯 一级和二级Dante端口，带锁定式EtherCon接头 冗余模式或交换模式 dLive和SQ可直接控制前置放大器 2个电源选项：IEC 100-230V AC供电，以及12V直流电源 直流电源可用作冗余电源 适合标准的12”x12” NEMA盒安装 兼容ACE Backstage 174SLBK舞台地板电盒系统 兼容AES67 支持Dante Domain Manager（DDM） 尺寸和重量 宽度 x 深度 x 高度 x 重量 DT164-W 210 x 87 x 210 mm x 3.2kg (8.25” x 3.5” x 8.25” x 7lbs) | 英国 | 0 | 台 | 0 | 0 | 1200000764
C7 | 扩展接口箱 | ALLEN&HEATH | DX012 | 12个XLR输出，1U； • 1-4为模拟线路输出 • 5-8为模拟线路输出或AES数字输出（可切换） • 9-12为模拟线路输出或AES数字输出（可切换） AES输出可全局切换以下选项： • 44.1kHz • 48kHz • 88.2kHz • 96kHz 级联模式允许手拉手连接2个DX16/DX12扩展器，获得更多的I/O 冗余的DX连接到兼容的硬件 可以往一个系统添加多个DX012： • 一个SQ系统可以添加多达16个DX012单元 • 一个dLive S Class系统可以添加多达46个DX012单元 • 一个dLive C Class系统可以添加多达22个DX012单元 机架安装 传输即插即拨——不需要设置IP地址 兼容长达100m的CAT5e（或更高版本的）网线 锁定式EtherCon端口 | 英国 | 0 | 台 | 0 | 0 | 1200001780 | 仅一档销售指导价，已签约，只允许配单销售，不可单独销售，不回购。
C8 | 扩展接口箱 | ALLEN&HEATH | DX88-P/CNX | DX系列音频接口扩展器 8进8出 凤凰端口 技术规格参数 8输入 8输出 话筒/线路输入 模拟输出 <75Ω +4dBu = 0dB 仪表读数 +21dBu 话筒/线路前置放大器 输入灵敏度 模拟增益 定值衰减 最大输入电平 平衡式Phoenix, +48V幻象电源 全面可调用 -60 至 +15dBu +5 至 +60dB，1dB步进 激活时衰减20dB +30dBu（激活定值衰减） -92dBu (哑音, 20-20kHz) -90dBu (哑音, 20-40kHz) 输入阻抗 >4kΩ（停用定值衰减） >10kΩ （激活定值衰减） 话筒等效输入噪声 -127dB带150Ω源 采样率 96kHz 输出阻抗 标称输出 最大输出电平 残余输出噪声 操作温度范围 电源 尺寸和重量 0℃至40℃ 32℉至 104℉ 通过外部PSU的12V直流， 最大3.3A、39.6W 宽 x 深 x 高 x 重量 216.5 x 195.4 x 42.8 mm x 1.51kg | 英国 | 0 | 台 | 0 | 0 | 1200002809
C9 | DX端口扩展器 | ALLEN&HEATH | DX-HUB | 远程DX端口扩展器 通过GigaACE接口连接至引擎接口箱或调音台界面 每个DX端口提供32X32路音频通道 96kHz 采样率 2种工作模式： 冗余模式：最多可连接2个DX32／2个DX168 ／2个DX164-W 级联模式：最多可连接4个DX32／8个DX168 ／8个164-W 尺寸与重量 宽x深x高x重 DX Hub 171 x 203 x 43 mm (6.75" x 8" x 1.7") x 1.2kg (2.7lbs) | 英国 | 0 | 台 | 0 | 0 | 1200001950 | 仅一档销售指导价，已签约，只允许配单销售，不可单独销售，不回购。
C10 | 第3方系统集成器 | ALLEN&HEATH | GPIO | 通用I/O接口，集成第3方系统。1U 机架宽度：½ 8路光电开关输入 8路常开继电器输出 通过CAT5e与混音机架或调音台界面连接 行业标准凤凰端口 可单独安装高度 兼容PoE供电 通过调音台界面或Director软件设置 2个 10V输出口 (最大输出电流500mA) | 英国 | 0 | 台 | 0 | 0 | 1200001949
C11 | DX32 AES3输入模块 | ALLEN&HEATH | M-DL-DIN-AX | 4个XLR立体声（8路）AES3输入 带SRC（32kHz – 192kHz采样率） 能够将采样率转换（SRC）进行旁通以进行96kHz操作。 | 英国 | 0 | 台 | 0 | 0 | 1200000058
C12 | DX32 AES3输出模块 | ALLEN&HEATH | M-DL-DOUT-AX | 4个XLR立体声（8路）AES3输出 （44.1kHz, 48kHz或96kHz可切换） | 英国 | 0 | 台 | 0 | 0 | 1200000059
C13 | DX32 模拟输入模块 | ALLEN&HEATH | M-DL-AIN-AX | 8路话筒/线路XLR输入 前置放大器、定值衰减与48V幻象电源数字可控。 | 英国 | 0 | 台 | 0 | 0 | 1200000060
C14 | DX32 模拟输出模块 | ALLEN&HEATH | M-DL-AOUT-AX | 8路XLR线路输出。 输出有继电保护，以防止电源开关时的出现砰声。 | 英国 | 0 | 台 | 0 | 0 | 1200000061
C15 | DX32 高品质模拟输入模块 | ALLEN&HEATH | M-DX32-INPR-A | 具有8个话筒/线路 XLR输入，有更好的信噪比、谐波失真，转换速率和低频响应，通道间具有更好的一致性 | 英国 | 0 | 台 | 0 | 0 | 1200001759
C16 | DX32 高品质模拟输出模块 | ALLEN&HEATH | M-DX32-OUTPR-A | 具有8个线路XLR输出，完全平衡式拓扑和32位 转换器。输出带继电器保护，可避免电源开关时产生过大电流 有更好的信噪比、谐波失真，转换速率和低频响应，通道间具有更好的一致性 | 英国 | 0 | 台 | 0 | 0 | 1200001758
D | 小型控制台
D1 | 小型控制器 | ALLEN&HEATH | IP6 | IP6通过标准的TCP/IP网络连接与dLive混音系统连接，并且可通过标准的以太网基础设施与其他控制器、电脑和第三方设备联网。 IP6通过dLive调音台界面或PC/Mac运行的dLive Director软件编程其控制和功能，适合大量应用，包括： 个人监听 IP6可通过配置，控制发送电平和声像，并将多个通道分配至dLive上的特定混音。例如，在无线耳内监听应用中，艺人可由此获得控制自己监听混音的自由。 固定安装 工程商和系统集成商可以配置IP6，提供操作员日常所需的控制，如调节房间内的话筒电平和进行音源选择。 规格 6个按压&旋转式电位器 6层 PoE或外置12V电源供电（标配） | 英国 | 0 | 台 | 0 | 0 | 1200000062
D2 | 小型控制器 | ALLEN&HEATH | IP8 | IP8通过标准的TCP/IP网络连接与dLive混音系统连接，并且可通过标准的以太网基础设施与其他控制器、电脑和第三方设备联网。 IP8通过dLive调音台界面或PC/Mac运行的dLive Director软件编程其控制和功能，适合大量应用，包括： 无界面混音 与dLive混音机架以及运行Director软件的手提电脑组合使用时，IP8可为超紧凑的dLive配置，如露天演出的监听系统提供超简便控制。 调音台界面扩展器 音响工程师可以使用dLive控制界面上所有的推子条控制输入通道，并设置IP8控制主输出电平。 固定安装 工程商和系统集成商可以配置IP8，提供操作员日常所需的控制，如调节房间内的话筒电平和进行音源选择。 规格 8个电动推子 6层 PoE+或外置12V电源供电（标配） 不依靠支撑独立使用，或安装于底座、讲台或家具上 | 英国 | 0 | 台 | 0 | 0 | 1200000063
D3 | 小型控制器 | ALLEN&HEATH | IP1-BK-EU | 用于dLive系统的墙上控制器，黑色，欧洲标准型号 | 英国 | 0 | 台 | 0 | 0 | 1200000080
D4 | 小型控制器 | ALLEN&HEATH | IP1-WH-EU | 用于dLive系统的墙上控制器，白色，欧洲标准型号 | 英国 | 0 | 台 | 0 | 0 | 1200000081
D5 | 小型控制器 | ALLEN&HEATH | IP1-BK-US | 用于dLive系统的墙上控制器，黑色，美制标准型号，POE供电 | 英国 | 0 | 台 | 0 | 0 | L01.28.001
D6 | 小型控制器 | ALLEN&HEATH | IP1-WH-US | 用于dLive系统的墙上控制器，白色，美制标准型号，POE供电 | 英国 | 0 | 台 | 0 | 0 | L01.28.002
D7 | 小型控制器 | ALLEN&HEATH | IP1-WH-EU/X | 用于dLive系统的墙上控制器，白色，欧洲标准型号 | 英国 | 0 | 台 | 0 | 0 | 1200002846
E | IO Port网络输入、输出选项卡
E1 | MADI网络音频卡 | ALLEN&HEATH | M-DL-SMADI-A | 8个BNC（4组连接） 8个SFP插槽*（不包括模块） 每个链路的可切换采样率48 / 96kHz 每对可切换冗余 在96k采样率时，同轴也是128个I/O 在96k采样率时，光纤也是128个I/O 选择Smux或高速96kHz模式 | 英国 | 0 | 张 | 0 | 0 | 1200000075 | 仅一档销售指导价，已签约，只允许配单销售，不可单独销售，不回购。
E2 | Dante网络音频卡64x64 | ALLEN&HEATH | M-DL-DANTE64-AX | 64个双向Dante I/O通道，96kHz或48kHz V3版本 一级和二级音频端口，用于冗余操作或开关操作 专用控制网络（Control Network）端口，用于配置 内置网络桥接开关，可桥接dLive控制网络以及Dante控制网络 兼容AES67 兼容Dante Domain Manager (DDM) 多达5x superDANTE / dLive S Class 多达2x superDANTE / dLive C Class 即插即用 即时使用的网络硬件 | 英国 | 0 | 张 | 0 | 0 | 1200000746 | 仅一档销售指导价，已签约，只允许配单销售，不可单独销售，不回购。
E3 | Dante网络音频卡128x128 | ALLEN&HEATH | M-DL-DANTE128-AX | 128个双向Dante I/O通道，96kHz或48kHz V3版本 一级和二级音频端口，用于冗余操作或开关操作 专用控制网络（Control Network）端口，用于配置 内置网络桥接开关，可桥接dLive控制网络以及Dante控制网络 兼容AES67 兼容Dante Domain Manager (DDM) 多达5x superDANTE / dLive S Class 多达2x superDANTE / dLive C Class 即插即用 即时使用的网络硬件 | 英国 | 0 | 张 | 0 | 0 | 1200000745 | 仅一档销售指导价，已签约，只允许配单销售，不可单独销售，不回购。
E4 | 光纤口的GigaACE网络音频卡 | ALLEN&HEATH | M-DL-GOPT-A | 128路输入，128路输出 96kHz采样率 3种操作模式： Copper – CAT5e or higher Fibre – Neutrik OpticalCon Duo multimode Convert – run fibre between MixRack and Surface 超低传输延迟——5采样(52us) 双冗余 开关式控制网桥 | 英国 | 0 | 张 | 0 | 0 | 1200000071 | 仅一档销售指导价，已签约，只允许配单销售，不可单独销售，不回购。
E5 | 第三代Waves网络音频卡 | ALLEN&HEATH | M-DL-WAVES3-A | 充分利用了dLive I/O端口架构，为Waves SoundGrid平台提供128x128通道， 48/96kHz接口。 除了插件处理和音频分配功能， 它还允许用户通过一根CAT5e网线，将128通道、96 kHz的音频录音至Windows或Mac电脑。 | 英国 | 0 | 张 | 0 | 0 | 1200000064 | 仅一档销售指导价，已签约，只允许配单销售，不可单独销售，不回购。
E6 | GigaACE网络音频卡 | ALLEN&HEATH | M-DL-GACE-A | 提供至另一套dLive混音系统的128x128通道、96kHz点对点冗余连接。它无需个人电脑，为数字式信号分配应用提供真正的即插即用式解决方案，而且性价比高、延迟极低。 | 英国 | 0 | 张 | 0 | 0 | 1200000065 | 仅一档销售指导价，已签约，只允许配单销售，不可单独销售，不回购。
E7 | DX接口扩展卡 | ALLEN&HEATH | M-DL-DXLINK-A | 4 DX Link 端口 锁定 etherCON 接口 兼容 DX32, DX168 和 DX164 音频扩展接口箱 每个DX Link模块可将多达128个输入和64个输出添加到dLive系统 冗余或级联连接模式 96kHz 采样率 | 英国 | 0 | 张 | 0 | 0 | 1200000738
E8 | AES3数字扩展卡 | ALLEN&HEATH | M-DL-AES4I6O-A | 可利用I/Oport再次扩展出4进6出的AES3协议的数字信号。其中入的采样率是从32K-192K兼容，输出采样率可切换成44.1KHz 48KHz 96KHz 192KHz | 英国 | 0 | 张 | 0 | 0 | 1200000072 | 仅一档销售指导价，已签约，只允许配单销售，不可单独销售，不回购。
E9 | AES3数字扩展卡 | ALLEN&HEATH | M-DL-AES10O-A | 可利用I/Oport再次扩展出10路输出的AES3协议的数字信号。输出采样率可切换成44.1KHz 48KHz 96KHz 192KHz | 英国 | 0 | 张 | 0 | 0 | 1200000073 | 仅一档销售指导价，已签约，只允许配单销售，不可单独销售，不回购。
E10 | AES3数字扩展卡 | ALLEN&HEATH | M-DL-AES6I4O-A | 可利用I/Oport再次扩展出6进4出的AES3协议的数字信号。其中入的采样率是从32K-192K兼容，输出采样率可切换成44.1KHz 48KHz 96KHz 192KHz | 英国 | 0 | 张 | 0 | 0 | 1200000074 | 仅一档销售指导价，已签约，只允许配单销售，不可单独销售，不回购。
E11 | AES3数字扩展卡 | ALLEN&HEATH | M-DL-AES2I8O-A | 可利用I/Oport再次扩展出2进8出的AES3协议的数字信号。其中入的采样率是从32K-192K兼容，输出采样率可切换成44.1KHz 48KHz 96KHz 193KHz | 英国 | 0 | 张 | 0 | 0 | 1200000662 | 仅一档销售指导价，已签约，只允许配单销售，不可单独销售，不回购。
F | 电源模块
F1 | 电源模块 | ALLEN&HEATH | MPS-16 | dLive系列电源模块Mains Power (MPS16) 100-240V AC, 47-63Hz, 300W max | 英国 | 0 | 块 | 0 | 0 | 1200001926
G | 安装配件
G1 | AB1608/DX168机架套件 | ALLEN&HEATH | AB1608-RK19X | AB1608/DX168 可选的机架安装套件 | 英国 | 0 | 套 | 0 | 0 | 1200000835
G2 | AB1608/DX168机架套件(国产) |  | AB1608-RK19X | AB1608/DX168 可选的机架安装套件 | 中国 | 0 | 套 |  |  | 1300002806
G3 | GPIO / DX-Hub机架安装套件 | ALLEN&HEATH | FULLU-RK19X | 用于最多2个GPIO / DX-Hub的机架安装套件 | 英国 | 0 | 套 | 0 | 0 | 1200000855
G4 | dLive C1500机架安装附件套装 | ALLEN&HEATH | DL-DLC15-RK19X | dLive C1500调音台界面的19"机架安装附件套装 | 英国 | 0 | 套 | 0 | 0 | 1200000854
G5 | Link Srl 品牌六类网线缆轴 | ALLEN&HEATH | ER6N5B6SM100UAV | CAT6 STP 100m线缆鼓/NE8MC-B | 意大利 | 0 | 条 | 0 | 0 | 1200001225
G6 | DX012机架配件 | ALLEN&HEATH | DX012-RK | DX012可选的额外机架耳 | 英国 | 0 | 套 | 0 | 0 |  | 仅一档销售指导价
AHM音频矩阵处理器
A1 | AHM-64混音矩阵处理器 | ALLEN&HEATH | AHM-64 | 64x64 处理矩阵 12x12 本地模拟 I/O I/O 端口，用于网络音频，多达128x128 Dante 96kHz 64x64扩展卡（支持AES67和DDM，选配） 内置128x128的SLink端口，用于音频扩展 64个可配置的处理输出——单声道/立体声分区或扬声器处理 96kHz FPGA核心，非常低的延迟 兼容IP1，IP6, IP8远程控制器 2x2本地GPIO加上可联网的GPIO接口 直流备份电源 Mac / Windows System Manager系统管理软件 Custom Control app和编辑器，用于连接使用便携设备 32个用户文件（profiles） 内置立体声播放 事件计划管理 | 英国 | 0 | 台 | 0 | 0 | 1200001849
A2 | AHM-64机架配件 | ALLEN&HEATH | AHM-64-RK/X | 可选的用于AHM-64的额外机架耳套件 | 英国 | 0 | 台 | 0 | 0 | 1200002235 | 仅一档销售指导价
A3 | AHM-64回声消除模块 |  | M-AHM-64-AX | AHM-64回声消除模块 12通道回声消除处理 150ms FIR自适应滤波器 远端自动增益控制 残留回声非线性处理 背景噪声降噪 近端噪声门处理 符合语音频谱的噪声补充 | 英国 | 0 | 台 |  |  | 1200002236 | 仅一档销售指导价
A4 | AHM-16混音矩阵处理器 |  | AHM-16/CNX | 16x16 处理矩阵 8x8 本地模拟 I/O I/O 端口，用于网络音频，多达 128x128 可选Dante 96kHz扩展卡（支持AES67和DDM）或S-link扩展卡 16个可配置的处理输出——单声道/立体声分区或扬声器处理 96kHz FPGA 核心，超低延迟 前面板显示屏和按键 4x 软按键 兼容 IP1, IP6, IP8 远程控制器 2x2 本地 GPIO，加上可联网的GPIO接口 用于第三方集成的 TCP/IP 协议 Crestron, AMX 和 Extron 驱动 兼容Mac / Windows 的系统管理软件 Custom Control编辑软件和编辑器，用于连接使用便携设备 4 个用户文件 内置立体声播放器 事件编辑器 | 英国 | 0 | 台 |  |  | 1200002448
A5 | AHM-32混音矩阵处理器 |  | AHM-32/CNX | 32x32 处理矩阵 12x12 本地模拟 I/O I/O 端口，用于网络音频传输，多达 128x128通道 可选Dante 96kHz扩展卡（支持AES67和DDM）或S-link扩展卡 32个可配置的处理输出——单声道/立体声分区或扬声器处理 96kHz FPGA 核心，超低延迟 前面板显示屏和按键 8x 软按键 兼容 IP1, IP6, IP8 远程控制器 2x2 本地 GPIO，加上可联网的GPIO接口 用于第三方集成的 TCP/IP 协议 Crestron, AMX 和 Extron 驱动 兼容Mac / Windows 的系统管理软件 Custom Control编辑软件和编辑器，用于连接使用便携设备 16 个用户文件 内置立体声播放器 事件编辑器 | 英国 | 0 | 台 |  |  | 1200002450
A6 | AHM-16混音矩阵处理器 |  | AHM-16/240X | 16x16 处理矩阵（港版） 8x8 本地模拟 I/O I/O 端口，用于网络音频，多达 128x128 可选Dante 96kHz扩展卡（支持AES67和DDM）或S-link扩展卡 16个可配置的处理输出——单声道/立体声分区或扬声器处理 96kHz FPGA 核心，超低延迟 前面板显示屏和按键 4x 软按键 兼容 IP1, IP6, IP8 远程控制器 2x2 本地 GPIO，加上可联网的GPIO接口 用于第三方集成的 TCP/IP 协议 Crestron, AMX 和 Extron 驱动 兼容Mac / Windows 的系统管理软件 Custom Control编辑软件和编辑器，用于连接使用便携设备 4 个用户文件 内置立体声播放器 事件编辑器 | 英国 | 0 | 台 |  |  | 1200002451
A7 | AHM-32混音矩阵处理器 |  | AHM-32/240X | 32x32 处理矩阵（港版） 12x12 本地模拟 I/O I/O 端口，用于网络音频传输，多达 128x128通道 可选Dante 96kHz扩展卡（支持AES67和DDM）或S-link扩展卡 32个可配置的处理输出——单声道/立体声分区或扬声器处理 96kHz FPGA 核心，超低延迟 前面板显示屏和按键 8x 软按键 兼容 IP1, IP6, IP8 远程控制器 2x2 本地 GPIO，加上可联网的GPIO接口 用于第三方集成的 TCP/IP 协议 Crestron, AMX 和 Extron 驱动 兼容Mac / Windows 的系统管理软件 Custom Control编辑软件和编辑器，用于连接使用便携设备 16 个用户文件 内置立体声播放器 事件编辑器 | 英国 | 0 | 台 |  |  | 1200002452
A8 | AHM-32回声消除模块 |  | M-AHM-32-A | AHM-32回声消除模块 12通道回声消除处理 150ms FIR自适应滤波器 远端自动增益控制 残留回声非线性处理 背景噪声降噪 近端噪声门处理 符合语音频谱的噪声补充 | 英国 | 0 | 台 |  |  | 1200002449
Allen&Heath 固定安装组件
A1 | 用于Custom Control软件的7寸控制触摸屏 |  | CC-7 | 用于Custom Control软件的7寸控制触摸屏 PoE供电要求：802.3af 15W USB 2.0接口 工作温度：0℃-40℃ 尺寸（长x宽x厚）：188.3mmx120.3mmx25.2mm | 英国 | 0 | 台 | 0 | 0 | 1200002237
A2 | 用于Custom Control软件的10寸控制触摸屏 |  | CC-10 | 用于Custom Control软件的10寸控制触摸屏 PoE供电要求：802.3af 15W USB 2.0接口 工作温度：0℃-40℃ 尺寸（长x宽x厚）：255.3mmx181mmx26.7mm | 英国 | 0 | 台 | 0 | 0 | 1200002238
A3 | CC-7/10的桌面支架 |  | CC-STN | CC-7/10的桌面支架 | 英国 | 0 | 台 | 0 | 0 | 1200002239
A4 | CC-7/10的墙面/玻璃安装支架 |  | CC-BRK | CC-7/10的墙面/玻璃安装支架 | 英国 | 0 | 台 | 0 | 0 | 1200002240
A5 | 48kHz/96kHz 双通道 Dante输入转模拟输出转换盒 |  | DT02/X | 48kHz/96kHz 双通道 Dante输入转模拟输出盒子（有电源及脚垫 无桌面安装耳朵） 2 x XLR输出 PoE供电或12V直流供电 EtherCon网线接头 坚固铝制外壳 可选平面安装耳朵 可选机架安装配件 | 英国 | 0 | 台 | 0 | 0 | 1200002241
A6 | 48kHz/96kHz 双通道 Dante输入转模拟输出转换盒（带安装配件） |  | DT02-M/X | 48kHz/96kHz 双通道 Dante输入转模拟输出盒子（有桌面安装耳朵 无电源及脚垫） 2 x XLR输出 PoE供电或12V直流供电 EtherCon网线接头 坚固铝制外壳 包含平面安装耳朵 可选机架安装配件 | 英国 | 0 | 台 | 0 | 0 | 1200002242
A7 | 48kHz/96kHz 双通道模拟输入转Dante输出转换盒 |  | DT20/X | 48kHz/96kHz 双通道模拟输入转Dante输出盒子（有电源及脚垫 无桌面安装耳朵） 2 x Combo输入 本地增益控制 48V幻象供电带LED指示灯 PoE供电或12V直流供电 EtherCon网线接头 坚固铝制外壳 可选平面安装耳朵 可选机架安装配件 | 英国 | 0 | 台 | 0 | 0 | 1200002243
A8 | 48kHz/96kHz 双通道模拟输入转Dante输出转换盒（带安装配件） |  | DT20-M/X | 48kHz/96kHz 双通道模拟输入转Dante输出盒子（有桌面安装耳朵 无电源及脚垫） 2 x Combo输入 本地增益控制 48V幻象供电带LED指示灯 PoE供电或12V直流供电 EtherCon网线接头 坚固铝制外壳 包含平面安装耳朵 可选机架安装配件 | 英国 | 0 | 台 | 0 | 0 | 1200002244
A9 | 48kHz/96kHz 双通道模拟输入/输出转Dante转换盒 |  | DT22-M/X | 48kHz/96kHz 2x2模拟-Dante输入输出转换盒 （有桌面安装耳朵 无电源及脚垫） 凤凰端子接头 本地增益控制和话筒/线路输入切换 48V幻象供电 PoE供电或12V直流供电 坚固铝制外壳 包含平面安装耳朵 可选机架安装配件 | 英国 | 0 | 台 | 0 | 0 | 1200002245
A10 | DT20(M)/DT02(M)/DT22机架安装配件 |  | DT-RK19/X | DT20(M)/DT02(M)/DT22机架安装耳朵 | 英国 | 0 | 台 | 0 | 0 | 1200002246
A11 | 用于标准版DT20/DT02的平面安装耳朵 |  | DT-SMK | 用于标准版DT20/DT02的桌面安装耳朵 | 英国 | 0 | 台 | 0 | 0 | 1200002247
Avantis系列
A1 | 数字调音台 | ALLEN&HEATH | AVANTIS | 96kHz 64个输入通道 / 42个总线输出的数字调音台 XCVI FPGA核心，超低延迟 (0.7ms) 完全可配置的混音总线架构 超坚实全金属外壳 分屏UI，流畅连接物理和屏幕控制器，最快、最直观地工作 dPack选配（需单独购买），添加dLive处理特性，包括16个Dyn8引擎，以及每个通道的零延迟DEEP压缩器和双级仿真真空管前置放大器模块 12个RackExtra FX插槽，带专用立体声返回通道 16个DCA 15.6”全高清电容式双触摸屏，带手势控制 AMM (自动话筒混音器) 多达64个通道；1, 2 或 4个分区 完全可配置的布局 144个推子条（24个推子，6个层），带选配的专用的master部分 SLink端口连接到远程I/O扩展器和ME个人混音系统 12个模拟XLR输入/12个模拟XLR输出 1个立体声AES输入/2个立体声AES输出 2个I/O端口，都支持128x128的96kHz操作——选项卡包括 Dante, MADI 和 gigaACE 用户可配置的旋钮 24个可分配的软按键 多点峰值探测的综合电平表 USB立体声录音和回放 BNC字时钟 | 英国 | 0 | 台 | 0 | 0 | 1200001961 | 仅一档销售指导价，已签约，只允许配单销售，不可单独销售。设计之初与分销租赁BU做项目报备。
A2 | Avantis防尘罩 |  | AH-AP12151 | Avantis防尘罩 | 英国 | 0 | 个 |  |  |  | 仅一档销售指导价
A3 | Avantis插件扩展包 | ALLEN&HEATH | AVANTIS D-PACK | Avantis dPack DEEP处理套件和16个DYN8处理 | 英国 | 0 | 台 | 0 | 0 | 1200001748 | 允许公司配单销售，仅一档销售指导价
GLD系列 (网络扩展的中型数字混音系统用于现场巡演、租赁公司、宗教场所与固定安装)
A1 | 数字调音台 | ALLEN&HEATH | GLD80(GOLD) | 金色GLD-80提供20个推子，4个层，80个独立的通道条并可定义名称、颜色及显示信息； 易于使用，访问迅速，模拟风格界面； dSNAKE 数字音频传输协议- Cat5网线可长达120米； 8.4英寸彩色触摸屏，用于图示浏览和设置； 48个输入通道，30个可分配的总线(辅助、 编组、矩阵、主混音、FX效果发送)，20路混音输出； 8个立体声RackFX 引擎，并且不占用物理通道，具有4段参数均衡； 所有输入上有着全部处理功能，包括微调，极性，高通滤波器，断点插入口，门限，4段参数均衡，压缩器和延时； 所有输出上有着全部处理功能，包括断点插入口，参数均衡，图示均衡，压缩器和延时； LR，LR+M(总和)，LR+M（总线），LCR主混音模式； USB立体声录音和播放； 16个DCA控制； 内置对讲接口，实时分析仪(RTA)和信号发生器； 网络输入/输出模块选项，用于主调音台/监听分离，多轨录音，连接至iLive或其它设备； MIDI 输入/输出； 支持iPad控制和电脑控制； 主音频机架上的监听端口用于连接到ME个人混音系统，同时兼容Aviom 高端话筒/线路前置放大器具有1dB的微调量； 混音和参数可快速复制，粘贴和复位； 存储库，场景(Scenes)和表演（Show）USB导出； 10个softkeys可自定义功能； 支持中文、英语、西班牙、韩语四种语言界面选择； 内置对应语言的快速入门手册和说明文件； 尺寸（高×宽×深）：159 x 730 x 577mm; 重量：16.5kg; | 英国 | 0 | 台 | 0 | 0 | 1200000033 | 停产，售完即止
A2 | 数字调音台 | ALLEN&HEATH | GLD112(GOLD) | 金色GLD-112提供28个推子，4个层，112个独立的通道条并可定义名称、颜色及显示信息； 易于使用，访问迅速，模拟风格界面； dSNAKE 数字音频传输协议- Cat5网线可长达120米； 8.4英寸彩色触摸屏，用于图示浏览和设置； 48个输入通道，30个可分配的总线(辅助、 编组、矩阵、主混音、FX效果发送)，20路混音输出； 8个立体声RackFX 引擎，并且不占用物理通道，具有4段参数均衡； 所有输入上有着全部处理功能，包括微调，极性，高通滤波器，断点插入口，门限，4段参数均衡，压缩器和延时； 所有输出上有着全部处理功能，包括断点插入口，参数均衡，图示均衡，压缩器和延时； LR，LR+M(总和)，LR+M（总线），LCR主混音模式； USB立体声录音和播放； 16个DCA控制； 内置对讲接口，实时分析仪(RTA)和信号发生器； 网络输入/输出模块选项，用于主调音台/监听分离，多轨录音，连接至iLive或其它设备； MIDI 输入/输出； 支持iPad控制和电脑控制及离线编辑； 主音频机架上的监听端口用于连接到ME个人混音系统，同时兼容Aviom 高端话筒/线路前置放大器具有1dB的微调量； 混音和参数可快速复制，粘贴和复位； 存储库，场景(Scenes)和表演（Show）USB导出； 14个softkeys可自定义功能； 支持中文、英语、西班牙、韩语四种语言界面选择； 内置对应语言的快速入门手册和说明文件； 尺寸（高×宽×深）：159 x 1000 x 577mm; 重量： | 英国 | 0 | 台 | 0 | 0 | 1200000031 | 停产，售完即止
A3 | 扩展机架(48kHz) | ALLEN&HEATH | AR2412 | 24路XLR话筒或线路输入； 12路XLR线路输出； dSNAKE端口通过120米CAT5可连接调音台GLD-80、GLD112、QU16、QU24、SQ. 网络音频监听口-用于个人监听系统ME-1并可兼容Aviom； 扩展音频端口，可扩展一台AR0804音频机架； 尺寸（高×宽×深）：48 x 483 x 220mm; 重量：5kg; | 英国 | 0 | 台 | 0 | 0 | 1200000036 | 允许公司配单销售，仅一档销售指导价
A4 | 扩展机架(48kHz) | ALLEN&HEATH | AB1608 | 16路麦克\线路输入，8路线路输出； 在XLR端口上有16个话筒放大器； 兼容GLD和QU系列调音台； 每一路输入上有红色LED灯显示； DSNAKE协议传输，通过带锁定Ethercon端口连接； 可连接ME-1个人监听系统； 箱体有橡胶保护，并且有提手，适和流动演出的应用； 可选机架安装配件； | 英国 | 0 | 台 | 0 | 0 | 1200000032 | 允许公司配单销售，仅一档销售指导价
A5 | 扩展机架(48kHz) | ALLEN&HEATH | AR0804 | 8路XLR话筒或线路输入； 4路XLR线路输出； 连接到调音台GLD112、GLD80、QU16、QU24或AR2412、SQ | 英国 | 0 | 台 | 0 | 0 | 1200000035 | 允许公司配单销售，仅一档销售指导价
SQ系列（可扩展的紧凑式数字调音台用于现场表演、录音室与固定安装）
A1 | 96KHz紧凑型录音调音台 | ALLEN&HEATH | SQ-5 | XCVI处理核心，FPGA 处理技术，系统延迟<0.7ms 每页16+1个推子，有6页，共96+1个推子 8个自定义按键 全处理输入通道48路 全处理输出通道32路 7“触摸屏 本地： 16路单声道输入。 2对大三芯立体声输入。 1个小三芯立体声输入 12路单声道输出 2对大三芯单声道输出 1个AES数字立体声输出 1个I/O prot卡槽（用来扩展Dante Waves 等扩展卡） 一个SLink扩展接口： 可兼容(96kHz 网线最长100m)DX Hub DX168 DX164-W （48kHz 网线最长120m）AR2412 AB168 AR84 （48kHz） ME-500 ME-U ME-1 gigaACE与DM或CDM传输音频 (只能传输64X64) 一个Network接口，用于接入线上离线编辑软件和APP 32X32USB多轨录音/回放 1/3倍频程频谱实时分析 8个静音/DCA编组 8路立体声效果器输出及专用效果器返回 DEEP处理架构可用于外置效果器插入输入通道。 | 英国 | 0 | 台 | 0 | 0 | 1200000083 | 仅一档销售指导价，已签约，只允许配单销售，不可单独销售，不回购。
A2 | 96KHz紧凑型录音调音台 | ALLEN&HEATH | SQ-6 | XCVI处理核心，FPGA 处理技术，系统延迟<0.7ms 每页24+1个推子，有6页，共144+1个推子 16个自定义按键 全处理输入通道48路 全处理输出通道32路 7“触摸屏 本地： 24路单声道输入。 2对大三芯立体声输入。 1个小三芯立体声输入 14路单声道输出 2对大三芯单声道输出 1个AES数字立体声输出 1个I/O prot卡槽（用来扩展Dante Waves 等扩展卡） 一个SLink扩展接口： 可兼容(96kHz 网线最长100m)DX Hub DX168 DX164-W （48kHz 网线最长120m）AR2412 AB168 AR84 （48kHz） ME-500 ME-U ME-1 gigaACE与DM或CDM传输音频 (只能传输64X64) 一个Network接口，用于接入线上离线编辑软件和APP 32X32USB多轨录音/回放 1/3倍频程频谱实时分析 8个静音/DCA编组 8路立体声效果器输出及专用效果器返回 DEEP处理架构可用于外置效果器插入输入通道。 | 英国 | 0 | 台 | 0 | 0 | 1200000084 | 仅一档销售指导价，已签约，只允许配单销售，不可单独销售，不回购。
A3 | 96KHz紧凑型录音调音台 | ALLEN&HEATH | SQ-7 | XCVI处理核心，FPGA 处理技术，系统延迟<0.7ms 每页32+1个推子，有6页，共192+1个推子 16个自定义按键 8个自定义旋钮 全处理输入通道48路 全处理输出通道32路 7“触摸屏 本地： 32路单声道输入。 2对大三芯立体声输入。 1个小三芯立体声输入 16路单声道输出 2对大三芯单声道输出 1个AES数字立体声输出 1个I/O prot卡槽（用来扩展Dante Waves 等扩展卡） 一个SLink扩展接口： 可兼容(96kHz 网线最长100m)DX Hub DX168 DX164-W （48kHz 网线最长120m）AR2412 AB168 AR84 （48kHz） ME-500 ME-U ME-1 gigaACE与DM或CDM传输音频 (只能传输64X64) 一个Network接口，用于接入线上离线编辑软件和APP 32X32USB多轨录音/回放 1/3倍频程频谱实时分析 8个静音/DCA编组 8路立体声效果器输出及专用效果器返回 DEEP处理架构可用于外置效果器插入输入通道。 | 英国 | 0 | 套 | 0 | 0 | 1200000679 | 仅一档销售指导价，已签约，只允许配单销售，不可单独销售，不回购。
B | 扩展机架
B1 | 扩展机架(48kHz) | ALLEN&HEATH | AR2412 | 24路XLR话筒或线路输入； 12路XLR线路输出； dSNAKE端口通过120米CAT5可连接调音台GLD-80、GLD112、QU16、QU24、SQ. 网络音频监听口-用于个人监听系统ME-1并可兼容Aviom； 扩展音频端口，可扩展一台AR0804音频机架； 尺寸（高×宽×深）：48 x 483 x 220mm; 重量：5kg; | 英国 | 0 | 台 | 0 | 0 | 1200000036 | 仅一档销售指导价，已签约，只允许配单销售，不可单独销售，不回购。
B2 | 扩展机架(48kHz) | ALLEN&HEATH | AB1608 | 16路麦克\线路输入，8路线路输出； 在XLR端口上有16个话筒放大器； 兼容GLD和QU系列调音台； 每一路输入上有红色LED灯显示； DSNAKE协议传输，通过带锁定Ethercon端口连接； 可连接ME-1个人监听系统； 箱体有橡胶保护，并且有提手，适和流动演出的应用； 可选机架安装配件； | 英国 | 0 | 台 | 0 | 0 | 1200000032 | 仅一档销售指导价，已签约，只允许配单销售，不可单独销售，不回购。
B3 | 扩展机架(48kHz) | ALLEN&HEATH | AR0804 | 8路XLR话筒或线路输入； 4路XLR线路输出； 连接到调音台GLD112、GLD80、QU16、QU24或AR2412、SQ | 英国 | 0 | 台 | 0 | 0 | 1200000035 | 仅一档销售指导价，已签约，只允许配单销售，不可单独销售，不回购。
C | 数字音频I/O卡
C1 | Dante卡 | ALLEN&HEATH | M-SQ-SDANTE-A | 64路双向音频传输，通过CAT5控制 可实现96K/48KHz切换 自动获取IP地址并自动识别； DANTE已广泛使用设备中； 端口冗余网络选项； 非常低的延迟 ； 千兆网口 ； 直接连接到电脑进行多轨录音／回放 ； DANTE的虚拟声卡软件替代了昂贵的硬件； DANTE的控制器软件可用于设置网络； | 英国 | 0 | 块 | 0 | 0 | 1200000682 | 停产，售完即止
C2 | Dante卡 | ALLEN&HEATH | M-SQ-DANT64-AX | 64路双向音频传输，通过CAT5控制 V3 可兼容AHM矩阵处理器 可实现96K/48KHz切换 自动获取IP地址并自动识别； 端口冗余网络选项； 非常低的延迟 ； 千兆网口 ； 直接连接到电脑进行多轨录音／回放 ； DANTE的虚拟声卡软件替代了昂贵的硬件； DANTE的控制器软件可用于设置网络； | 英国 | 0 | 块 | 0 | 0 | 1200001806 | 仅一档销售指导价，已签约，只允许配单销售，不可单独销售，不回购。
C3 | SLink卡 | ALLEN&HEATH | M-SQ-SLINK-AX | I/O接口卡与调音台自带的SLink端口分开运行，使同一个系统可以同时运行两种不同的Allen & Heath协议。同样，它现在还支持以下产品： DX扩展器和ME个人监听系统 DX和dSnake扩展器 以扩展的形式直接连接ALLEN&HEATH其他调音台比如：Qu、SQ或dLive系统 可同时直接双向连接SQ和ALLEN&HEATH其它调音台Qu、SQ或dLive 128路音频输入和128路音频输出，前置放大器控制 96kHz或48kHz运作 gigaACE（96kH），DX（96kHz）或dSnake（48kHz）连接 智能切换不同模式 独立的SRC，帮助一个系统运行两种不同协议 即插即用* | 英国 | 0 | 块 | 0 | 0 | 1200000714 | 仅一档销售指导价，已签约，只允许配单销售，不可单独销售，不回购。
C4 | Waves卡 | ALLEN&HEATH | M-SQ-SWAVES3-A | SQ Waves为所有SQ调音台提供64x64通道的96kHz或48kHz接口，通过网络端口连接Waves SoundGrid网络。通过它，可以进行Waves插件处理、多轨录音（96kHz或48kHz）、virtual soundcheck和音频分配 64x64通道的数字音频网络传输 96kHz或48kHz操作 集成了Waves插件服务器或Waves Native 多通道录音/播放 冗余模式端口和开关模式端口 内部控制网络桥接 EtherCON锁定接头 | 英国 | 0 | 块 | 0 | 0 | 1200000737 | 仅一档销售指导价，已签约，只允许配单销售，不可单独销售，不回购。
C5 | MADI卡 | ALLEN&HEATH | M-SQ-MADI-AX | 64x64通道MADI数字音频 96kHz或48kHz操作 Smux模式或HighSpeed 96kHz模式 输入时钟同步或分离字时钟同步 调音台可控的纠错机制 4x BNC接头（2组连接） 1x BNC Sync接口，用于连接Word Clock I/O | 英国 | 0 | 块 | 0 | 0 | 1200002082 | 仅一档销售指导价，已签约，只允许配单销售，不可单独销售，不回购。
D | 配件
D1 | SQ 可拆装金属支架 | ALLEN&HEATH | SQ-BRACKETX | 用于iPad可拆卸的金属支架 | 英国 | 0 | 套 | 0 | 0 | 1200001628 | 仅一档销售指导价
D2 | SQ-5 可选的机架安装套件 | ALLEN&HEATH | SQ-5-RK19 | 19寸，12U的机架安装套件 | 英国 | 0 | 套 | 0 | 0 | 1200001535 | 仅一档销售指导价
D3 | AB1608/DX168机架安装套件 | ALLEN&HEATH | AB1608-RK19X | AB1608/DX168 可选的机架安装套件 | 英国 | 0 | 台 | 0 | 0 | 1200000835 | 仅一档销售指导价
QU系列(可扩展的紧凑式数字调音台用于现场表演、录音室与固定安装)
A | 紧凑型数字调音台
A1 | iPad控制超紧凑数字调音台 | ALLEN&HEATH | QU-SB | Qu-SB是为iPad控制而设计的超紧凑式数字调音台，让您在场地的任何地方自由混音，并为乐队、多媒体应用和固定安装提供智能和便携式解决方案。配套的Qu-Pad应用软件作为设计美观、操作直观的混音界面，允许用户轻松访问大量Qu功能和设置选项。 除了机载的18路输入和14路输出，Qu-SB还可以通过一条Cat5网线连接Allen&Heath远程音频机架，扩展至32路单声道输入和24路输出。再加上用于Android 和iOS的Qu-You个人监听应用软件以及ME-1个人调音台，Qu-SB完美适用于不管在何处表演都希望获取出众监听声音的乐队。 全新的Audio-Technica预设涵盖MB、ATM 和 Pro 系列话筒，先前的话筒预设包括Sennheiser evolution e600、e800和e900系列以及Shure PGA、SM 和Beta系列。 16路单声道输入（TRS + XLR） 1路立体声输入 （TRS） 12路机载混音输出 （左右、单声道混音1-4，立体声混音1-3） 1路立体声矩阵输出 （TRS） 内置Qu-32核心（32 个单声道+ 3 个立体声输入通道） 多达11个监听混音（4个单声道+7个立体声） 4个FX引擎 4个FX发送/返回 4个静音编组 4个DCA编组 32x32 USB音频接口 Qu-Drive直接至USB硬盘的多轨录音/回放 可调用的AnaLOGIQTM前置放大器 iLive FX库 dSNAKE远程音频端口，可扩展至38路输入 自动话筒混音器 19”机架安装，带选配机架耳 兼容ME个人混音系统 Qu-Pad iPad应用软件 Qu-You iPhone / Android个人监听应用软件 所有输入具有增益微调、极性、高通滤波器、门限、断点插入/闪避、4段参量均衡器、压缩器和延时。 所有混音输出具有断点插入/1/3倍频程图示均衡器、4段参量均衡器、压缩器和延时。 内置信号发生器 带峰值频段显示的RTA实时分析器 | 英国 | 0 | 台 | 0 | 0 | 1200000849 | 仅一档销售指导价，已签约，只允许配单销售，不可单独销售，不回购。
A2 | 机架安装式数字调音台 | ALLEN&HEATH | QU-16 | 16路麦克\线路输入，3组立体声输入，12路线路输出； 扩展的立体声输出 - AES数字，Alt out输出， 2TRK输出； 一路对讲话筒输入； 全新的Audio-Technica预设涵盖MB、ATM 和 Pro 系列话筒，先前的话筒预设包括Sennheiser evolution e600、e800和e900系列以及Shure PGA、SM 和Beta系列。 dSNAKE使用的AR2412或AR0804远程音频； 1dB幅度提升的前级话放； 采用iLive效果器中经典的效果； 效果器不占用任何的物理通道； 快速的混音方式； 输入通道可以LINK控制； 5"800×480 像素的彩色触摸屏能够超快速方便进行所有设置； 100mm的电动推子； 快速复制和设置和重置场景； 100种场景记忆，并可场景安全设置； U盘或硬盘立体声和18轨录音/播放； 通过USB连接电脑做DAW音频工作站24x22轨录音（支持Windows和MAC）； MIDI DAW控制驱动器为Mac； USB导出场景、库、SHOWS； 通过Qu-Pad软件可用iPad进行控制； 尺寸（高×宽×深）：186 x 440 x 500mm; 重量：10kg; | 英国 | 0 | 台 | 0 | 0 | 1200000043 | 仅一档销售指导价，已签约，只允许配单销售，不可单独销售，不回购。
A3 | 数字调音台 | ALLEN&HEATH | QU-24 | 24路麦克\线路输入，3组立体声输入，20路线路输出； 扩展的立体声输出 - AES数字，Alt out输出， 2TRK输出； 一路对讲话筒输入； 全新的Audio-Technica预设涵盖MB、ATM 和 Pro 系列话筒，先前的话筒预设包括Sennheiser evolution e600、e800和e900系列以及Shure PGA、SM 和Beta系列。 dSNAKE使用的AR2412或AR0804远程音频； 1dB幅度提升的前级话放； 采用iLive效果器中经典的效果； 效果器不占用任何的物理通道； 快速的混音方式； 输入通道可以LINK控制； 5"800×480 像素的彩色触摸屏能够超快速方便进行所有设置； 100mm的电动推子； 快速复制和设置和重置场景； 100种场景记忆，并可场景安全设置； U盘或硬盘立体声和18轨录音/播放； 通过USB连接电脑做DAW音频工作站32x30轨录音（支持Windows和MAC）； MIDI DAW控制驱动器为Mac； USB导出场景、库、SHOWS； 通过Qu-Pad软件可用iPad进行控制； 尺寸（高×宽×深）：186 x 632 x 500mm; 重量：14kg; | 英国 | 0 | 台 | 0 | 0 | 1200000845 | 仅一档销售指导价，已签约，只允许配单销售，不可单独销售，不回购。
A4 | 数字调音台 | ALLEN&HEATH | QU-32 | 32路麦克\线路输入，3组立体声输入，24路线路输出； 扩展的立体声输出 - AES数字，Alt out输出， 2TRK输出 一路对讲话筒输入； 全新的Audio-Technica预设涵盖MB、ATM 和 Pro 系列话筒，先前的话筒预设包括Sennheiser evolution e600、e800和e900系列以及Shure PGA、SM 和Beta系列。 dSNAKE使用的AR2412或AR0804远程音频； 1dB幅度提升的前级话放； 采用iLive效果器中经典的效果； 效果器不占用任何的物理通道； 快速的混音方式； 输入通道可以LINK控制； 7"的彩色触摸屏能够超快速方便进行所有设置； 100mm的电动推子； 快速复制和设置和重置场景； 100种场景记忆，并可场景安全设置； U盘或硬盘立体声和18轨录音/播放； 通过USB连接电脑做DAW音频工作站32x32轨录音（支持Windows和MAC）； MIDI DAW控制驱动器为Mac； SB导出场景、库、SHOWS； 通过Qu-Pad软件可用iPad进行控制； 尺寸（高×宽×深）：186x 850 x 500mm; 重量：20kg; | 英国 | 0 | 台 | 0 | 0 | 1200000047 | 仅一档销售指导价，已签约，只允许配单销售，不可单独销售，不回购。
A5 | 紧凑型数字调音台带触摸屏 | ALLEN&HEATH | QU-PAC | 16路话筒/线路输入，3组立体声输入，12路混音输出； 通过dSNAKETM最多可扩展到38路输入； 内置12路混音输出（XLR）； 4组立体声编组； 2组立体声矩阵输出； AES数字输出； 4个DCA编组； 4个静音编组； 全新的Audio-Technica预设涵盖MB、ATM 和 Pro 系列话筒，先前的话筒预设包括Sennheiser evolution e600、e800和e900系列以及Shure PGA、SM 和Beta系列。Qu-Pad iPad应用可用于所有现场混音控制； Qu-You iPhone应用用于个人监听； Qu-Drive直接多轨录音/播放； 15个自定义软键； 16个可自定义选择键； Qu-控制自定义屏幕适合不同的应用； 4个效果引擎； 4个效果发送/返回； 32x32USB音频接口； 5”触摸屏； iLive 效果库； 与ME个人监听混音系统可兼容； 所有输入上有微调、反相、高通滤波器、断点插入/闪避、4段参量均衡、压缩器和延时； 所有混音输出上有断点插入、4段均衡、1/3倍频程图示均衡、压缩器和延时； 内置信号发生器； RTA带峰值频段指示； 重量：8.5kg; | 英国 | 0 | 台 | 0 | 0 | 1200000044 | 仅一档销售指导价，已签约，只允许配单销售，不可单独销售，不回购。
C | 配件
C1 | QU16机柜安装架 | ALLEN&HEATH | QU-16-RK19X | QU16机柜安装架 | 英国 | 0 | 个 | 0 | 0 | 1200001438 | 仅一档销售指导价
C2 | Qu-SB 可选的机架安装套件 | ALLEN&HEATH | QU-SB-RK19X | Qu-SB 可选的机架安装套件 | 英国 | 0 | 套 | 0 | 0 | 1200000850 | 仅一档销售指导价
ME个人监听混音系统（兼容dLive、Avantis 、GLD、SQ、QU、第三方数字调音台）
A1 | 40通道个人监听调音台 | ALLEN&HEATH | ME-1 | 全面可定制 支持40通道 直观操作； 紧凑巧妙的设计； 来自GLD或dLive的40路音源； 与MADI，Dante兼容； 可菊链式连接或使用标准PoE非网管交换机； 16个可分配按键按照应用需求设置； 尺寸（高×宽×深）：55 x 225 x 150mm; 重量：0.9kg; | 英国 | 0 | 台 | 0 | 0 | 1200001937 | 仅一档销售指导价，已签约，只允许配单销售，不可单独销售，不回购。
A2 | 10端口 PoE 监听集线器 | ALLEN&HEATH | ME-U | 10个端口均为Ethercon锁定接口 菊链式连接带来更多的输出——2台集线器最多可连接19台ME-1调音台； 每个端口为连接的ME-1提供电源加上40路音频源； 巡演级的构造品质； 2U机架大小，可机架安装也可安装在桌面上； 多功能网络端口：连接PC机或苹果电脑，可通过“网页”设置设备名称和IP地址，以及手动输入通道名称； 连接ALLEN&HEATH系统中，会自动同步通道名称； | 英国 | 0 | 台 | 0 | 0 | 1200001938 | 仅一档销售指导价，已签约，只允许配单销售，不可单独销售，不回购。
A3 | 10端口 PoE 监听集线器 | ALLEN&HEATH | ME-U/240X | 10个端口均为Ethercon锁定接口(港版） 菊链式连接带来更多的输出——2台集线器最多可连接19台ME-1调音台； 每个端口为连接的ME-1提供电源加上40路音频源； 巡演级的构造品质； 2U机架大小，可机架安装也可安装在桌面上； 多功能网络端口：连接PC机或苹果电脑，可通过“网页”设置设备名称和IP地址，以及手动输入通道名称； 连接ALLEN&HEATH系统中，会自动同步通道名称； | 英国 | 0 | 台 | 0 | 0 | 1200002453 | 仅一档销售指导价，已签约，只允许配单销售，不可单独销售，不回购。
A4 | 16通道个人监听调音台 | ALLEN&HEATH | ME-500 | 全面可定制 支持16通道 直观操作； 紧凑巧妙的设计； 来自GLD或dLive的40路音源； 与MADI，Dante兼容； 可菊链式连接或使用标准PoE非网管交换机； 8个可分配按键按照应用需求设置； 尺寸（高×宽×深）：55 x 225 x 150mm; 重量：0.9kg; | 英国 | 0 | 台 | 0 | 0 | 1200001955 | 仅一档销售指导价，已签约，只允许配单销售，不可单独销售，不回购。
A5 | MADI协议接口卡 | ALLEN&HEATH | M-MADI-A | 使用2个每端口为75ohm同轴电缆，双端口MADI卡能支持2个64通道双向流， 24-bit 48kHz串行数字音频传输。额外的辅助连接头可配置映射流1输出，穿过流1输入或作为字时钟输入或输出。菊链式连接或分离信号至多个设备，与音频流或外部字时钟同步。第二个端口使用第二根电缆可配备独立的音频流或冗余备份连接。任何音频流的信号可以路由到iLive通道。iLive 和GLD输出可连接到MADI并在两个音频流输出中出现。 M-MADI是数字音频网络选项的一种，它适用于iLive或 GLD系列调音台，能与其他的系统、数字话筒分离和系统扩展集成。如果它符合新的RAB-2标准，那么就适合iLive固定格式的混音机架（iDR-16, iDR-32, iDR-48 & iDR-64)的端口B扩展插槽或扩展器（xDR-16)，iLive模块混音机架(iDR0, iDR10)的端口A/B和iLive模块的端口A。同样它也适合GLD-80调音台的输入/输出模块扩展槽或任何装备有M-DL-ADAPT选项卡的dLive系统的输入/输出端口。 | 英国 | 0 | 张 | 0 | 0 | 1200000841 | 停产，售完即止
二.、模拟调音台
MixWizard系列
WZ4系列
1 | 紧凑型多功能模拟调音台 | ALLEN&HEATH | W41622 | 16 路话筒 / 线路输入，带 XLR/TRS 平衡接口，可断点插入和直接输出； 100mm长行程推子；带 2 个中频扫频的 4 段均衡； 6个辅助发送 2x 推子前/2x 切换 / 2x推子后； 2个立体声返回； 专用单声道输出推子 – 可切换为左右立体声 + 中置声道 / 补声音箱 / 超低音； 带独立的 A –B 输出，用于双轨录音，监听返送，扬声器补声等； 三色，12 段条形电平表； 双 FX 引擎，带 20 个工作室品质 FX 预置； +48V 幻象电源； 信号和峰值 LED； 可微调的对讲话筒 XLR； USB 多轨录音选项； 脚踏开关连接器（给 ST1 FX 返送静音 /解除静音； | 英国 | 0 | 台 | 0 | 0 | 1200000007 | 库存售完为止
2 | 紧凑型多功能模拟调音台 | ALLEN&HEATH | W41222 | 8 路话筒/线路输入，带 XLR/TRS平衡接口，可断点插入和直接输出； 100mm 推子 2个带单独增益和“on”开关的双重立体声输入，可允许单独选择输入或将输入一起混音 带2个中频扫频的4段均衡； 6个辅助发送–2x推子前/2x切换/2x推子后 ； 2 个立体声返回； 专用单声道输出推子 – 可切换为左右立体声 + 中置声道 / 补声音箱 / 超低音； 带独立的 A –B 输出，用于双轨录音，监听返送，扬声器补声等； 三色，12 段条形电平表； 双 FX 引擎，带 20 个工作室品质 FX 预置； +48V 幻象电源； 信号和峰值 LED； 可微调的对讲话筒 XLR； USB 多轨录音选项； 脚踏开关连接器（给 ST1 FX 返送静音 /解除静音）； | 英国 | 0 | 台 | 0 | 0 | 1200000005 | 库存售完为止
3 | 紧凑型多功能模拟调音台 | ALLEN&HEATH | W41442 | 10 路话筒 / 线路输入，带 XLR/TRS 平衡接口，支持断点插入和直接输出； 100mm长行程推子； 换向开关，可对监听或者双重模式应用内的编组和主辅助功能进行互换； 6 个辅助发送 – 可切换的推子前 / 后 4 个音频编组； 2 个带单独增益和“on”开关的双重立体声输入，可允许单独选择输入或将输入一起混音； 带 2 个中频扫频的 4 段均衡； 6×2 矩阵，为耳内监听，延迟扬声器，视频，广播等提供信号； 带振荡器和粉红噪音生成器，用于线路检查和扬声器测试； 三色，12 段条形电平表； +48V 幻象电源； 信号和峰值 LED； 可微调的对讲话筒 XLR； USB 多轨录音选项； | 英国 | 0 | 台 | 0 | 0 | 1200000006 | 库存售完为止
4 | 16轨USB录音模块 | ALLEN&HEATH | W4-USB | W412:2 和 W416:2 16轨USB录音模块 | 英国 | 0 | 块 | 0 | 0 | 01.24.105 | 仅一档销售指导价
5 | 电源模块 | ALLEN&HEATH | MPS12 | WZ3系列和GL2400-16/24/32电源模块 | 英国 | 0 | 块 | 0 | 0 | 1200000837 | 仅一档销售指导价
GL系列（主扩和监听双功能的模拟调音台，用于现场音响与宗教场所）
GL2400系列
1 | 调音台 | ALLEN&HEATH | GL2400-416 | 多功能调音台，为工程技术设计 16个输入通道 左右通道和中央通道输出 4个音频编组，带声像调节控制 6个辅助发送通道，其中每个通道配备推子前/后开关 2个立体声通道，每个备有话筒和双立体声线路输入 7×4矩阵 特有的双功能可用于主扩声/监听 中央通道可配置为左右声道叠加，舞台监听或辅助-馈送编组或C master 录音可由通道直接输出 矩阵外部输入带电平微调和输入功能 立体声通道线路输入可单独路由至左右声道 立体声通道话筒输入可用跳线连接到矩阵 4段，2扫频均衡 100Hz通道高通滤波器 单独幻象电源和极性开关 专用通道，主和立体声监听电平表 具有内部跳线器，可选EQ前/后辅助输出，直接输出与其他选项 所有推子主控制均带有静音，电平表和AFL（推子后监听） | 英国 | 0 | 台 | 0 | 0 | 1200000000 | 停产
2 | 调音台 | ALLEN&HEATH | GL2400-424 | 多功能调音台，为工程技术设计 24个输入通道 左右通道和中央通道输出 4个音频编组，带声像调节控制 6个辅助发送通道，其中每个通道配备推子前/后开关 2个立体声通道，每个备有话筒和双立体声线路输入 7×4矩阵 特有的双功能可用于主扩声/监听 中央通道可配置为左右声道叠加，舞台监听或辅助-馈送编组或C master 录音可由通道直接输出 矩阵外部输入带电平微调和输入功能 立体声通道线路输入可单独路由至左右声道 立体声通道话筒输入可用跳线连接到矩阵 4段，2扫频均衡 100Hz通道高通滤波器 单独幻象电源和极性开关 专用通道，主和立体声监听电平表 具有内部跳线器，可选EQ前/后辅助输出，直接输出与其他选项 所有推子主控制均带有静音，电平表和AFL（推子后监听） | 英国 | 0 | 台 | 0 | 0 | 1200000001 | 停产
3 | 调音台 | ALLEN&HEATH | GL2400-432 | 多功能调音台，为工程技术设计 32个输入通道 左右通道和中央通道输出 4个音频编组，带声像调节控制 6个辅助发送通道，其中每个通道配备推子前/后开关 2个立体声通道，每个备有话筒和双立体声线路输入 7×4矩阵 特有的双功能可用于主扩声/监听 中央通道可配置为左右声道叠加，舞台监听或辅助-馈送编组或C master 录音可由通道直接输出 矩阵外部输入带电平微调和输入功能 立体声通道线路输入可单独路由至左右声道 立体声通道话筒输入可用跳线连接到矩阵 4段，2扫频均衡 100Hz通道高通滤波器 单独幻象电源和极性开关 专用通道，主和立体声监听电平表 具有内部跳线器，可选EQ前/后辅助输出，直接输出与其他选项 所有推子主控制均带有静音，电平表和AFL（推子后监听） | 英国 | 0 | 台 | 0 | 0 | 1200000002 | 停产
4 | 电源模块 | ALLEN&HEATH | MPS12 | WZ3系列和GL2400-16/24/32电源模块 | 英国 | 0 | 块 | 0 | 0 | 1200000837 | 仅一档销售指导价
5 | 电源模块 | ALLEN&HEATH | RPS11 | RPS11 适用于GL2800和GL2400-40的机架安装电源 | 英国 | 0 | 块 | 0 | 0 | 1200000037 | 仅一档销售指导价
ZED系列（多用途模拟调音台用于乐队、租赁公司、歌手与作曲者和录音室艺术）
New ZED
1 | 6通道现场模拟调音台 | ALLEN&HEATH | ZED6 | 紧凑型调音台，2路输入，2路输出 USB音频接口 2个话筒/线路输入，带独立的XLR和TRS插口 2个立体声输入，带TRS插口 2个吉他DI高阻输入，无需使用DI盒 低切滤波器，用于消除扰人的低频噪声 2段EQ，轻松对音色进行富有创造力的调节 主混音上具备60mm平滑的推子 XLR主输出 灵活的信号监控 8段LED信号电平 48V幻象电源，用于电容话筒 稳定的内部电源 | 英国 | 0 | 台 | 0 | 0 | 1200000027 | 仅一档销售指导价，已签约，不回购，客户至经销商那里自采。咨询杨贵洋
2 | 带效果器的6通道现场模拟调音台 | ALLEN&HEATH | ZED6FX | 紧凑型调音台，2路输入，2路输出 内置FX引擎， 2个立体声输入，带TRS插口 2个吉他DI高阻输入，无需使用DI盒 带打拍定速（Tap Tempo） 低切滤波器，用于消除扰人的低频噪声 2段EQ，轻松对音色进行富有创造力的调节 主混音上具备60mm平滑的推子 XLR主输出 灵活的信号监控 8段LED信号电平 48V幻象电源，用于电容话筒 稳定的内部电源 | 英国 | 0 | 台 | 0 | 0 | 1200000830 | 仅一档销售指导价，已签约，不回购，客户至经销商那里自采。咨询杨贵洋
3 | 带USB录音的8通道现场模拟调音台 | ALLEN&HEATH | ZEDi8 | 紧凑型调音台，专为音乐创作设计 2路输入，2路输出USB音频接口（24-bit/96kHz） 2个话筒/线路输入，带独立的XLR和TRS插口 2个立体声输入，带TRS插口 2个吉他DI高阻输入，无需使用DI盒 低切滤波器，用于消除扰人的低频噪声 2段EQ，轻松对音色进行富有创造力的调节 主混音上具备60mm平滑的推子 XLR主输出 灵活的信号监控 8段LED信号电平 48V幻象电源，用于电容话筒 稳定的内部电源 | 英国 | 0 | 台 | 0 | 0 | 1200000028 | 仅一档销售指导价，已签约，不回购，客户至经销商那里自采。咨询杨贵洋
4 | 10通道现场+USB录音模拟调音台 | ALLEN&HEATH | ZEDi10 | 紧凑型调音台，专为音乐创作设计 4路输入，4路输出USB音频接口（24-bit/96kHz） 4个话筒/线路输入，带独立的XLR和TRS插口 2个立体声输入，带TRS插口 2个吉他DI高阻输入，无需使用DI盒 低切滤波器，用于消除扰人的低频噪声 3段EQ，轻松对音色进行富有创造力的调节 FX输出用于连接外部效果器 Aux输出用于连接监听扬声器或耳内/耳机监听系统 主混音上具备60mm平滑的推子 XLR主输出 灵活的信号监控 8段LED信号电平 48V幻象电源，用于电容话筒 稳定的内部电源 | 英国 | 0 | 台 | 0 | 0 | 1200000856 | 仅一档销售指导价，已签约，不回购，客户至经销商那里自采。咨询杨贵洋
5 | 10通道现场+USB录音模拟调音台带FX | ALLEN&HEATH | ZEDi10FX | 多功能调音台，专为现场音响与混录设计; 4路话筒/线路输入，2路带Class A FET高阻抗输入; Neutrik XLR话筒口; Neutrik1/4英寸插座; 3段均衡，带MusiQ; 2路辅助编组; 声像定位器; 推子前电平显示器; 专业FX效果; 处理立体声返回与回放; 所有输入均配电平控制; 12bar计量器; 三段式中段扫频均衡，带MusiQ; 2路立体声源，兼容MP3播放器; 独立的2-音轨录音输出; 立体声回放输入，带INSERT端口; 综合监控; 可配置的USB立体声音频输入/输出; 立体声监听输出; 48V话筒幻象电源; 尺寸（高×宽×深）：95 x 336 x 275mm; 重量：3.3kg; | 英国 | 0 | 台 | 0 | 0 | 1200001645 | 仅一档销售指导价，已签约，不回购，客户至经销商那里自采。咨询杨贵洋
ZED MINI
1 | 8路话筒/线路输入， 带USB 接口模拟调音台 | ALLEN&HEATH | ZED1002 | ZED-1002是一款适合小型乐队调音台。 4个话筒/线路输入，2个带有A类FET（场效应晶体管）高阻抗输入 Neutrik话筒XLR Neutrik 1/4英寸插口 带有MusiQ的3段均衡 2路辅助 声像调节 推子前监听指示灯 立体声返回与播放 所有输入均带电平控制 12段电平表 3段中频扫频均衡，带有MusiQ 2个立体声源，兼容MP3播放器 独立的2音轨录音输出 立体声播放输入，用于2音轨重放 XLR主立体声输出，带断点插入 | 英国 | 0 | 台 | 0 | 0 | 1200000820
2 | 8路输入，带USB 接口和效果器模拟调音台 | ALLEN&HEATH | ZED10FX | 紧凑型调音台，专为音乐家设计 4个话筒/线路输入，2个带有A类FET（场效应晶体管）高阻抗输入 60mm专业质量推子 3段中频扫频均衡，带有MusiQ 可配置的USB立体声音频输入/输出 1个推子前辅助发送 1个效果发送 2个立体声输入 独立的2音轨录音输出 16个内部效果 XLR主立体声输出，带断点插入 全面监听 48V话筒幻象电源 DI输入电平开关，带增益提升 Neutrik XLR和1/4英寸插口 | 英国 | 0 | 台 | 0 | 0 | 1200000015 | 仅一档销售指导价，已签约，不回购，客户至经销商那里自采。咨询杨贵洋
3 | 8路输入， 2 个立体声源，带USB 接口和效果器模拟调音台 | ALLEN&HEATH | ZED60-10FX | 4个话筒/线路输入，2个带有A类FET（场效应晶体管）高阻抗输入 60mm专业质量推子 3段中频扫频均衡，带有MusiQ 可配置的USB立体声音频输入/输出 1个推子前辅助发送 1个效果发送 2个立体声输入 独立的2音轨录音输出 16个内部效果 XLR主立体声输出，带断点插入 全面监听 48V话筒幻象电源 DI输入电平开关，带增益提升 Neutrik XLR和1/4英寸插口 尺寸（高×宽×深）：95x336 x 346mm; 重量：3.8kg; | 英国 | 0 | 台 | 0 | 0 | 1200000021 | 仅一档销售指导价，未签约，只允许配单销售，不可单独销售，可专订。
4 | 12路输入，带USB 接口和效果器模拟调音台 | ALLEN&HEATH | ZED60-14FX | 8个话筒/线路输入，2个带有A类FET（场效应晶体管）高阻抗输入 60mm专业质量推子 3段中频扫频均衡，带有MusiQ 可配置的USB立体声音频输入/输出 1个推子前辅助发送 1个效果发送 2个立体声输入 独立的2音轨录音输出 16个内部效果 XLR主立体声输出，带断点插入 全面监听 48V话筒幻象电源 DI输入电平开关，带增益提升 Neutrik XLR和1/4英寸插口 尺寸（高×宽×深）：95x440x 346mm; 重量：6.2kg; | 英国 | 0 | 台 | 0 | 0 | 1200000022 | 仅一档销售指导价，未签约，只允许配单销售，不可单独销售，可专订。
ZED 2 BUS
1 | 12路输入，带USB 接口和效果器模拟调音台 | ALLEN&HEATH | ZED12FX | 多功能调音台，专为现场音响与混录设计； 6路单声道； 16种内部“时间-延迟”效果； Neutrik XLR话筒接口； Neutrik1/4英寸插座； 通道断点插入端口； 超宽增益范围的“DuoPre”麦克风线路输入； MusiQ特色3段均衡器； 4路辅助输出； 静音； 声像调节； PFL&峰值预警指示； ALPS 100mm推子； 4路立体声通道带2段均衡器的，带输入；立体声返回&回放； 所有输入带电控； 12个条状电平表； 辅助输出1&2带单声道/立体声功能； 监听输出； Alt立体声输出声源； 可配置的USB立体声音频输入/输出； 尺寸（高×宽×深）：98 x 385 x 450mm; 重量：6.5kg; | 英国 | 0 | 台 | 0 | 0 | 1200000016 | 仅一档销售指导价，已签约，不回购，客户至经销商那里自采。咨询杨贵洋
2 | 14路输入，带USB 接口模拟调音台 | ALLEN&HEATH | ZED1402 | 多功能调音台，专为现场演出和录音打造；6路单声道； Neutrik麦克风XLR； Neutrik 1/4英寸插座； 通道断点插入端口； 超宽增益范围的“DuoPre”麦克风线路输入； MusiQ特色3段均衡器； 4路辅助输出； 静音； 声像调节； PFL&峰值预警指示；ALPS 100mm推子； 4路立体声通道带2段均衡器的，带输入立体声返回&回放； 所有输入带电平控制； 12个条状电平表；辅助输出1&2有单声道/立体声功能； 监听输出； 可配置的USB立体声音频输入/输出；Cakewalk SONAR LE软件； 机架附件 尺寸（高×宽×深）：98 x 385 x 450mm; 重量：6.5kg; | 英国 | 0 | 台 | 0 | 0 | 1200000010 | 仅一档销售指导价，已签约，只允许配单销售，不可单独销售，可回购。
3 | 16路输入，带USB 接口和效果器调音台 | ALLEN&HEATH | ZED16FX | 10路单声道话筒/线路输入; 3个立体声通道，带2段均衡; 16个内部延时效果; Neutrik话筒XLR; Neutrik 1/4英寸插座;; 通道断点插入; 超宽增益范围的“DuoPre”话筒线路输入; MusiQ特色3段均衡; 2个推子前辅助发送; 1个推子后辅助发送; 1个内部效果发送; 静音亮起提示; 声像调节; PFL&峰值预警指示灯; ALPS 100mm推子; 立体声返回&播放; 所有输入带有电平控制; 12段条形电平表 辅助输出1&2带单声道/立体声功能 监听输出部分 Alt立体声输出音源 可配置的USB立体声音频输入/输出 捆绑Cakewalk SONAR X1 LE软件 提供机架耳 尺寸（高×宽×深）：98 x 464 x 450mm; 重量：8.5kg; | 英国 | 0 | 台 | 0 | 0 | 1200000017 | 仅一档销售指导价，已签约，不回购，客户至经销商那里自采。咨询杨贵洋
4 | 18路输入，带USB 接口模拟调音台 | ALLEN&HEATH | ZED1802 | 10路单声道通道; Neutrik话筒XLR; Neutrik 1/4英寸插座; 通道断点插入; 超宽增益范围的“DuoPre”话筒线路输入; MusiQ特色3段均衡; 4路辅助; 静音亮起提示; 声像调节; PFL&峰值预警指示灯; ALPS 100mm推子; 4个立体声通道，带2段均衡; 立体声返回&播放; 所有输入带有电平控制; 12段条形电平表; 辅助输出1&2带单声道/立体声功能; 监听输出部分 Alt立体声输出音源 可配置的USB立体声音频输入/输出 通用+48V幻象电源 捆绑Cakewalk SONAR X1 LE软件 提供机架耳 尺寸（高×宽×深）：98 x 464 x 450mm; 重量：8.5kg; | 英国 | 0 | 台 | 0 | 0 | 1200000020 | 仅一档销售指导价，已签约，只允许配单销售，不可单独销售，可回购。
5 | 16路输入,带USB 接口和效果器模拟调音台 | ALLEN&HEATH | ZED22FX | 多功能调音台，专为现场音响与混录设计； 16路单声道； 16种内部“时间-延迟”效果；Neutrik XLR话筒接口；Neutrik1/4英寸插座； 通道断点插入端口； 超宽增益范围的“DuoPre”麦克风线路输入； MusiQ特色3段均衡器； 4路辅助输出； 静音； 声像调节； PFL&峰值预警指示； ALPS 100mm推子； 4路立体声通道带2段均衡器的，带输入； 立体声返回&回放； 所有输入带电控； 12个条状电平表； 辅助输出1&2带单声道/立体声功能； 监听输出； Alt立体声输出声源； 可配置的USB立体声音频输入/输出； 尺寸（高×宽×深）：98 x645 x 450mm; 重量：10.5kg; | 英国 | 0 | 台 | 0 | 0 | 1200000018 | 仅一档销售指导价，已签约，不回购，客户至经销商那里自采。咨询杨贵洋
6 | 24路输入，带USB 接口模拟调音台 | ALLEN&HEATH | ZED2402 | 多功能调音台，专为现场演出和录音打造； 16路单声道； Neutrik麦克风XLR； Neutrik 1/4英寸插座； 通道断点插入端口； 超宽增益范围的“DuoPre”麦克风线路输入； MusiQ特色3段均衡器； 4路辅助输出； 静音； 声像调节； PFL&峰值预警指示； ALPS 100mm推子； 4路立体声通道带2段均衡器的，带输入立体声返回&回放； 所有输入带电平控制； 12个条状电平表； 辅助输出1&2有单声道/立体声功能； 监听输出； 可配置的USB立体声音频输入/输出； Cakewalk SONAR LE软件； 尺寸（高×宽×深）：98 x645x 450mm; 重量：10.5kg; | 英国 | 0 | 台 | 0 | 0 | 1200000012 | 仅一档销售指导价，已签约，不回购，客户至经销商那里自采。咨询杨贵洋
ZED 4 BUS
1 | 20路单声道输入，6 路辅助，带USB 接口模拟调音台 | ALLEN&HEATH | ZED2042 | 4总线调音台，适合现场演出和录音16路单声道； 2路双立体声输入带4段均衡器和7×2矩阵； Neutrik麦克风XLR； 通道断点插入端口； 超宽增益范围的“DuoPre”麦克风线路输入； 4段均衡器带2段中频扫频和输入/输出开关； 静音； 声像调节； PFL&峰值预警指示灯； ALPS 100推子； 6路辅助发送（2路推子前，2路推子后，2路推子前/后）； 4路编组从每个通道发送信号； 所有输入带电平控制； 12个条状电平表； L，R和M主混音输出； 2个矩阵区，可输出信号送至USB端口； 独立48伏幻象电源； 每路单声道直接输出信号； 尺寸（高×宽×深）：129 x 715 x 560mm; 重量：14kg; | 英国 | 0 | 台 | 0 | 0 | 1200000011 | 仅一档销售指导价，已签约，只允许配单销售，不可单独销售，可回购。
2 | 28路单声道输入，6路辅助，带USB 接口 模拟调音台 | ALLEN&HEATH | ZED2842 | 4总线调音台，适合现场演出和录音24路单声道； 2路双立体声输入带4段均衡器和7×2矩阵； Neutrik麦克风XLR； 通道断点插入端口； 超宽增益范围的“DuoPre”麦克风线路输入； 4段均衡器带2段中频扫频和输入/输出开关； 静音； 声像调节； PFL&峰值预警指示灯； ALPS 100推子； 6路辅助发送（2路推子前，2路推子后，2路推子前/后）； 4路编组从每个通道发送信号； 所有输入带电平控制； 12个条状电平表； L，R和M主混音输出； 2个矩阵区，可输出信号送至USB端口； 独立48伏幻象电源； 每路单声道直接输出信号； 尺寸（高×宽×深）：129 x930 x 560mm; 重量：18kg; | 英国 | 0 | 台 | 0 | 0 | 1200000013 | 仅一档销售指导价，已签约，只允许配单销售，不可单独销售，可回购。
3 | 36路单声道输入，6路辅助，带USB 接口模拟调音台 | ALLEN&HEATH | ZED3642 | 4总线调音台，适合现场演出和录音36路单声道； 2路双立体声输入带4段均衡器和7×2矩阵； Neutrik麦克风XLR； 通道断点插入端口； 超宽增益范围的“DuoPre”麦克风线路输入； 4段均衡器带2段中频扫频和输入/输出开关； 静音； 声像调节； PFL&峰值预警指示灯； ALPS 100推子； 6路辅助发送（2路推子前，2路推子后，2路推子前/后）； 4路编组从每个通道发送信号； 所有输入带电平控制； 12个条状电平表； L，R和M主混音输出； 2个矩阵区，可输出信号送至USB端口； 独立48伏幻象电源； 每路单声道直接输出信号； 尺寸（高×宽×深）：129 x1135 x 560mm; 重量：22kg; | 英国 | 0 | 台 | 0 | 0 | 1200000014 | 仅一档销售指导价，已签约，只允许配单销售，不可单独销售，可回购。
配件
1 | ZED-10 & ZED-10FX 可选的机架安装套件 | ALLEN&HEATH | Z10-RK19X | ZED-10 & ZED-10FX 可选的机架安装套件 | 英国 | 0 | 个 | 0 | 0 | 1200000822 | 仅一档销售指导价
2 | ZED14 & ZED12FX 可选的机架安装套件 | ALLEN&HEATH | Z1402-RK19X | ZED14 & ZED12FX 可选的机架安装套件 | 英国 | 0 | 个 | 0 | 0 | 1200000821 | 仅一档销售指导价
3 | ZED18 & ZED16FX 可选的机架安装套件 | ALLEN&HEATH | Z1802-RK19X | ZED18 & ZED16FX 可选的机架安装套件 | 英国 | 0 | 个 | 0 | 0 | 1200000831 | 仅一档销售指导价
4 | ZED60-10FX 可选的机架安装套件 | ALLEN&HEATH | Z60-10FX-RK19X | ZED60-10FX 可选的机架安装套件 | 英国 | 0 | 个 | 0 | 0 | L01.14.002 | 仅一档销售指导价
5 | ZED60-14FX 可选的机架安装套件 | ALLEN&HEATH | Z60-14FX-RK19X | ZED60-14FX 可选的机架安装套件 | 英国 | 0 | 个 | 0 | 0 | 1200001639 | 仅一档销售指导价
GR系列（机架式模拟混音器用于固定安装应用，如会议、酒吧、寻呼和背景音乐）
1 | 模拟分区处理器 | ALLEN&HEATH | GR05 | 5路输入4路输出模拟分区混合器； 2路话筒3路立体声输入； 4个单声道或2个立体声分区输出； 内部跳线可提供30dB的衰减器，+15 V幻象电源和一个高通滤波器以200Hz ； 2段均衡器，中高频扫频和低频搁架均衡； 前面板有3色LED指示灯和输出电平控制器； 带VCA控制，闪避和矩阵功能； 可两台级联扩展输入； 直流备份电源； | 英国 | 0 | 台 | 0 | 0 | 1200000832 | 已停产
2 | 混音器 | ALLEN&HEATH | GR3 | 两个麦克风输入后山凤凰连接器与MIC1选择一个可选的安装XLR前面。 两个立体声输入后山唱机连接器。 通过内部跳线)两个立体声(mono选择区在后方山凤凰连接器。 分页和报警联系输入后安装凤凰连接器允许集成第三方分页站和火灾报警系统。 远程控制可以实现通过PL-14远程连接到后方安装RJ45或自定义/第三方模拟遥控器连接到后方安装凤凰连接器。 | 英国 | 0 | 台 | 0 | 0 | 1200001618 | 已停产，售完即止
3 | 混音器 | ALLEN&HEATH | GR4 | 四个麦克风输入后山凤凰连接器与MIC1选择一个可选的安装XLR前面。 4个立体声输入后山唱机连接器。 额外的前面安装3.5毫米插孔插座覆盖输入4唱机来源。 通过内部跳线)两个立体声(mono选择区在后方山凤凰连接器。 额外的两个mono带输出可与混合输出从内部选择跳投。 分页和报警联系输入后安装凤凰连接器允许集成第三方分页站和火灾报警系统。 远程控制可以实现通过PL-14远程连接到后方安装RJ45或自定义/第三方模拟遥控器连接到后方安装凤凰连接器。 | 英国 | 0 | 台 | 0 | 0 | 1200001619
配件
1 | LED灯 | ALLEN&HEATH | LEDLampX | 直角型-在后面板上有灯座的控制台 | 英国 | 0 | 台 | 0 | 0 | 1200000839 | 仅一档销售指导价
2 | LED灯 | ALLEN&HEATH | LEDLamp-SX | 为前面板上带有灯座的控制台而设计 | 英国 | 0 | 台 | 0 | 0 | 1200000838 | 仅一档销售指导价

## EAW
序号 | 设备名称 | 品牌 | 型号 | 规格 | 产地 | 数量 | 单位 | 单价 | 合价 | 备注 | 产品编码
一、固定安装
RS系列 | bar: 品牌 to 合价
1 | 单15"有源超低230V | EAW | RS115 230V BLACK | 驱动单元：1x15″超低音单元； 频响范围：40 Hz-125 Hz； 指向角度：水平 360°，垂直360°； 最大声压级：132dB（半空间 峰值）； 功放/阻抗：D类放大，峰值1500W； 尺寸（高×宽×深）：460mmx630mmx599mm; 重量：32kg； 颜色：黑色 工作电压：230V | 美国 | 0 | 只 | 0 | 0 | 公司常备库存型号 | 1200000777
2 | 单18"有源超低230V | EAW | RS118 230V BLACK | 驱动单元：1x18″超低音单元； 频响范围：27 Hz-125 Hz； 指向角度：水平 360°，垂直360°； 最大声压级：133 dB（半空间 峰值）； 功放/阻抗：D类放大，峰值1500W； 尺寸（高×宽×深）：521mmx762mmx681mm; 重量：40kg； 颜色：黑色 工作电压：230V | 美国 | 0 | 只 | 0 | 0 | 公司常备库存型号 | 1200000778
3 | 两分频有源音箱230V | EAW | RS121 230V BLACK | 驱动单元：1x12″低频单元，1x1.4″压缩驱动器； 分频点：1kHz 频响范围：47Hz-20kHz； 指向角度：（可旋转） 90°H，60°V； 最大声压级：135 dB（4:1峰值因数）； 功率：D类放大，峰值1500W； 驱动模式：内置双功放驱动； 尺寸（高×宽×深）：658mmx368mmx381mm; 重量：19kg； 颜色：黑色‘ 工作电压：230V | 美国 | 0 | 只 | 0 | 0 | 公司常备库存型号 | 1200000773
4 | 两分频有源音箱230V | EAW | RS123 230V BLACK | 驱动单元：1x12″低频单元，1x3″压缩驱动器； 分频点：800Hz 频响范围：47Hz-20kHz； 指向角度：（可旋转） 90°H，60°V； 最大声压级：138 dB（4:1峰值因数）； 功率：D类放大，峰值1500W； 驱动模式：内置双功放驱动； 尺寸（高×宽×深）：658mmx368mmx381mm; 重量：19kg； 颜色：黑色‘ 工作电压：230V | 美国 | 0 | 只 | 0 | 0 | 公司常备库存型号 | 1200000774
5 | 两分频有源音箱230V | EAW | RS151 230V BLACK | 驱动单元：1x15″低频单元，1x1.7″压缩驱动器； 分频点：1kHz 频响范围：43Hz-20kHz； 指向角度：（可旋转） 90°H，60°V； 最大声压级：136 dB（4:1峰值因数）； 功率：D类放大，峰值1500W； 驱动模式：内置双功放驱动； 尺寸（高×宽×深）：734mmx439mmx409mm; 重量：25kg； 颜色：黑色‘ 工作电压：230V | 美国 | 0 | 只 | 0 | 0 | 公司常备库存型号 | 1200000775
6 | 两分频有源音箱230V | EAW | RS153 230V BLACK | 驱动单元：1x15″低频单元，1x3″压缩驱动器； 分频点：800Hz 频响范围：43Hz-20kHz； 指向角度：（可旋转） 90°H，60°V； 最大声压级：138 dB（4:1峰值因数）； 功率：D类放大，峰值1500W； 驱动模式：内置双功放驱动； 尺寸（高×宽×深）：734mmx439mmx409mm; 重量：25kg； 颜色：黑色‘ 工作电压：230V | 美国 | 0 | 只 | 0 | 0 | 公司常备库存型号 | 1200000776
RS系列配件 | bar: 品牌 to 合价
1 | 托盘车 | EAW | ACC CASTER KIT BLUE400 | 托盘车 | 美国 | 0 | 只 | 0 | 0 | 报价单有，参数表未标记
2 | 带摇柄的立柱支架 | EAW | ACC POLE W/ CRANK RADIUS [RSP-2] | 带摇柄的立柱支架，可连接次低音扬声器 | 美国 | 0 | 只 | 0 | 0
3 | 带旋钮的立柱支架 | EAW | ACC POLE W/ KNOB RADIUS [RSP-1] | 带旋钮的立柱支架，可连接次低音扬声器 | 美国 | 0 | 只 | 0 | 0 |  | 1200002252
5 | 防雨罩 | EAW | ACC WEATHER PROTECTION SHIELD VERT BLK [ACC-RSXV] | 防雨罩 | 美国 | 0 | 只 | 0 | 0
6 | 保护罩RS系列12寸音箱 | EAW | COVER TRANSPORT RS LA 12 | 保护罩RS系列12寸音箱 | 美国 | 0 | 只 | 0 | 0
7 | 保护罩RS系列15寸音箱 | EAW | COVER TRANSPORT RS LA 15 | 保护罩RS系列15寸音箱 | 美国 | 0 | 只 | 0 | 0
8 | 保护罩RS系列15寸超低 | EAW | COVER TRANSPORT RS115 | 保护罩RS系列15寸超低 | 美国 | 0 | 只 | 0 | 0
9 | 保护罩RS系列18寸超低 | EAW | COVER TRANSPORT RS118 | 保护罩RS系列18寸超低 | 美国 | 0 | 只 | 0 | 0
10 | 螺纹吊环，连接点为锻造工艺 | EAW | EYEBOLT FORGED SHOULDER M10 X 1.5 X 37mm LG | 螺纹吊环，连接点为锻造工艺 RS系列可用 | 美国 | 0 | 只 | 0 | 0
| QX系列 | 品牌: 应用：高输出固定安装；颜色可选，WP为全天候版本；; 型号: 应用：高输出固定安装；颜色可选，WP为全天候版本；; 备注: 注意搭配配件！
1 | 二分频梯形音箱 | EAW | QX326 Black | 驱动单元：4×10"低频单元，1x1.4"高频单元； 频响范围：66Hz-20kHz； 指向角度：120°H×60°V； 灵敏度：全空间LF/HF 106dB，LF102dB，HF 107dB； 最大声压级：141dB 功率/阻抗：LF/HF 800W@8Ω, LF1,LF2 900W@4Ω,LF 1800W@2Ω, HF 150W@8Ω； 驱动模式：单功放或双功放或三功放； 尺寸（高×宽×深）：602mm前/341mm后×602mm前/341mm后×505mm； 重量：43kg； 颜色：黑色 | 美国 | 0 | 只 | 0 | 0 |  | 1200000902
2 | 二分频梯形音箱 | EAW | QX326 White | 驱动单元：4×10"低频单元，1x1.4"高频单元； 频响范围：66Hz-20kHz； 指向角度：120°H×60°V； 灵敏度：全空间LF/HF 106dB，LF102dB，HF 107dB； 最大声压级：141dB 功率/阻抗：LF/HF 800W@8Ω, LF1,LF2 900W@4Ω,LF 1800W@2Ω, HF 150W@8Ω； 驱动模式：单功放或双功放或三功放； 尺寸（高×宽×深）：602mm前/341mm后×602mm前/341mm后×505mm； 重量：43kg； 颜色：白色 | 美国 | 0 | 只 | 0 | 0
3 | 二分频梯形音箱 | EAW | QX326-WP Black (inc. ACC-WPSQX3) | 驱动单元：4×10"低频单元，1x1.4"高频单元； 频响范围：66Hz-20kHz； 指向角度：120°H×60°V； 灵敏度：全空间LF/HF 106dB，LF102dB，HF 107dB； 最大声压级：141dB 功率/阻抗：LF/HF 800W@8Ω, LF1,LF2 900W@4Ω,LF 1800W@2Ω, HF 150W@8Ω； 驱动模式：单功放或双功放或三功放； 尺寸（高×宽×深）：602mm前/341mm后×602mm前/341mm后×505mm； 重量：43kg；为固定安装防水版本，带防雨罩 颜色：黑色 | 美国 | 0 | 只 | 0 | 0
4 | 二分频梯形音箱 | EAW | QX326-WP White (inc. ACC-WPSQX3) | 驱动单元：4×10"低频单元，1x1.4"高频单元； 频响范围：66Hz-20kHz； 指向角度：120°H×60°V； 灵敏度：全空间LF/HF 106dB，LF102dB，HF 107dB； 最大声压级：141dB 功率/阻抗：LF/HF 800W@8Ω, LF1,LF2 900W@4Ω,LF 1800W@2Ω, HF 150W@8Ω； 驱动模式：单功放或双功放或三功放； 尺寸（高×宽×深）：602mm前/341mm后×602mm前/341mm后×505mm； 重量：43kg；为固定安装防水版本，带防雨罩 颜色：白色 | 美国 | 0 | 只 | 0 | 0
5 | 二分频梯形音箱 | EAW | QX364 Black | 驱动单元：4×10"低频单元，1x1.4"高频单元； 频响范围：66Hz-20kHz； 指向角度：60°H×45°V； 灵敏度：LF/HF 109dB,LF 102dB,HF 111dB； 最大声压级：145dB 功率/阻抗：LF/HF 800W@8Ω，LF1,LF2 900W@4Ω， LF 1800W@2Ω， HF 150W@8Ω； 驱动模式：单功放或双功放或三功放； 颜色：黑色 尺寸（高×宽×深）：602mm前/341mm后×602mm前/341mm后×505mm； 重量：43kg； | 美国 | 0 | 只 | 0 | 0 | 公司常备库存型号 | 1200000205
6 | 二分频梯形音箱 | EAW | QX364 White | 驱动单元：4×10"低频单元，1x1.4"高频单元； 频响范围：66Hz-20kHz； 指向角度：60°H×45°V； 灵敏度：LF/HF 109dB,LF 102dB,HF 111dB； 最大声压级：145dB 功率/阻抗：LF/HF 800W@8Ω，LF1,LF2 900W@4Ω， LF 1800W@2Ω， HF 150W@8Ω； 驱动模式：单功放或双功放或三功放； 颜色：白色 尺寸（高×宽×深）：602mm前/341mm后×602mm前/341mm后×505mm； 重量：43kg； | 美国 | 0 | 只 | 0 | 0
7 | 二分频梯形音箱 | EAW | QX364-WP Black (inc. ACC-WPSQX3) | 驱动单元：4×10"低频单元，1x1.4"高频单元； 频响范围：66Hz-20kHz； 指向角度：60°H×45°V； 灵敏度：LF/HF 109dB,LF 102dB,HF 111dB； 最大声压级：145dB 功率/阻抗：LF/HF 800W@8Ω，LF1,LF2 900W@4Ω， LF 1800W@2Ω， HF 150W@8Ω； 驱动模式：单功放或双功放或三功放； 尺寸（高×宽×深）：602mm前/341mm后×602mm前/341mm后×505mm； 重量：43kg；为固定安装防水版本，带防雨罩 颜色：黑色 | 美国 | 0 | 只 | 0 | 0 |  | 1200001439
8 | 二分频梯形音箱 | EAW | QX364-WP White (inc. ACC-WPSQX3) | 驱动单元：4×10"低频单元，1x1.4"高频单元； 频响范围：66Hz-20kHz； 指向角度：60°H×45°V； 灵敏度：LF/HF 109dB,LF 102dB,HF 111dB； 最大声压级：145dB 功率/阻抗：LF/HF 800W@8Ω，LF1,LF2 900W@4Ω， LF 1800W@2Ω， HF 150W@8Ω； 驱动模式：单功放或双功放或三功放； 尺寸（高×宽×深）：602mm前/341mm后×602mm前/341mm后×505mm； 重量：43kg；为固定安装防水版本，带防雨罩 颜色：白色 | 美国 | 0 | 只 | 0 | 0
9 | 二分频梯形音箱 | EAW | QX366 Black | 驱动单元：4×10"低频单元，1x1.4"高频单元； 频响范围：66Hz-20kHz; 指向角度：60°H×60°V; 灵敏度：LF/HF 108dB,LF 102dB,HF 110dB; 最大声压级：144dB 功率/阻抗：LF/HF 800W@8Ω，LF1,LF2 900W@4Ω，LF 1800W@2Ω，HF 150W@8Ω； 驱动模式：单功放或双功放或三功放； 尺寸（高×宽×深）：602mm前/341mm后×602mm前/341mm后×505mm； 重量：43kg; 颜色：黑色 | 美国 | 0 | 只 | 0 | 0 |  | 1200000903
10 | 二分频梯形音箱 | EAW | QX366 White | 驱动单元：4×10"低频单元，1x1.4"高频单元； 频响范围：66Hz-20kHz; 指向角度：60°H×60°V; 灵敏度：LF/HF 108dB,LF 102dB,HF 110dB; 最大声压级：144dB 功率/阻抗：LF/HF 800W@8Ω，LF1,LF2 900W@4Ω，LF 1800W@2Ω，HF 150W@8Ω； 驱动模式：单功放或双功放或三功放； 尺寸（高×宽×深）：602mm前/341mm后×602mm前/341mm后×505mm； 重量：43kg; 颜色：白色 | 美国 | 0 | 只 | 0 | 0
11 | 二分频梯形音箱 | EAW | QX366-WP Black (inc. ACC-WPSQX3) | 驱动单元：4×10"低频单元，1x1.4"高频单元； 频响范围：66Hz-20kHz; 指向角度：60°H×60°V; 灵敏度：LF/HF 108dB,LF 102dB,HF 110dB; 最大声压级：144dB 功率/阻抗：LF/HF 800W@8Ω，LF1,LF2 900W@4Ω，LF 1800W@2Ω，HF 150W@8Ω； 驱动模式：单功放或双功放或三功放； 尺寸（高×宽×深）：602mm前/341mm后×602mm前/341mm后×505mm； 重量：43kg;为固定安装防水版本，带防雨罩 颜色：黑色 | 美国 | 0 | 只 | 0 | 0
12 | 二分频梯形音箱 | EAW | QX366-WP White (inc. ACC-WPSQX3) | 驱动单元：4×10"低频单元，1x1.4"高频单元； 频响范围：66Hz-20kHz; 指向角度：60°H×60°V; 灵敏度：LF/HF 108dB,LF 102dB,HF 110dB; 最大声压级：144dB 功率/阻抗：LF/HF 800W@8Ω，LF1,LF2 900W@4Ω，LF 1800W@2Ω，HF 150W@8Ω； 驱动模式：单功放或双功放或三功放； 尺寸（高×宽×深）：602mm前/341mm后×602mm前/341mm后×505mm； 重量：43kg;为固定安装防水版本，带防雨罩 颜色：白色 | 美国 | 0 | 只 | 0 | 0
13 | 二分频梯形音箱 | EAW | QX394 Black | 驱动单元：4×10"低频单元，1x1.4"高频单元； 频响范围：66Hz-20kHz； 指向角度：90°H×45°V； 灵敏度：LF/HF 107dB,LF 102dB,HF 109dB； 最大声压级：143dB 功率/阻抗：LF/HF 800W@8Ω， LF1,LF2 900W/4Ω，LF 1800W/2Ω， HF 150W/8Ω； 驱动模式：单功放或双功放或三功放； 尺寸（高×宽×深）：602mm前/341mm后×602mm前/341mm后×505mm； 重量：43kg； 颜色：黑色 | 美国 | 0 | 只 | 0 | 0 | 公司常备库存型号 | 1200000206
14 | 二分频梯形音箱 | EAW | QX394 White | 驱动单元：4×10"低频单元，1x1.4"高频单元； 频响范围：66Hz-20kHz； 指向角度：90°H×45°V； 灵敏度：LF/HF 107dB,LF 102dB,HF 109dB； 最大声压级：143dB 功率/阻抗：LF/HF 800W@8Ω， LF1,LF2 900W/4Ω，LF 1800W/2Ω， HF 150W/8Ω； 驱动模式：单功放或双功放或三功放； 尺寸（高×宽×深）：602mm前/341mm后×602mm前/341mm后×505mm； 重量：43kg； 颜色：白色 | 美国 | 0 | 只 | 0 | 0
15 | 二分频梯形音箱 | EAW | QX394-WP Black (inc. ACC-WPSQX3) | 驱动单元：4×10"低频单元，1x1.4"高频单元； 频响范围：66Hz-20kHz； 指向角度：90°H×45°V； 灵敏度：LF/HF 107dB,LF 102dB,HF 109dB； 最大声压级：143dB 功率/阻抗：LF/HF 800W@8Ω， LF1,LF2 900W/4Ω，LF 1800W/2Ω， HF 150W/8Ω； 驱动模式：单功放或双功放或三功放； 尺寸（高×宽×深）：602mm前/341mm后×602mm前/341mm后×505mm； 重量：43kg；为固定安装防水版本，带防雨罩 颜色：黑色 | 美国 | 0 | 只 | 0 | 0 |  | 1200002172
16 | 二分频梯形音箱 | EAW | QX394-WP White (inc. ACC-WPSQX3) | 驱动单元：4×10"低频单元，1x1.4"高频单元； 频响范围：66Hz-20kHz； 指向角度：90°H×45°V； 灵敏度：LF/HF 107dB,LF 102dB,HF 109dB； 最大声压级：143dB 功率/阻抗：LF/HF 800W@8Ω， LF1,LF2 900W/4Ω，LF 1800W/2Ω， HF 150W/8Ω； 驱动模式：单功放或双功放或三功放； 尺寸（高×宽×深）：602mm前/341mm后×602mm前/341mm后×505mm； 重量：43kg；为固定安装防水版本，带防雨罩 颜色：白色 | 美国 | 0 | 只 | 0 | 0
17 | 二分频梯形音箱 | EAW | QX396 Black | 驱动单元：4×10"低频单元，1x1.4"高频单元； 频响范围：66Hz-20kHz； 指向角度：90°H×60°V； 灵敏度：LF/HF 106dB, LF 102dB, HF 109dB； 最大声压级：142dB 功率/阻抗：LF/HF 800W@8Ω， LF1,LF2 900W@4Ω，LF 1800W@2Ω，HF 150W@8Ω； 驱动模式：单功放或双功放或三功放； 尺寸（高×宽×深）：602mm前/341mm后×602mm前/341mm后×505mm； 重量：43kg； 颜色：黑色 | 美国 | 0 | 只 | 0 | 0 | 公司常备库存型号 | 1200000207
18 | 二分频梯形音箱 | EAW | QX396 White | 驱动单元：4×10"低频单元，1x1.4"高频单元； 频响范围：66Hz-20kHz； 指向角度：90°H×60°V； 灵敏度：LF/HF 106dB, LF 102dB, HF 109dB； 最大声压级：142dB 功率/阻抗：LF/HF 800W@8Ω， LF1,LF2 900W@4Ω，LF 1800W@2Ω，HF 150W@8Ω； 驱动模式：单功放或双功放或三功放； 尺寸（高×宽×深）：602mm前/341mm后×602mm前/341mm后×505mm； 重量：43kg； 颜色：白色 | 美国 | 0 | 只 | 0 | 0
19 | 二分频梯形音箱 | EAW | QX396-WP Black (inc. ACC-WPSQX3) | 驱动单元：4×10"低频单元，1x1.4"高频单元； 频响范围：66Hz-20kHz； 指向角度：90°H×60°V； 灵敏度：LF/HF 106dB, LF 102dB, HF 109dB； 最大声压级：142dB 功率/阻抗：LF/HF 800W@8Ω， LF1,LF2 900W@4Ω，LF 1800W@2Ω，HF 150W@8Ω； 驱动模式：单功放或双功放或三功放； 尺寸（高×宽×深）：602mm前/341mm后×602mm前/341mm后×505mm； 重量：43kg；为固定安装防水版本，带防雨罩 颜色：黑色 | 美国 | 0 | 只 | 0 | 0 |  | 1200002171
20 | 二分频梯形音箱 | EAW | QX396-WP White (inc. ACC-WPSQX3) | 驱动单元：4×10"低频单元，1x1.4"高频单元； 频响范围：66Hz-20kHz； 指向角度：90°H×60°V； 灵敏度：LF/HF 106dB, LF 102dB, HF 109dB； 最大声压级：142dB 功率/阻抗：LF/HF 800W@8Ω， LF1,LF2 900W@4Ω，LF 1800W@2Ω，HF 150W@8Ω； 驱动模式：单功放或双功放或三功放； 尺寸（高×宽×深）：602mm前/341mm后×602mm前/341mm后×505mm； 重量：43kg；为固定安装防水版本，带防雨罩 颜色：白色 | 美国 | 0 | 只 | 0 | 0
21 | 二分频梯形音箱 | EAW | QX399 Black | 驱动单元：4×10"低频单元，1x1.4"高频单元； 频响范围：66Hz-20kHz； 指向角度：90°H×90°V； 灵敏度：LF/HF 106dB, LF 102dB, HF 107dB； 最大声压级：141dB 功率/阻抗：LF/HF 800W@8Ω， LF1,LF2 900W@4Ω，LF 1800W@2Ω，HF 150W@8Ω； 驱动模式：单功放或双功放或三功放； 尺寸（高×宽×深）：602mm前/341mm后×602mm前/341mm后×505mm； 重量：43kg； 颜色：黑色 | 美国 | 0 | 只 | 0 | 0 |  | 1200000904
22 | 二分频梯形音箱 | EAW | QX399 White | 驱动单元：4×10"低频单元，1x1.4"高频单元； 频响范围：66Hz-20kHz； 指向角度：90°H×90°V； 灵敏度：LF/HF 106dB, LF 102dB, HF 107dB； 最大声压级：141dB 功率/阻抗：LF/HF 800W@8Ω， LF1,LF2 900W@4Ω，LF 1800W@2Ω，HF 150W@8Ω； 驱动模式：单功放或双功放或三功放； 尺寸（高×宽×深）：602mm前/341mm后×602mm前/341mm后×505mm； 重量：43kg； 颜色：白色 | 美国 | 0 | 只 | 0 | 0
23 | 二分频梯形音箱 | EAW | QX399-WP Black (inc. ACC-WPSQX3) | 驱动单元：4×10"低频单元，1x1.4"高频单元； 频响范围：66Hz-20kHz； 指向角度：90°H×90°V； 灵敏度：LF/HF 106dB, LF 102dB, HF 107dB； 最大声压级：141dB 功率/阻抗：LF/HF 800W@8Ω， LF1,LF2 900W@4Ω，LF 1800W@2Ω，HF 150W@8Ω； 驱动模式：单功放或双功放或三功放； 尺寸（高×宽×深）：602mm前/341mm后×602mm前/341mm后×505mm； 重量：43kg；为固定安装防水版本，带防雨罩 颜色：黑色 | 美国 | 0 | 只 | 0 | 0 |  | 1200002233
24 | 二分频梯形音箱 | EAW | QX399-WP White (inc. ACC-WPSQX3) | 驱动单元：4×10"低频单元，1x1.4"高频单元； 频响范围：66Hz-20kHz； 指向角度：90°H×90°V； 灵敏度：LF/HF 106dB, LF 102dB, HF 107dB； 最大声压级：141dB 功率/阻抗：LF/HF 800W@8Ω， LF1,LF2 900W@4Ω，LF 1800W@2Ω，HF 150W@8Ω； 驱动模式：单功放或双功放或三功放； 尺寸（高×宽×深）：602mm前/341mm后×602mm前/341mm后×505mm； 重量：43kg；为固定安装防水版本，带防雨罩 颜色：白色 | 美国 | 0 | 只 | 0 | 0
25 | 三分频梯形音箱 | EAW | QX544i Black | 驱动单元：4×12"低频单元，1x2"中频单元，1x2"高频单元； 频响范围：55Hz-20kHz； 指向角度：45°H×45°V； 灵敏度：低频 103dB，中频/高频 113dB； 最大声压级：147dB（12dB峰值因数）； 功率/阻抗：低频1,低频2 1000W@4Ω，低频(total) 2000W@2Ω，中高频 175W@8Ω； 驱动模式：双功放或三功放； 尺寸（高×宽×深）：710mm前/403mm后×710mm前/403mm后×605mm； 重量：61kg； 颜色：黑色 | 美国 | 0 | 只 | 0 | 0 |  | 1200000203
26 | 三分频梯形音箱 | EAW | QX544i White | 驱动单元：4×12"低频单元，1x2"中频单元，1x2"高频单元； 频响范围：55Hz-20kHz； 指向角度：45°H×45°V； 灵敏度：低频 103dB，中频/高频 113dB； 最大声压级：147dB（12dB峰值因数）； 功率/阻抗：低频1,低频2 1000W@4Ω，低频(total) 2000W@2Ω，中高频 175W@8Ω； 驱动模式：双功放或三功放； 尺寸（高×宽×深）：710mm前/403mm后×710mm前/403mm后×605mm； 重量：61kg； 颜色：白色 | 美国 | 0 | 只 | 0 | 0 |  | 1200000905
27 | 三分频梯形音箱 | EAW | QX544i-WP Black (inc. ACC-WPSQX) | 驱动单元：4×12"低频单元，1x2"中频单元，1x2"高频单元； 频响范围：55Hz-20kHz； 指向角度：45°H×45°V； 灵敏度：低频 103dB，中频/高频 113dB； 最大声压级：147dB（12dB峰值因数）； 功率/阻抗：低频1,低频2 1000W@4Ω，低频(total) 2000W@2Ω，中高频 175W@8Ω； 驱动模式：双功放或三功放； 尺寸（高×宽×深）：710mm前/403mm后×710mm前/403mm后×605mm； 重量：61kg；为固定安装防水版本，带防雨罩 颜色：黑色 | 美国 | 0 | 只 | 0 | 0 |  | 1200001436
28 | 三分频梯形音箱 | EAW | QX544i-WP White (inc. ACC-WPSQX) | 驱动单元：4×12"低频单元，1x2"中频单元，1x2"高频单元； 频响范围：55Hz-20kHz； 指向角度：45°H×45°V； 灵敏度：低频 103dB，中频/高频 113dB； 最大声压级：147dB（12dB峰值因数）； 功率/阻抗：低频1,低频2 1000W@4Ω，低频(total) 2000W@2Ω，中高频 175W@8Ω； 驱动模式：双功放或三功放； 尺寸（高×宽×深）：710mm前/403mm后×710mm前/403mm后×605mm； 重量：61kg；为固定安装防水版本，带防雨罩 颜色：白色 | 美国 | 0 | 只 | 0 | 0
29 | 三分频梯形音箱 | EAW | QX564i Black | 驱动单元：4×12"低频单元，1x2"中频单元，1x2"高频单元； 频响范围：55Hz-19kHz； 指向角度：60°H×45°V； 灵敏度：低频 103dB，中高频 113dB； 最大声压级：147dB（12dB峰值因数）； 功率/阻抗：低频1,低频2 1000W@4Ω，低频(total) 2000W@2Ω，中高频 175W@8Ω; 颜色：黑色 驱动模式：双功放或三功放； 尺寸（高×宽×深）：710mm前/403mm后×710mm前/403mm后×605mm； 重量：61kg; | 美国 | 0 | 只 | 0 | 0 |  | 1200000204
30 | 三分频梯形音箱 | EAW | QX564i White | 驱动单元：4×12"低频单元，1x2"中频单元，1x2"高频单元； 频响范围：55Hz-19kHz； 指向角度：60°H×45°V； 灵敏度：低频 103dB，中高频 113dB； 最大声压级：147dB（12dB峰值因数）； 功率/阻抗：低频1,低频2 1000W@4Ω，低频(total) 2000W@2Ω，中高频 175W@8Ω; 颜色：白色 驱动模式：双功放或三功放； 尺寸（高×宽×深）：710mm前/403mm后×710mm前/403mm后×605mm； 重量：61kg; | 美国 | 0 | 只 | 0 | 0
31 | 三分频梯形音箱 | EAW | QX564i-WP Black (inc. ACC-WPSQX) | 驱动单元：4×12"低频单元，1x2"中频单元，1x2"高频单元； 频响范围：55Hz-20kHz； 指向角度：60°H×45°V； 灵敏度：低频 103dB，中高频 113dB； 最大声压级：147dB（12dB峰值因数）； 功率/阻抗：低频1,低频2 1000W@4Ω，低频(total) 2000W@2Ω，中高频 175W@8Ω; 驱动模式：双功放或三功放； 尺寸（高×宽×深）：710mm前/403mm后×710mm前/403mm后×605mm； 重量：61kg; 为固定安装防水版本，带防雨罩 颜色：黑色 | 美国 | 0 | 只 | 0 | 0 |  | 1200001557
32 | 三分频梯形音箱 | EAW | QX564i-WP White (inc. ACC-WPSQX) | 驱动单元：4×12"低频单元，1x2"中频单元，1x2"高频单元； 频响范围：55Hz-20kHz； 指向角度：60°H×45°V； 灵敏度：低频 103dB，中高频 113dB； 最大声压级：147dB（12dB峰值因数）； 功率/阻抗：低频1,低频2 1000W@4Ω，低频(total) 2000W@2Ω，中高频 175W@8Ω; 驱动模式：双功放或三功放； 尺寸（高×宽×深）：710mm前/403mm后×710mm前/403mm后×605mm； 重量：61kg; 为固定安装防水版本，带防雨罩 颜色：白色 | 美国 | 0 | 只 | 0 | 0
33 | 三分频梯形音箱 | EAW | QX566i Black | 驱动单元：4×12"低频单元，1x2"中频单元，1x2"高频单元； 频响范围：55Hz-20kHz； 指向角度：60°H×60°V； 灵敏度：低频 103dB，中高频 112dB； 最大声压级：146dB（12dB峰值因数）； 功率/阻抗：低频1，低频2（each） 1000W@4Ω， 低频（total） 2000W@2Ω，中频/高频 175W@8Ω； 驱动模式：双功放或三功放； 尺寸（高×宽×深）：710mm前/403mm后×710mm前/403mm后×605mm； 重量：61kg； 颜色：黑色 | 美国 | 0 | 只 | 0 | 0 |  | 1200000908
34 | 三分频梯形音箱 | EAW | QX566i White | 驱动单元：4×12"低频单元，1x2"中频单元，1x2"高频单元； 频响范围：55Hz-20kHz； 指向角度：60°H×60°V； 灵敏度：低频 103dB，中高频 112dB； 最大声压级：146dB（12dB峰值因数）； 功率/阻抗：低频1，低频2（each） 1000W@4Ω， 低频（total） 2000W@2Ω，中频/高频 175W@8Ω； 驱动模式：双功放或三功放； 尺寸（高×宽×深）：710mm前/403mm后×710mm前/403mm后×605mm； 重量：61kg； 颜色：白色 | 美国 | 0 | 只 | 0 | 0
35 | 三分频梯形音箱 | EAW | QX566i-WP Black (inc. ACC-WPSQX) | 驱动单元：4×12"低频单元，1x2"中频单元，1x2"高频单元； 频响范围：55Hz-20kHz； 指向角度：60°H×60°V； 灵敏度：低频 103dB，中高频 112dB； 最大声压级：146dB（12dB峰值因数）； 功率/阻抗：低频1/低频2 1000W@4Ω， 低频 2000W@2Ω， 中高频 175W@8Ω； 驱动模式：双功放或三功放； 尺寸（高×宽×深）：710mm前/403mm后×710mm前/403mm后×605mm； 重量：61kg；为固定安装防水版本，带防雨罩 颜色：黑色 | 美国 | 0 | 只 | 0 | 0 |  | 1200001786
36 | 三分频梯形音箱 | EAW | QX566i-WP White (inc. ACC-WPSQX) | 驱动单元：4×12"低频单元，1x2"中频单元，1x2"高频单元； 频响范围：55Hz-20kHz； 指向角度：60°H×60°V； 灵敏度：低频 103dB，中高频 112dB； 最大声压级：146dB（12dB峰值因数）； 功率/阻抗：低频1/低频2 1000W@4Ω， 低频 2000W@2Ω， 中高频 175W@8Ω； 驱动模式：双功放或三功放； 尺寸（高×宽×深）：710mm前/403mm后×710mm前/403mm后×605mm； 重量：61kg；为固定安装防水版本，带防雨罩 颜色：白色 | 美国 | 0 | 只 | 0 | 0
37 | 三分频梯形音箱 | EAW | QX594i Black | 驱动单元：4×12"低频单元，1x2"中频单元，1x2"高频单元； 频响范围：55Hz-19kHz； 指向角度：90°H×45°V； 灵敏度：低频 103dB，中高频 111dB； 最大声压级：145dB（12dB峰值因数）； 功率/阻抗：低频1，低频2 1000W@4Ω，低频 2000W@2Ω，中高频 175W@8Ω； 驱动模式：双功放（被动中高频）或三功放； 尺寸（高×宽×深）：710mm前/403mm后×710mm前/403mm后×605mm； 重量：61kg； 颜色：黑色 | 美国 | 0 | 只 | 0 | 0 |  | 1200000900
38 | 三分频梯形音箱 | EAW | QX594i White | 驱动单元：4×12"低频单元，1x2"中频单元，1x2"高频单元； 频响范围：55Hz-19kHz； 指向角度：90°H×45°V； 灵敏度：低频 103dB，中高频 111dB； 最大声压级：145dB（12dB峰值因数）； 功率/阻抗：低频1，低频2 1000W@4Ω，低频 2000W@2Ω，中高频 175W@8Ω； 驱动模式：双功放（被动中高频）或三功放； 尺寸（高×宽×深）：710mm前/403mm后×710mm前/403mm后×605mm； 重量：61kg； 颜色：白色 | 美国 | 0 | 只 | 0 | 0
39 | 三分频梯形音箱 | EAW | QX594i-WP Black (inc. ACC-WPSQX) | 驱动单元：4×12"低频单元，1x2"中频单元，1x2"高频单元； 频响范围：55Hz-20kHz； 指向角度：90°H×45°V； 灵敏度：低频 103dB，中高频 111dB； 最大声压级：145dB（12dB峰值因数）； 功率/阻抗：低频1，低频2 1000W@4Ω，低频 2000W@2Ω，中高频 175W@8Ω； 驱动模式：双功放（被动中高频）或三功放； 尺寸（高×宽×深）：710mm前/403mm后×710mm前/403mm后×605mm； 重量：61kg；为固定安装防水版本，带防雨罩 颜色：黑色 | 美国 | 0 | 只 | 0 | 0 |  | 1200002163
40 | 三分频梯形音箱 | EAW | QX594i-WP White (inc. ACC-WPSQX) | 驱动单元：4×12"低频单元，1x2"中频单元，1x2"高频单元； 频响范围：55Hz-20kHz； 指向角度：90°H×45°V； 灵敏度：低频 103dB，中高频 111dB； 最大声压级：145dB（12dB峰值因数）； 功率/阻抗：低频1，低频2 1000W@4Ω，低频 2000W@2Ω，中高频 175W@8Ω； 驱动模式：双功放（被动中高频）或三功放； 尺寸（高×宽×深）：710mm前/403mm后×710mm前/403mm后×605mm； 重量：61kg；为固定安装防水版本，带防雨罩 颜色：白色 | 美国 | 0 | 只 | 0 | 0
41 | 三分频梯形音箱 | EAW | QX596i Black | 驱动单元：4×12"低频单元，1x2"中频单元，1x2"高频单元； 响范围：55Hz-20kHz； 指向角度：90°H×60°V； 灵敏度：低频 103dB，中高频 111dB； 最大声压级：145dB（12dB峰值因数）； 功率/阻抗：低频1，低频2 1000W@4Ω，低频 2000W@2Ω， 中高频 175W@8Ω； 驱动模式：双功放（被动中高频）或三功放； 尺寸（高×宽×深）：710mm前/403mm后×710mm前/403mm后×605mm； 重量：61kg； 颜色：黑色 | 美国 | 0 | 只 | 0 | 0 |  | 1200000901
42 | 三分频梯形音箱 | EAW | QX596i White | 驱动单元：4×12"低频单元，1x2"中频单元，1x2"高频单元； 响范围：55Hz-20kHz； 指向角度：90°H×60°V； 灵敏度：低频 103dB，中高频 111dB； 最大声压级：145dB（12dB峰值因数）； 功率/阻抗：低频1，低频2 1000W@4Ω，低频 2000W@2Ω， 中高频 175W@8Ω； 驱动模式：双功放（被动中高频）或三功放； 尺寸（高×宽×深）：710mm前/403mm后×710mm前/403mm后×605mm； 重量：61kg； 颜色：白色 | 美国 | 0 | 只 | 0 | 0 |  | 1200000906
43 | 三分频梯形音箱 | EAW | QX596i-WP Black (inc. ACC-WPSQX) | 驱动单元：4×12"低频单元，1x2"中频单元，1x2"高频单元； 响范围：55Hz-20kHz； 指向角度：90°H×60°V； 灵敏度：低频 103dB，中高频 111dB； 最大声压级：145dB（12dB峰值因数）； 功率/阻抗：低频1，低频2 1000W@4Ω，低频 2000W@2Ω， 中高频 175W@8Ω； 驱动模式：双功放（被动中高频）或三功放； 尺寸（高×宽×深）：710mm前/403mm后×710mm前/403mm后×605mm； 重量：61kg；为固定安装防水版本，带防雨罩 颜色：黑色 | 美国 | 0 | 只 | 0 | 0 |  | 1200001473
44 | 三分频梯形音箱 | EAW | QX596i-WP White (inc. ACC-WPSQX) | 驱动单元：4×12"低频单元，1x2"中频单元，1x2"高频单元； 响范围：55Hz-20kHz； 指向角度：90°H×60°V； 灵敏度：低频 103dB，中高频 111dB； 最大声压级：145dB（12dB峰值因数）； 功率/阻抗：低频1，低频2 1000W@4Ω，低频 2000W@2Ω， 中高频 175W@8Ω； 驱动模式：双功放（被动中高频）或三功放； 尺寸（高×宽×深）：710mm前/403mm后×710mm前/403mm后×605mm； 重量：61kg；为固定安装防水版本，带防雨罩 颜色：白色 | 美国 | 0 | 只 | 0 | 0
45 | 超低频音箱 | EAW | QX118 Black | 驱动单元：1x18"超低音单元； 频响范围：30Hz-150Hz； 指向角度：360°Hx360°V; 灵敏度：94dB； 最大声压级：135 dB（半空间峰值）； 功率：800W@8Ω； 驱动模式：单功放驱动； 尺寸（高×宽×深）：710mm前/403mm后×710mm前/403mm后×605mm； 重量：40kg； 颜色：黑色 | 美国 | 0 | 只 | 0 | 0 | 停产 | 1200000210
46 | 超低频音箱 | EAW | QX118 White | 驱动单元：1x18"超低音单元； 频响范围：30Hz-150Hz； 指向角度：360°Hx360°V; 灵敏度：94dB； 最大声压级：135 dB（半空间峰值）； 功率：800W@8Ω； 驱动模式：单功放驱动； 尺寸（高×宽×深）：710mm前/403mm后×710mm前/403mm后×605mm； 重量：40kg； 颜色：白色 | 美国 | 0 | 只 | 0 | 0 | 停产 | 1200000907
QX系列配件 | bar: 品牌 to 合价
1 | QX U型架适配器，黑色 | EAW | Adapter Brackets (2 Per) Black [ACC-ABQX](REQUIRED FOR ANY QX U-BRACKETS) | QX全系列必配； | 美国 | 0 | 套 | 0 | 0 | QX黑色扬声器必配 | 1200000209
2 | QX U型架适配器，白色 | EAW | Adapter Brackets (2 Per) White [ACC-ABQX](REQUIRED FOR ANY QX U-BRACKETS) | QX全系列必配； | 美国 | 0 | 套 | 0 | 0 | QX白色扬声器必配
3 | QX3XX水平U型架，黑色 | EAW | U-Bracket Horizontal [UBKT-QX3H] Black - REQUIRES ACC-ABQX | QX3XX水平U型架，黑色 | 美国 | 0 | 套 | 0 | 0 |  | 1200000914
4 | QX3XX水平U型架，白色 | EAW | U-Bracket Horizontal [UBKT-QX3H] White - REQUIRES ACC-ABQX | QX3XX水平U型架，白色 | 美国 | 0 | 套 | 0 | 0
5 | QX118/QX5XX水平U型架，黑色 | EAW | U-Bracket Horizontal [UBKT-QXH] Black - REQUIRES ACC-ABQX | QX118/QX5XX水平U型架，黑色 | 美国 | 0 | 套 | 0 | 0 |  | 1200000208
6 | QX118/QX5XX水平U型架，白色 | EAW | U-Bracket Horizontal [UBKT-QXH] White - REQUIRES ACC-ABQX | QX118/QX5XX水平U型架，白色 | 美国 | 0 | 套 | 0 | 0
7 | QX3XX水平U型架，黑色 | 国产优质 | EAW-UBKT-QX3H Black | 根据原厂设计国产定制EAW QX3XX 水平U型架，黑色，需同时配备U型架适配器EAW-ACC-ABQX Black | 中国 | 0 | 套 | 0 | 0 |  | 1300002474
8 | QX5XX/QX118水平U型架，黑色 | 国产优质 | EAW-UBKT-QXH Black | 根据原厂设计国产定制EAW QX118/QX5XX 水平U型架，黑色，需同时配备U型架适配器EAW-ACC-ABQX Black | 中国 | 0 | 套 | 0 | 0 |  | 1300002506
9 | QX U型架适配器，黑色 | 国产优质 | EAW-ACC-ABQX Black | 根据原厂设计国产定制EAW QX全系列 U型架适配器，搭配QX的U型架使用，每套包含2只，黑色 | 中国 | 0 | 套 | 0 | 0 |  | 1300002475
10 | QX3XX组合安装架 | 国产优质 | EAW-ACC-QX300-2V | EAW QX300系列垂直组合吊装配件，适用于2只QX300组合安装 | 中国 | 0 | 套 | 0 | 0 |  | 1300002509
11 | QX5XX/QX118组合安装架 | 国产优质 | EAW-ACC-QX500-2V | EAW QX500/QX118系列垂直组合吊装配件，适用于2只QX500/QX118组合安装 | 中国 | 0 | 套 | 0 | 0 |  | 1300002508
12 | QX3XX组合安装架 | 国产优质 | EAW-ACC-QX300-3V | EAW QX300系列垂直组合吊装配件，适用于3只QX300组合安装 | 中国 | 0 | 套 | 0 | 0 |  | 1300002509
13 | QX5XX/QX118组合安装架 | 国产优质 | EAW-ACC-QX500-3V | EAW QX500/QX118系列垂直组合吊装配件，适用于3只QX500/QX118组合安装 | 中国 | 0 | 套 | 0 | 0 |  | 1300002508
14 | 吊环螺栓 | EAW | ACC-EB3825 EYE BOLT | QX全系列可用吊环螺栓 | 美国 | 0 | 套 | 0 | 0
VF系列 | bar: 品牌 to 合价
1 | 10"舞台监听音箱 | EAW | VFM109i Black | 驱动单元：1x10"低频单元，1x1"高频单元，可旋转号角； 频响范围：70Hz-20kHz； 指向角度：90°H×60°V； 灵敏度：94dB； 最大声压级：133dB(12dB峰值因数)； 功率/阻抗：500W@8Ω； 驱动模式：单功放驱动； 尺寸（高×宽×深）：376mm×317mm×453mm； 地面角度：仰角37°； 重量：14.5kg；可做舞台监听音箱； 颜色：黑色 | 美国 | 0 | 只 | 0 | 0 |  | 1200000152
2 | 10"舞台监听音箱 | EAW | VFM109i White | 驱动单元：1x10"低频单元，1x1"高频单元，可旋转号角； 频响范围：70Hz-20kHz； 指向角度：90°H×60°V； 灵敏度：94dB； 最大声压级：133dB(12dB峰值因数)； 功率/阻抗：500W@8Ω； 驱动模式：单功放驱动； 尺寸（高×宽×深）：376mm×317mm×453mm； 地面角度：仰角37°； 重量：14.5kg；可做舞台监听音箱； 颜色：白色 | 美国 | 0 | 只 | 0 | 0
3 | 12"舞台监听音箱 | EAW | VFM129i Black | 驱动单元：1x12"低频单元，1x1"高频单元，可旋转号角； 频响范围：65Hz-20kHz； 指向角度：90°H×60°V； 灵敏度：94dB； 最大声压级：135dB(12dB峰值因数)； 功率：500W@8Ω； 尺寸（高×宽×深）:439mm×375mm×540mm； 重量：18.1kg； 地面角度：仰角37°； 颜色：黑色 | 美国 | 0 | 只 | 0 | 0 |  | 1200000151
4 | 15"舞台监听音箱 | EAW | VFM159i Black | 驱动单元：1x15"低频单元，1x1"高频单元，可旋转号角； 频响范围：63Hz-20kHz； 指向角度：90°H×60°V； 灵敏度：97dB； 最大声压级：138dB(12dB峰值因数)； 功率/阻抗：600W@8Ω； 驱动模式：单功放驱动； 尺寸（高×宽×深）：487mm×445mm×594mm； 重量：22.2kg,地面角度：仰角37°； 颜色：黑色 | 美国 | 0 | 只 | 0 | 0 |  | 1200000153
5 | 6"全频音箱 | EAW | VFR69i Black | 驱动单元：1x6"低频单元，1x1"高频单元，可旋转号角； 频响范围：70Hz-20kHz； 指向角度：90°H×50°V； 灵敏度：89dB； 最大声压级：125dB(12dB峰值因数)； 功率/阻抗：250W@8Ω； 可选配变压器抽头功率 70V（128/64/32/16W） 100V（128/64/32W）； 驱动模式：单功率驱动； 尺寸（高×宽×深）：375mm×225.5mm前/155mm后×214mm； 重量：6.8kg； 颜色：黑色 | 美国 | 0 | 只 | 0 | 0 | 常备大量 | 1200000143
6 | 6"全频音箱 | EAW | VFR69i White | 驱动单元：1x6"低频单元，1x1"高频单元，可旋转号角； 频响范围：70Hz-20kHz； 指向角度：90°H×50°V； 灵敏度：89dB； 最大声压级：125dB(12dB峰值因数)； 功率/阻抗：250W@8Ω； 可选配变压器抽头功率 70V（128/64/32/16W） 100V（128/64/32W）； 驱动模式：单功率驱动； 尺寸（高×宽×深）：375mm×225.5mm前/155mm后×214mm； 重量：6.8kg； 颜色：白色 | 美国 | 0 | 只 | 0 | 0 |  | 1200000878
7 | 8"全频音箱 | EAW | VFR89i Black | 驱动单元：1x8"低频单元，1x1"高频单元，可旋转号角； 频响范围：70Hz-20kHz； 指向角度：90°H×50°V； 灵敏度：92dB； 最大声压级：130dB(12dB峰值因数)； 功率/阻抗：325W@8Ω； 可选配变压器抽头功率 70V（128/64/32/16W） 100V（128/64/32W）； 尺寸（高×宽×深）:410mm×257mm前/133mm后×249mm； 重量：10kg； 颜色：黑色 | 美国 | 0 | 只 | 0 | 0 | 常备大量 | 1200000141
8 | 8"全频音箱 | EAW | VFR89i White | 驱动单元：1x8"低频单元，1x1"高频单元，可旋转号角； 频响范围：70Hz-20kHz； 指向角度：90°H×50°V； 灵敏度：92dB； 最大声压级：130dB(12dB峰值因数)； 功率/阻抗：325W@8Ω； 可选配变压器抽头功率 70V（128/64/32/16W） 100V（128/64/32W）； 尺寸（高×宽×深）:410mm×257mm前/133mm后×249mm； 重量：10kg； 颜色：白色 | 美国 | 0 | 只 | 0 | 0
9 | 10"全频音箱 | EAW | VFR109i Black | 驱动单元：1x10"低频单元，1x1"高频单元，可旋转号角； 频响范围：65Hz-20kHz（-10dB）； 指向角度：90°H×60°V； 灵敏度：95dB； 最大声压级：134dB(12dB峰值因数)； 功率/阻抗：500W@8Ω； 可选配变压器抽头功率 70V（128/64/32/16W） 100V（128/64/32W）； 尺寸（高×宽×深）506mm×325mm前/156mm后×332mm； 重量：16.8kg； 颜色：黑色 | 美国 | 0 | 只 | 0 | 0 | 常备大量 | 1200000142
10 | 10"全频音箱 | EAW | VFR109i White | 驱动单元：1x10"低频单元，1x1"高频单元，可旋转号角； 频响范围：65Hz-20kHz（-10dB）； 指向角度：90°H×60°V； 灵敏度：95dB； 最大声压级：134dB(12dB峰值因数)； 功率/阻抗：500W@8Ω； 可选配变压器抽头功率 70V（128/64/32/16W） 100V（128/64/32W）； 尺寸（高×宽×深）506mm×325mm前/156mm后×332mm； 重量：16.8kg； 颜色：白色 | 美国 | 0 | 只 | 0 | 0 |  | 1200000877
11 | 12"全频音箱 | EAW | VFR129i Black | 驱动单元：1x12"低频单元，1x1"高频单元，可旋转号角； 频响范围：50Hz-20kHz（-10dB）； 指向角度：90°H×60°V； 灵敏度：96dB； 最大声压级：135dB(12dB峰值因数)； 功率/阻抗：500W@8Ω； 可选配变压器抽头功率 70V（128/64/32/16W） 100V（128/64/32W）； 尺寸（高×宽×深）：659mm×412mm前/199mm后×417mm； 重量：24.5kg； 颜色：黑色 | 美国 | 0 | 只 | 0 | 0 | 常备大量 | 1200000139
12 | 12"全频音箱 | EAW | VFR129i White | 驱动单元：1x12"低频单元，1x1"高频单元，可旋转号角； 频响范围：50Hz-20kHz（-10dB）； 指向角度：90°H×60°V； 灵敏度：96dB； 最大声压级：135dB(12dB峰值因数)； 功率/阻抗：500W@8Ω； 可选配变压器抽头功率 70V（128/64/32/16W） 100V（128/64/32W）； 尺寸（高×宽×深）：659mm×412mm前/199mm后×417mm； 重量：24.5kg； 颜色：白色 | 美国 | 0 | 只 | 0 | 0 |  | 1200000879
13 | 15"全频音箱 | EAW | VFR159i White | 驱动单元：1x15"低频单元，1x1"高频单元，可旋转号角； 频响范围：54Hz-20kHz（-10dB）； 指向角度：90°H×60°V； 灵敏度：98dB； 最大声压级：138dB(12dB峰值因数)； 功率/阻抗：600W@8Ω； 可选配变压器抽头功率 70V（128/64/32/16W） 100V（128/64/32W）； 尺寸（高×宽×深）:720mm×480mm前/272mm后×408mm； 重量：26.3kg； 颜色：白色 | 美国 | 0 | 只 | 0 | 0 |  | 1200000876
14 | 15"全频音箱 | EAW | VFR159i Black | 驱动单元：1x15"低频单元，1x1"高频单元，可旋转号角； 频响范围：54Hz-20kHz（-10dB）； 指向角度：90°H×60°V； 灵敏度：98dB； 最大声压级：138dB(12dB峰值因数)； 功率/阻抗：600W@8Ω； 可选配变压器抽头功率 70V（128/64/32/16W） 100V（128/64/32W）； 尺寸（高×宽×深）:720mm×480mm前/272mm后×408mm； 重量：26.3kg； 颜色：黑色 | 美国 | 0 | 只 | 0 | 0 | 常备大量 | 1200000140
15 | 双12"超低频音箱 | EAW | VFS220i Black | 驱动单元：2×12"超低音单元; 频响范围：33Hz-154Hz； 指向角度：360°H×360°V； 灵敏度：全空间96dB，半空间102dB； 最大声压级：138dB（半空间峰值）； 功率/阻抗：1000W@4Ω； 驱动模式：单功放驱动； 尺寸（高×宽×深）：480mm×589mm×834mm； 重量：39.9kg； 颜色：黑色 | 美国 | 0 | 只 | 0 | 0 | 常备大量 | 1200000147
16 | 双12"超低频音箱 | EAW | VFS220i White | 驱动单元：2×12"超低音单元; 频响范围：33Hz-154Hz； 指向角度：360°H×360°V； 灵敏度：全空间96dB，半空间102dB； 最大声压级：138dB（半空间峰值）； 功率/阻抗：1000W@4Ω； 驱动模式：单功放驱动； 尺寸（高×宽×深）：480mm×589mm×834mm； 重量：39.9kg； 颜色：白色 | 美国 | 0 | 只 | 0 | 0 |  | 1200000149
17 | 双15"超低频音箱 | EAW | VFS250i Black | 驱动单元：2×15"超低频单元； 频响范围：30Hz-160Hz； 指向角度：360°H×360°V； 灵敏度：全空间99dB，半空间105dB； 最大声压级：140dB（半空间峰值）； 功率/阻抗：900W@4Ω； 驱动模式：单功放驱动； 尺寸（高×宽×深）:600mm×720mm×823mm； 重量：49.4kg； 颜色：黑色 | 美国 | 0 | 只 | 0 | 0 | 常备大量 | 1200000148
18 | 双15"超低频音箱 | EAW | VFS250i White | 驱动单元：2×15"超低频单元； 频响范围：30Hz-160Hz； 指向角度：360°H×360°V； 灵敏度：全空间99dB，半空间105dB； 最大声压级：140dB（半空间峰值）； 功率/阻抗：900W@4Ω； 驱动模式：单功放驱动； 尺寸（高×宽×深）:600mm×720mm×823mm； 重量：49.4kg； 颜色：黑色 | 美国 | 0 | 只 | 0 | 0 |  | 1200000880
VF系列配件 | bar: 品牌 to 合价
1 | VFR69iU型架，黑色 | EAW | U-Bracket Black [UBKT-V6U] | VFR69iU型架，黑色 | 美国 | 0 | 套 | 0 | 0
2 | VFR69iU型架，白色 | EAW | U-Bracket White [UBKT-V6U] | VFR69iU型架，白色 | 美国 | 0 | 套 | 0 | 0
3 | VFR89iU型架，黑色 | EAW | U-Bracket Black [UBKT-V8U] | VFR89iU型架，黑色 | 美国 | 0 | 套 | 0 | 0 |  | 1200002110
4 | VFR89iU型架，白色 | EAW | U-Bracket White [UBKT-V8U] | VFR89iU型架，白色 | 美国 | 0 | 套 | 0 | 0
5 | VFR109iU型架，黑色 | EAW | U-Bracket Black [UBKT-V10U] | VFR109iU型架，黑色 | 美国 | 0 | 套 | 0 | 0 |  | 1200001518
6 | VFR109iU型架，白色 | EAW | U-Bracket White [UBKT-V10U] | VFR109iU型架，白色 | 美国 | 0 | 套 | 0 | 0
7 | VFR129iU型架，黑色 | EAW | U-Bracket Black [UBKT-V12U] | VFR129iU型架，黑色 | 美国 | 0 | 套 | 0 | 0
8 | VFR129iU型架，白色 | EAW | U-Bracket White [UBKT-V12U] | VFR129iU型架，白色 | 美国 | 0 | 套 | 0 | 0
9 | VFR159iU型架，黑色 | EAW | U-Bracket Black [UBKT-V15U] | VFR159iU型架，黑色 | 美国 | 0 | 套 | 0 | 0 |  | 1200001498
10 | VFR159iU型架，白色 | EAW | U-Bracket White [UBKT-V15U] | VFR159iU型架，白色 | 美国 | 0 | 套 | 0 | 0
11 | VFR109iU型架，黑色 | 品牌: 国产优质; 型号: EAW-UBKT-V10U Black; 规格: 根据原厂设计国产定制EAW VFR109iU型架，黑色; 产地: 中国 | 1300002915
12 | VFR129iU型架，黑色 | 国产优质 | EAW-UBKT-V12U Black | 根据原厂设计国产定制EAW VFR129iU型架，黑色 | 中国 | 0 | 套 | 0 | 0 |  | 1300002798
13 | VFR159iU型架，黑色 | 国产优质 | EAW-UBKT-V15U Black | 根据原厂设计国产定制EAW VFR159iU型架，黑色 | 中国 | 0 | 套 | 0 | 0 |  | 1300002507
14 | VFR129i/VFS220i/MK23XXi吊挂架黑色 | EAW | Flybar Black [FB2VSK] | 2只VFR129i与1只VFS220i水平组合吊挂架，黑色 | 美国 | 0 | 套 | 0 | 0
15 | VFR159i/VFS250i/MK53XXi吊挂架黑色 | EAW | Flybar Black [FB5VSK] | 2只VFR159i与1只VFS250i水平组合吊挂架，黑色 | 美国 | 0 | 套 | 0 | 0
16 | 吊环螺栓，连接点为锻造工艺 | EAW | EYEBOLT FORGED SHOULDER M10 x 1.5 x 37mm LG | V系列可用吊环螺栓，规格：M10 x 1.5 x 37mm | 美国 | 0 | 只 | 0 | 0
| MK系列 | 型号: 固定安装
1 | 12"全频音箱 | EAW | MK2326i Black | 驱动单元：1x12"低频单元，1x1.4"高频单元，可旋转号角； 频响范围：65Hz-18kHz； 指向角度：120°H×60°V； 灵敏度：全频95dB，低频97dB，高频100dB； 最大声压级：137dB（12dB峰值因数）； 功率/阻抗：全频600W@8Ω，低频600W@8Ω，高频150W@8Ω； 驱动模式;单路或双路功放驱动(采用数字信号处理)； 尺寸（高×宽×深）：762mm×395mm前/222mm后×375mm； 重量：27.2kg； 颜色：黑色 | 美国 | 0 | 只 | 0 | 0 |  | 1200000696
2 | 12"全频音箱 | EAW | MK2326i White | 驱动单元：1x12"低频单元，1x1.4"高频单元，可旋转号角； 频响范围：65Hz-18kHz； 指向角度：120°H×60°V； 灵敏度：全频95dB，低频97dB，高频100dB； 最大声压级：137dB（12dB峰值因数）； 功率/阻抗：全频600W@8Ω，低频600W@8Ω，高频150W@8Ω； 驱动模式;单路或双路功放驱动(采用数字信号处理)； 尺寸（高×宽×深）：762mm×395mm前/222mm后×375mm； 重量：27.2kg； 颜色：白色 | 美国 | 0 | 只 | 0 | 0
3 | 12"全频音箱 | EAW | MK2326i-WP Black | 驱动单元：1x12"低频单元，1x1.4"高频单元，可旋转号角； 频响范围：65Hz-18kHz； 指向角度：120°H×60°V； 灵敏度：全频95dB，低频97dB，高频100dB； 最大声压级：137dB（12dB峰值因数）； 功率/阻抗：全频600W@8Ω，低频600W@8Ω，高频150W@8Ω； 驱动模式;单路或双路功放驱动(采用数字信号处理)； 尺寸（高×宽×深）：762mm×395mm前/222mm后×375mm； 重量：27.2kg；全天候，黑色版本； | 美国 | 0 | 只 | 0 | 0 |  | 1200000894
4 | 12"全频音箱 | EAW | MK2326i-WP White | 驱动单元：1x12"低频单元，1x1.4"高频单元，可旋转号角； 频响范围：65Hz-18kHz； 指向角度：120°H×60°V； 灵敏度：全频95dB，低频97dB，高频100dB； 最大声压级：137dB（12dB峰值因数）； 功率/阻抗：全频600W@8Ω，低频600W@8Ω，高频150W@8Ω； 驱动模式;单路或双路功放驱动(采用数字信号处理)； 尺寸（高×宽×深）：762mm×395mm前/222mm后×375mm； 重量：27.2kg；全天候，白色版本； | 美国 | 0 | 只 | 0 | 0
5 | 12"全频音箱 | EAW | MK2364i Black | 驱动单元：1x12"低频单元，1x1.4"高频单元，可旋转号角； 频响范围：65Hz-16kHz； 指向角度：60°H×45°V； 灵敏度：全频95dB，低频97dB，高频107dB； 最大声压级：141dB（12dB峰值因数）； 功率/阻抗：全频600W@8Ω，低频600W@8Ω，高频150W@8Ω； 驱动模式：单路或双路功放驱动(采用数字信号处理)； 尺寸（高×宽×深）：762mm×395mm前/222mm后×375mm； 重量：27.2kg； 颜色：黑色 | 美国 | 0 | 只 | 0 | 0 | 常备型号 | 1200000186
6 | 12"全频音箱 | EAW | MK2364i White | 驱动单元：1x12"低频单元，1x1.4"高频单元，可旋转号角； 频响范围：65Hz-16kHz； 指向角度：60°H×45°V； 灵敏度：全频95dB，低频97dB，高频107dB； 最大声压级：141dB（12dB峰值因数）； 功率/阻抗：全频600W@8Ω，低频600W@8Ω，高频150W@8Ω； 驱动模式：单路或双路功放驱动(采用数字信号处理)； 尺寸（高×宽×深）：762mm×395mm前/222mm后×375mm； 重量：27.2kg； 颜色：白色 | 美国 | 0 | 只 | 0 | 0
7 | 12"全频音箱 | EAW | MK2364i-WP Black | 驱动单元：1x12"低频单元，1x1.4"高频单元，可旋转号角； 频响范围：65Hz-16kHz（-10dB）； 指向角度：60°H×45°V； 灵敏度：全频95dB，低频97dB，高频107dB； 最大声压级：141dB（12dB峰值因数）； 功率/阻抗：全频600W@8Ω，低频600W@8Ω，高频150W@8Ω； 驱动模式：单路或双路功放驱动(采用数字信号处理)； 尺寸（高×宽×深）：762mm×395mm前/222mm后×375mm； 重量：27.2kg；全天候，黑色版本； | 美国 | 0 | 只 | 0 | 0 |  | 1200000177
8 | 12"全频音箱 | EAW | MK2364i-WP White | 驱动单元：1x12"低频单元，1x1.4"高频单元，可旋转号角； 频响范围：65Hz-16kHz（-10dB）； 指向角度：60°H×45°V； 灵敏度：全频95dB，低频97dB，高频107dB； 最大声压级：141dB（12dB峰值因数）； 功率/阻抗：全频600W@8Ω，低频600W@8Ω，高频150W@8Ω； 驱动模式：单路或双路功放驱动(采用数字信号处理)； 尺寸（高×宽×深）：762mm×395mm前/222mm后×375mm； 重量：27.2kg；全天候，白色版本； | 美国 | 0 | 只 | 0 | 0
9 | 12"全频音箱 | EAW | MK2366i Black | 驱动单元：1x12"低频单元，1x1.4"高频单元，可旋转号角； 频响范围：65Hz-17kHz（-10dB）； 指向角度：60°H×60°V； 灵敏度：全频95dB，低频97dB，高频105dB； 最大声压级：139dB（12dB峰值因数）； 功率/阻抗：全频600W@8Ω，低频600W@8Ω，高频150W@8Ω； 驱动模式：单路或双路功放驱动(采用数字信号处理)； 尺寸（高×宽×深）：762mm×395mm前/222mm后×375mm； 重量：27.2kg； 颜色：黑色 | 美国 | 0 | 只 | 0 | 0 |  | 1200001781
10 | 12"全频音箱 | EAW | MK2366i White | 驱动单元：1x12"低频单元，1x1.4"高频单元，可旋转号角； 频响范围：65Hz-17kHz（-10dB）； 指向角度：60°H×60°V； 灵敏度：全频95dB，低频97dB，高频105dB； 最大声压级：139dB（12dB峰值因数）； 功率/阻抗：全频600W@8Ω，低频600W@8Ω，高频150W@8Ω； 驱动模式：单路或双路功放驱动(采用数字信号处理)； 尺寸（高×宽×深）：762mm×395mm前/222mm后×375mm； 重量：27.2kg； 颜色：白色 | 美国 | 0 | 只 | 0 | 0
11 | 12"全频音箱 | EAW | MK2366i-WP Black | 驱动单元：1x12"低频单元，1x1.4"高频单元，可旋转号角； 频响范围：65Hz-17kHz； 指向角度：60°H×60°V； 灵敏度：全频95dB，低频97dB，高频105dB； 最大声压级：139dB（12dB峰值因数）； 功率/阻抗：全频600W@8Ω，低频600W@8Ω，高频150W@8Ω； 驱动模式：单路或双路功放驱动(采用数字信号处理)； 尺寸（高×宽×深）：762mm×395mm前/222mm后×375mm； 重量：27.2kg；全天候，黑色版本； | 美国 | 0 | 只 | 0 | 0
12 | 12"全频音箱 | EAW | MK2366i-WP White | 驱动单元：1x12"低频单元，1x1.4"高频单元，可旋转号角； 频响范围：65Hz-17kHz； 指向角度：60°H×60°V； 灵敏度：全频95dB，低频97dB，高频105dB； 最大声压级：139dB（12dB峰值因数）； 功率/阻抗：全频600W@8Ω，低频600W@8Ω，高频150W@8Ω； 驱动模式：单路或双路功放驱动(采用数字信号处理)； 尺寸（高×宽×深）：762mm×395mm前/222mm后×375mm； 重量：27.2kg；全天候，白色版本； | 美国 | 0 | 只 | 0 | 0
13 | 12"全频音箱 | EAW | MK2394i Black | 驱动单元：1x12"低频单元，1x1.4"高频单元，可旋转号角； 频响范围：65Hz-19kHz； 指向角度：90°H×45°V； 灵敏度：全频95dB，低频97dB，高频106dB； 最大声压级：140dB（12dB峰值因数）； 功率/阻抗：全频600W@8Ω，低频600W@8Ω，高频150W@8Ω； 驱动模式;单路或双路功放驱动(采用数字信号处理)； 尺寸（高×宽×深）：762mm×395mm前/222mm后×375mm； 重量：27.2kg； 颜色：黑色 | 美国 | 0 | 只 | 0 | 0 | 常备型号 | 1200000174
14 | 12"全频音箱 | EAW | MK2394i White | 驱动单元：1x12"低频单元，1x1.4"高频单元，可旋转号角； 频响范围：65Hz-19kHz； 指向角度：90°H×45°V； 灵敏度：全频95dB，低频97dB，高频106dB； 最大声压级：140dB（12dB峰值因数）； 功率/阻抗：全频600W@8Ω，低频600W@8Ω，高频150W@8Ω； 驱动模式;单路或双路功放驱动(采用数字信号处理)； 尺寸（高×宽×深）：762mm×395mm前/222mm后×375mm； 重量：27.2kg； 颜色：白色 | 美国 | 0 | 只 | 0 | 0
15 | 12"全频音箱 | EAW | MK2394i-WP Black | 驱动单元：1x12"低频单元，1x1.4"高频单元，可旋转号角； 频响范围：65Hz-19kHz； 指向角度：90°H×45°V； 灵敏度：全频95dB，低频97dB，高频106dB； 最大声压级：140dB（12dB峰值因数）； 功率/阻抗：全频600W@8Ω，低频600W@8Ω，高频150W@8Ω； 驱动模式;单路或双路功放驱动(采用数字信号处理)； 尺寸（高×宽×深）：762mm×395mm前/222mm后×375mm； 重量：27.2kg；全天候，黑色版本； | 美国 | 0 | 只 | 0 | 0 |  | 1200000178
16 | 12"全频音箱 | EAW | MK2394i-WP White | 驱动单元：1x12"低频单元，1x1.4"高频单元，可旋转号角； 频响范围：65Hz-19kHz； 指向角度：90°H×45°V； 灵敏度：全频95dB，低频97dB，高频106dB； 最大声压级：140dB（12dB峰值因数）； 功率/阻抗：全频600W@8Ω，低频600W@8Ω，高频150W@8Ω； 驱动模式;单路或双路功放驱动(采用数字信号处理)； 尺寸（高×宽×深）：762mm×395mm前/222mm后×375mm； 重量：27.2kg；全天候，白色版本； | 美国 | 0 | 只 | 0 | 0
17 | 12"全频音箱 | EAW | MK2396i Black | 驱动单元：1x12"低频单元，1x1.4"高频单元，可旋转号角； 频响范围：65Hz-20kHz； 指向角度：90°H×60°V； 灵敏度：全频94dB，低频97dB，高频104dB； 最大声压级：138dB（12dB峰值因数）； 功率/阻抗：全频600W@8Ω，低频600W@8Ω，高频150W@8Ω； 驱动模式;单路或双路功放驱动(采用数字信号处理)； 尺寸（高×宽×深）：762mm×395mm×375mm； 重量：27.2kg； 颜色：黑色 | 美国 | 0 | 只 | 0 | 0 | 常备型号 | 1200000180
18 | 12"全频音箱 | EAW | MK2396i White | 驱动单元：1x12"低频单元，1x1.4"高频单元，可旋转号角； 频响范围：65Hz-20kHz； 指向角度：90°H×60°V； 灵敏度：全频94dB，低频97dB，高频104dB； 最大声压级：138dB（12dB峰值因数）； 功率/阻抗：全频600W@8Ω，低频600W@8Ω，高频150W@8Ω； 驱动模式;单路或双路功放驱动(采用数字信号处理)； 尺寸（高×宽×深）：762mm×395mm×375mm； 重量：27.2kg； 颜色：白色 | 美国 | 0 | 只 | 0 | 0
19 | 12"全频音箱 | EAW | MK2396i-WP Black | 驱动单元：1x12"低频单元，1x1.4"高频单元，可旋转号角； 频响范围：65Hz-20kHz； 指向角度：90°H×60°V； 灵敏度：全频94dB，低频97dB，高频104dB； 最大声压级：138dB（12dB峰值因数）； 功率/阻抗：全频600W@8Ω，低频600W@8Ω，高频150W@8Ω； 驱动模式;单路或双路功放驱动(采用数字信号处理)； 尺寸（高×宽×深）：762mm×395mm×375mm； 重量：27.2kg；全天候黑色版本； | 美国 | 0 | 只 | 0 | 0 |  | 1200000179
20 | 12"全频音箱 | EAW | MK2396i-WP White | 驱动单元：1x12"低频单元，1x1.4"高频单元，可旋转号角； 频响范围：65Hz-20kHz； 指向角度：90°H×60°V； 灵敏度：全频94dB，低频97dB，高频104dB； 最大声压级：138dB（12dB峰值因数）； 功率/阻抗：全频600W@8Ω，低频600W@8Ω，高频150W@8Ω； 驱动模式;单路或双路功放驱动(采用数字信号处理)； 尺寸（高×宽×深）：762mm×395mm×375mm； 重量：27.2kg；全天候白色版本； | 美国 | 0 | 只 | 0 | 0
21 | 12"全频音箱 | EAW | MK2399i Black | 驱动单元：1x12"低频单元，1x1.4"高频单元，可旋转号角； 频响范围：65Hz-18kHz； 指向角度：90°H×90°V； 灵敏度：全频94dB，低频97dB，高频103dB； 最大声压级：137dB（12dB峰值因数）； 功率/阻抗：全频600W@8Ω，低频600W@8Ω，高频150W@8Ω； 驱动模式;单路或双路功放驱动(采用数字信号处理)； 尺寸（高×宽×深）：762mm×395mm前/222mm后×375mm； 重量：27.2kg； 颜色：黑色 | 美国 | 0 | 只 | 0 | 0 |  | 1200000893
22 | 12"全频音箱 | EAW | MK2399i White | 驱动单元：1x12"低频单元，1x1.4"高频单元，可旋转号角； 频响范围：65Hz-18kHz； 指向角度：90°H×90°V； 灵敏度：全频94dB，低频97dB，高频103dB； 最大声压级：137dB（12dB峰值因数）； 功率/阻抗：全频600W@8Ω，低频600W@8Ω，高频150W@8Ω； 驱动模式;单路或双路功放驱动(采用数字信号处理)； 尺寸（高×宽×深）：762mm×395mm前/222mm后×375mm； 重量：27.2kg； 颜色：白色 | 美国 | 0 | 只 | 0 | 0 |  | 1200001479
23 | 12"全频音箱 | EAW | MK2399i-WP Black | 驱动单元：1x12"低频单元，1x1.4"高频单元，可旋转号角； 频响范围：65Hz-18kHz； 指向角度：90°H×90°V； 灵敏度：全频94dB，低频97dB，高频103dB； 最大声压级：137dB（12dB峰值因数）； 功率/阻抗：全频600W@8Ω，低频600W@8Ω，高频150W@8Ω； 驱动模式;单路或双路功放驱动(采用数字信号处理)； 尺寸（高×宽×深）：762mm×395mm前/222mm后×375mm； 重量：27.2kg；全天候黑色版本； | 美国 | 0 | 只 | 0 | 0
24 | 12"全频音箱 | EAW | MK2399i-WP White | 驱动单元：1x12"低频单元，1x1.4"高频单元，可旋转号角； 频响范围：65Hz-18kHz； 指向角度：90°H×90°V； 灵敏度：全频94dB，低频97dB，高频103dB； 最大声压级：137dB（12dB峰值因数）； 功率/阻抗：全频600W@8Ω，低频600W@8Ω，高频150W@8Ω； 驱动模式;单路或双路功放驱动(采用数字信号处理)； 尺寸（高×宽×深）：762mm×395mm前/222mm后×375mm； 重量：27.2kg；全天候白色版本； | 美国 | 0 | 只 | 0 | 0
25 | 15"全频音箱 | EAW | MK5326i Black | 驱动单元：1x15"低频单元，1x1.4"高频单元，可旋转号角； 频响范围：48Hz-17kHz； 指向角度：120°H×60°V； 灵敏度：全频98dB，低频98dB，高频105dB； 最大声压级：139dB（12dB峰值因数）； 功率/阻抗：全频800W@8Ω，低音800W@8Ω，高音150W@8Ω； 驱动模式：单路或双路功放驱动(采用数字信号处理)； 尺寸（高×宽×深）：762mm×475mm前/222mm后×501mm； 重量：34.9kg； 颜色：黑色 | 美国 | 0 | 只 | 0 | 0 |  | 1200000185
26 | 15"全频音箱 | EAW | MK5326i White | 驱动单元：1x15"低频单元，1x1.4"高频单元，可旋转号角； 频响范围：48Hz-17kHz； 指向角度：120°H×60°V； 灵敏度：全频98dB，低频98dB，高频105dB； 最大声压级：139dB（12dB峰值因数）； 功率/阻抗：全频800W@8Ω，低音800W@8Ω，高音150W@8Ω； 驱动模式：单路或双路功放驱动(采用数字信号处理)； 尺寸（高×宽×深）：762mm×475mm前/222mm后×501mm； 重量：34.9kg； 颜色：白色 | 美国 | 0 | 只 | 0 | 0
27 | 15"全频音箱 | EAW | MK5326i-WP Black | 驱动单元：1x15"低频单元，1x1.4"高频单元，可旋转号角； 频响范围：48Hz-17kHz； 指向角度：120°H×60°V； 灵敏度：全频98dB，低频98dB，高频105dB； 最大声压级：139dB（12dB峰值因数）； 功率/阻抗：全频800W@8Ω，低音800W@8Ω，高音150W@8Ω； 驱动模式：单路或双路功放驱动(采用数字信号处理)； 尺寸（高×宽×深）：762mm×475mm前/222mm后×501mm； 重量：34.9kg；全天候，黑色版本； | 美国 | 0 | 只 | 0 | 0
28 | 15"全频音箱 | EAW | MK5326i-WP WHITE | 驱动单元：1x15"低频单元，1x1.4"高频单元，可旋转号角； 频响范围：48Hz-17kHz； 指向角度：120°H×60°V； 灵敏度：全频98dB，低频98dB，高频105dB； 最大声压级：139dB（12dB峰值因数）； 功率/阻抗：全频800W@8Ω，低音800W@8Ω，高音150W@8Ω； 驱动模式：单路或双路功放驱动(采用数字信号处理)； 尺寸（高×宽×深）：762mm×475mm前/222mm后×501mm； 重量：34.9kg；全天候，白色版本； | 美国 | 0 | 只 | 0 | 0
29 | 15"全频音箱 | EAW | MK5364i Black | 驱动单元：1x15"低频单元，1x1.4"高频单元，可旋转号角； 频响范围：48Hz-17kHz； 指向角度：60°H×45°V； 灵敏度：全频98dB，低频98dB，高频106dB； 最大声压级：140dB（12dB峰值因数）； 功率/阻抗：全频800W@8Ω，低频800W@8Ω，高频150W@8Ω； 驱动模式：单路或双路功放驱动(采用数字信号处理)； 尺寸（高×宽×深）：762mm×475mm前/222mm后×501mm； 重量：34.9kg； 颜色：黑色 | 美国 | 0 | 只 | 0 | 0 | 常备大量 | 1200000187
30 | 15"全频音箱 | EAW | MK5364i White | 驱动单元：1x15"低频单元，1x1.4"高频单元，可旋转号角； 频响范围：48Hz-17kHz； 指向角度：60°H×45°V； 灵敏度：全频98dB，低频98dB，高频106dB； 最大声压级：140dB（12dB峰值因数）； 功率/阻抗：全频800W@8Ω，低频800W@8Ω，高频150W@8Ω； 驱动模式：单路或双路功放驱动(采用数字信号处理)； 尺寸（高×宽×深）：762mm×475mm前/222mm后×501mm； 重量：34.9kg； 颜色：白色 | 美国 | 0 | 只 | 0 | 0
31 | 15"全频音箱 | EAW | MK5364i-WP Black | 驱动单元：1x15"低频单元，1x1.4"高频单元，可旋转号角； 频响范围：48Hz-17kHz； 指向角度：60°H×45°V； 灵敏度：全频98dB，低频98dB，高频106dB； 最大声压级：140dB（12dB峰值因数）； 功率/阻抗：全频800W@8Ω，低频800W@8Ω，高频150W@8Ω； 驱动模式：单路或双路功放驱动(采用数字信号处理)； 尺寸（高×宽×深）：762mm×475mm前/222mm后×501mm； 重量：34.9kg；全天候，黑色版本； | 美国 | 0 | 只 | 0 | 0 |  | 1200000891
32 | 15"全频音箱 | EAW | MK5364i-WP WHITE | 驱动单元：1x15"低频单元，1x1.4"高频单元，可旋转号角； 频响范围：48Hz-17kHz； 指向角度：60°H×45°V； 灵敏度：全频98dB，低频98dB，高频106dB； 最大声压级：140dB（12dB峰值因数）； 功率/阻抗：全频800W@8Ω，低频800W@8Ω，高频150W@8Ω； 驱动模式：单路或双路功放驱动(采用数字信号处理)； 尺寸（高×宽×深）：762mm×475mm前/222mm后×501mm； 重量：34.9kg；全天候，白色版本； | 美国 | 0 | 只 | 0 | 0
33 | 15"全频音箱 | EAW | MK5366i Black | 驱动单元：1x15"低频单元，1x1.4"高频单元，可旋转号角； 频响范围：48Hz-17kHz； 指向角度：60°H×60°V； 灵敏度：全频98dB，低频98dB，高频105dB； 最大声压级：139dB（12dB峰值因数）； 功率/阻抗：全频800W@8Ω，低频800W@8Ω，高频150W@8Ω； 驱动模式：单路或双路功放驱动(采用数字信号处理)； 尺寸（高×宽×深）：762mm×475mm前/222mm后×501mm； 重量：34.9kg； 颜色：黑色 | 美国 | 0 | 只 | 0 | 0 |  | 1200000183
34 | 15"全频音箱 | EAW | MK5366i White | 驱动单元：1x15"低频单元，1x1.4"高频单元，可旋转号角； 频响范围：48Hz-17kHz； 指向角度：60°H×60°V； 灵敏度：全频98dB，低频98dB，高频105dB； 最大声压级：139dB（12dB峰值因数）； 功率/阻抗：全频800W@8Ω，低频800W@8Ω，高频150W@8Ω； 驱动模式：单路或双路功放驱动(采用数字信号处理)； 尺寸（高×宽×深）：762mm×475mm前/222mm后×501mm； 重量：34.9kg； 颜色：白色 | 美国 | 0 | 只 | 0 | 0
35 | 15"全频音箱 | EAW | MK5366i-WP Black | 驱动单元：1x15"低频单元，1x1.4"高频单元，可旋转号角； 频响范围：48Hz-17kHz； 指向角度：60°H×60°V； 灵敏度：全频98dB，低频98dB，高频105dB； 最大声压级：139dB（12dB峰值因数）； 功率/阻抗：全频800W@8Ω，低频800W@8Ω，高频150W@8Ω； 驱动模式：单路或双路功放驱动(采用数字信号处理)； 尺寸（高×宽×深）：762mm×475mm前/222mm后×501mm； 重量：34.9kg；全天候，黑色版本； | 美国 | 0 | 只 | 0 | 0 |  | 1200001603
36 | 15"全频音箱 | EAW | MK5366i-WP WHITE | 驱动单元：1x15"低频单元，1x1.4"高频单元，可旋转号角； 频响范围：48Hz-17kHz； 指向角度：60°H×60°V； 灵敏度：全频98dB，低频98dB，高频105dB； 最大声压级：139dB（12dB峰值因数）； 功率/阻抗：全频800W@8Ω，低频800W@8Ω，高频150W@8Ω； 驱动模式：单路或双路功放驱动(采用数字信号处理)； 尺寸（高×宽×深）：762mm×475mm前/222mm后×501mm； 重量：34.9kg；全天候，白色版本； | 美国 | 0 | 只 | 0 | 0
37 | 15"全频音箱 | EAW | MK5394i Black | 驱动单元：1x15"低频单元，1x1.4"高频单元，可旋转号角； 频响范围：48Hz-16kHz； 指向角度：90°H×45°V； 灵敏度：全频97dB，低频98dB，高频107dB； 最大声压级：140dB（12dB峰值因数）； 功率/阻抗：全频800W@8Ω，低频800W@8Ω，高频150W@8Ω； 驱动模式：单路或双路功放驱动(采用数字信号处理)； 尺寸（高×宽×深）：762mm×475mm前/226mm后×501mm； 重量：34.9kg； 颜色：黑色 | 美国 | 0 | 只 | 0 | 0 | 常备大量 | 1200000182
38 | 15"全频音箱 | EAW | MK5394i White | 驱动单元：1x15"低频单元，1x1.4"高频单元，可旋转号角； 频响范围：48Hz-16kHz； 指向角度：90°H×45°V； 灵敏度：全频97dB，低频98dB，高频107dB； 最大声压级：140dB（12dB峰值因数）； 功率/阻抗：全频800W@8Ω，低频800W@8Ω，高频150W@8Ω； 驱动模式：单路或双路功放驱动(采用数字信号处理)； 尺寸（高×宽×深）：762mm×475mm前/226mm后×501mm； 重量：34.9kg； 颜色：白色 | 美国 | 0 | 只 | 0 | 0
39 | 15"全频音箱 | EAW | MK5394i-WP Black | 驱动单元：1x15"低频单元，1x1.4"高频单元，可旋转号角； 频响范围：48Hz-16kHz； 指向角度：90°H×45°V； 灵敏度：全频97dB，低频98dB，高频107dB； 最大声压级：140dB（12dB峰值因数）； 功率/阻抗：全频800W@8Ω，低频800W@8Ω，高频150W@8Ω； 驱动模式：单路或双路功放驱动(采用数字信号处理)； 尺寸（高×宽×深）：762mm×475mm前/226mm后×501mm； 重量：34.9kg；全天候黑色版本； | 美国 | 0 | 只 | 0 | 0 |  | 1200000892
40 | 15"全频音箱 | EAW | MK5394i-WP WHITE | 驱动单元：1x15"低频单元，1x1.4"高频单元，可旋转号角； 频响范围：48Hz-16kHz； 指向角度：90°H×45°V； 灵敏度：全频97dB，低频98dB，高频107dB； 最大声压级：140dB（12dB峰值因数）； 功率/阻抗：全频800W@8Ω，低频800W@8Ω，高频150W@8Ω； 驱动模式：单路或双路功放驱动(采用数字信号处理)； 尺寸（高×宽×深）：762mm×475mm前/226mm后×501mm； 重量：34.9kg；全天候白色版本； | 美国 | 0 | 只 | 0 | 0
41 | 15"全频音箱 | EAW | MK5396i Black | 驱动单元：1x15"低频单元，1x1.4"高频单元，可旋转号角； 频响范围：48Hz-19kHz； 指向角度：90°H×60°V； 灵敏度：全频98dB，低频98dB，高频105dB； 最大声压级：139dB（12dB峰值因数）； 功率/阻抗：全频800W@8Ω，低频800W@8Ω，高频150W@8Ω； 驱动模式：单路或双路功放驱动(采用数字信号处理)； 尺寸（高×宽×深）：762mm×475mm前/226mm后×501mm； 重量：34.9kg； 颜色：黑色 | 美国 | 0 | 只 | 0 | 0 | 常备大量 | 1200000181
42 | 15"全频音箱 | EAW | MK5396i White | 驱动单元：1x15"低频单元，1x1.4"高频单元，可旋转号角； 频响范围：48Hz-19kHz； 指向角度：90°H×60°V； 灵敏度：全频98dB，低频98dB，高频105dB； 最大声压级：139dB（12dB峰值因数）； 功率/阻抗：全频800W@8Ω，低频800W@8Ω，高频150W@8Ω； 驱动模式：单路或双路功放驱动(采用数字信号处理)； 尺寸（高×宽×深）：762mm×475mm前/226mm后×501mm； 重量：34.9kg； 颜色：白色 | 美国 | 0 | 只 | 0 | 0
43 | 15"全频音箱 | EAW | MK5396i-WP Black | 驱动单元：1x15"低频单元，1x1.4"高频单元，可旋转号角； 频响范围：48Hz-19kHz； 指向角度：90°H×60°V； 灵敏度：全频98dB，低频98dB，高频105dB； 最大声压级：139dB（12dB峰值因数）； 功率/阻抗：全频800W@8Ω，低频800W@8Ω，高频150W@8Ω； 驱动模式：单路或双路功放驱动(采用数字信号处理)； 尺寸（高×宽×深）：762mm×475mm前/226mm后×501mm； 重量：34.9kg；全天候黑色版本； | 美国 | 0 | 只 | 0 | 0 |  | 1200001528
44 | 15"全频音箱 | EAW | MK5396i-WP WHITE | 驱动单元：1x15"低频单元，1x1.4"高频单元，可旋转号角； 频响范围：48Hz-19kHz； 指向角度：90°H×60°V； 灵敏度：全频98dB，低频98dB，高频105dB； 最大声压级：139dB（12dB峰值因数）； 功率/阻抗：全频800W@8Ω，低频800W@8Ω，高频150W@8Ω； 驱动模式：单路或双路功放驱动(采用数字信号处理)； 尺寸（高×宽×深）：762mm×475mm前/226mm后×501mm； 重量：34.9kg；全天候白色版本； | 美国 | 0 | 只 | 0 | 0
45 | 15"全频音箱 | EAW | MK5399i Black | 驱动单元：1x15"低频单元，1x1.4"高频单元，可旋转号角； 频响范围：48Hz-18kHz； 指向角度：90°H×90°V； 灵敏度：全频98dB，低频98dB，高频105dB； 最大声压级：139dB（12dB峰值因数）； 功率/阻抗：全频800W@8Ω，低频800W@8Ω，高频150W@8Ω； 驱动模式：单路或双路功放驱动(采用数字信号处理)； 尺寸（高×宽×深）：762mm×475mm/226mm后×501mm； 重量：34.9kg； 颜色：黑色 | 美国 | 0 | 只 | 0 | 0 |  | 1200000184
46 | 15"全频音箱 | EAW | MK5399i White | 驱动单元：1x15"低频单元，1x1.4"高频单元，可旋转号角； 频响范围：48Hz-18kHz； 指向角度：90°H×90°V； 灵敏度：全频98dB，低频98dB，高频105dB； 最大声压级：139dB（12dB峰值因数）； 功率/阻抗：全频800W@8Ω，低频800W@8Ω，高频150W@8Ω； 驱动模式：单路或双路功放驱动(采用数字信号处理)； 尺寸（高×宽×深）：762mm×475mm/226mm后×501mm； 重量：34.9kg； 颜色：白色 | 美国 | 0 | 只 | 0 | 0
47 | 15"全频音箱 | EAW | MK5399i-WP Black | 驱动单元：1x15"低频单元，1x1.4"高频单元，可旋转号角； 频响范围：48Hz-18kHz； 指向角度：90°H×90°V； 灵敏度：全频98dB，低频98dB，高频105dB； 最大声压级：139dB（12dB峰值因数）； 功率/阻抗：全频800W@8Ω，低频800W@8Ω，高频150W@8Ω； 驱动模式：单路或双路功放驱动(采用数字信号处理)； 尺寸（高×宽×深）：762mm×475mm/226mm后×501mm； 重量：34.9kg；全天候版本。 颜色：黑色 | 美国 | 0 | 只 | 0 | 0
48 | 15"全频音箱 | EAW | MK5399i-WP WHITE | 驱动单元：1x15"低频单元，1x1.4"高频单元，可旋转号角； 频响范围：48Hz-18kHz； 指向角度：90°H×90°V； 灵敏度：全频98dB，低频98dB，高频105dB； 最大声压级：139dB（12dB峰值因数）； 功率/阻抗：全频800W@8Ω，低频800W@8Ω，高频150W@8Ω； 驱动模式：单路或双路功放驱动(采用数字信号处理)； 尺寸（高×宽×深）：762mm×475mm/226mm后×501mm； 重量：34.9kg；全天候白色版本； | 美国 | 0 | 只 | 0 | 0
49 | 8"全频音箱 | EAW | MK8126i Black | 驱动单元：1x8"低频单元，1x1"高频单元，可旋转号角； 频响范围：60Hz-18kHz； 指向角度：120°H×60°V； 灵敏度：95dB； 最大声压级：132dB（12dB峰值因数）； 功率/阻抗：300W@8Ω； 驱动模式：单功放驱动； 尺寸（高×宽×深）:502mm×299mm前/152mm后×280mm； 重量：14.1kg 颜色：黑色 | 美国 | 0 | 只 | 0 | 0 |  | 1200000170
50 | 8"全频音箱 | EAW | MK8126i White | 驱动单元：1x8"低频单元，1x1"高频单元，可旋转号角； 频响范围：60Hz-18kHz； 指向角度：120°H×60°V； 灵敏度：95dB； 最大声压级：132dB（12dB峰值因数）； 功率/阻抗：300W@8Ω； 驱动模式：单功放驱动； 尺寸（高×宽×深）:502mm×299mm前/152mm后×280mm； 重量：14.1kg 颜色：白色 | 美国 | 0 | 只 | 0 | 0
51 | 8"全频音箱 | EAW | MK8126iMT 128W Black | 驱动单元：1x8"低频单元，1x1"高频单元，可旋转号角； 频响范围：60Hz-18kHz； 指向角度：120°H×60°V； 灵敏度：95dB； 最大声压级：132dB（12dB峰值因数）； 功率/阻抗：300W@8Ω； 驱动模式：单功放驱动； 尺寸（高×宽×深）:502mm×299mm前/152mm后×280mm； 重量：14.1kg 颜色：黑色 定压版本； | 美国 | 0 | 只 | 0 | 0
52 | 8"全频音箱 | EAW | MK8126iMT 128W White | 驱动单元：1x8"低频单元，1x1"高频单元，可旋转号角； 频响范围：60Hz-18kHz； 指向角度：120°H×60°V； 灵敏度：95dB； 最大声压级：132dB（12dB峰值因数）； 功率/阻抗：300W@8Ω； 驱动模式：单功放驱动； 尺寸（高×宽×深）:502mm×299mm前/152mm后×280mm； 重量：14.1kg 颜色：白色 定压版本； | 美国 | 0 | 只 | 0 | 0
53 | 8"全频音箱 | EAW | MK8126iMTPL-WP 128W Black | 驱动单元：1x8"低频单元，1x1"高频单元，可旋转号角； 频响范围：60Hz-18kHz； 指向角度：120°H×60°V； 灵敏度：95dB； 最大声压级：132dB（12dB峰值因数）； 功率/阻抗：300W@8Ω； 驱动模式：单功放驱动； 尺寸（高×宽×深）:502mm×299mm前/152mm后×280mm； 重量：14.1kg;全天候定压版本； 颜色：黑色 | 美国 | 0 | 只 | 0 | 0
54 | 8"全频音箱 | 品牌: EAW; 型号: MK8126iMTPL-WP 128W White; 规格: 驱动单元：1x8"低频单元，1x1"高频单元，可旋转号角； 频响范围：60Hz-18kHz； 指向角度：120°H×60°V； 灵敏度：95dB； 最大声压级：132dB（12dB峰值因数）； 功率/阻抗：300W@8Ω； 驱动模式：单功放驱动； 尺寸（高×宽×深）:502mm×299mm前/152mm后×280mm； 重量：14.1kg;全天候定压版本； 颜色：白色
55 | 8"全频音箱 | EAW | MK8126iPL-WP Black | 驱动单元：1x8"低频单元，1x1"高频单元，可旋转号角； 频响范围：60Hz-18kHz； 指向角度：120°H×60°V； 灵敏度：95dB； 最大声压级：132dB（12dB峰值因数）； 功率/阻抗：300W@8Ω； 驱动模式：单功放驱动； 尺寸（高×宽×深）：502mm×299mm前/152mm后×280mm； 重量：14.1kg，全天候版本； 颜色：黑色 | 美国 | 0 | 只 | 0 | 0 |  | 1200000176
56 | 8"全频音箱 | 品牌: EAW; 型号: MK8126iPL-WP White; 规格: 驱动单元：1x8"低频单元，1x1"高频单元，可旋转号角； 频响范围：60Hz-18kHz； 指向角度：120°H×60°V； 灵敏度：95dB； 最大声压级：132dB（12dB峰值因数）； 功率/阻抗：300W@8Ω； 驱动模式：单功放驱动； 尺寸（高×宽×深）：502mm×299mm前/152mm后×280mm； 重量：14.1kg，全天候版本； 颜色：白色
57 | 8"全频音箱 | EAW | MK8196i Black | 驱动单元：1x8"低频单元，1x1"高频单元，可旋转号角； 频响范围：60Hz-18kHz; 指向角度：90°H×60°V; 灵敏度：95dB； 最大声压级：132dB（12dB峰值因数）； 功率/阻抗：300W@8Ω； 驱动模式：单功放驱动； 尺寸（高×宽×深）:502mm×299mm前/152mm后×280mm； 重量：14.1kg； 颜色：黑色 | 美国 | 0 | 只 | 0 | 0 |  | 1200000171
58 | 8"全频音箱 | EAW | MK8196i White | 驱动单元：1x8"低频单元，1x1"高频单元，可旋转号角； 频响范围：60Hz-18kHz; 指向角度：90°H×60°V; 灵敏度：95dB； 最大声压级：132dB（12dB峰值因数）； 功率/阻抗：300W@8Ω； 驱动模式：单功放驱动； 尺寸（高×宽×深）:502mm×299mm前/152mm后×280mm； 重量：14.1kg； 颜色：白色 | 美国 | 0 | 只 | 0 | 0 |  | 1200001480
59 | 8"全频音箱 | EAW | MK8196iMT 128W Black | 驱动单元：1x8"低频单元，1x1"高频单元，可旋转号角； 频响范围：60Hz-18kHz; 指向角度：90°H×60°V; 灵敏度：95dB； 最大声压级：132dB（12dB峰值因数）； 功率/阻抗：300W/8Ω； 驱动模式：单功放驱动； 尺寸（高×宽×深）:502mm×299mm前/152mm后×280mm； 重量：14.1kg； 颜色：黑色，定压版本 | 美国 | 0 | 只 | 0 | 0 |  | 1200002126
60 | 8"全频音箱 | EAW | MK8196iMT 128W White | 驱动单元：1x8"低频单元，1x1"高频单元，可旋转号角； 频响范围：60Hz-18kHz; 指向角度：90°H×60°V; 灵敏度：95dB； 最大声压级：132dB（12dB峰值因数）； 功率/阻抗：300W/8Ω； 驱动模式：单功放驱动； 尺寸（高×宽×深）:502mm×299mm前/152mm后×280mm； 重量：14.1kg； 颜色：白色，定压版本 | 美国 | 0 | 只 | 0 | 0
61 | 8"全频音箱 | EAW | MK8196iMTPL-WP 128W Black | 驱动单元：1x8"低频单元，1x1"高频单元，可旋转号角； 频响范围：60Hz-18kHz; 指向角度：90°H×60°V; 灵敏度：95dB； 最大声压级：132dB（12dB峰值因数）； 功率/阻抗：300W/8Ω； 驱动模式：单功放驱动； 颜色：黑色 尺寸（高×宽×深）:502mm×299mm前/152mm后×280mm； 重量：14.1kg；全天候定压版本； 颜色：黑色 | 美国 | 0 | 只 | 0 | 0 |  | 1200002126
62 | 8"全频音箱 | EAW | MK8196iMTPL-WP 128W White | 驱动单元：1x8"低频单元，1x1"高频单元，可旋转号角； 频响范围：60Hz-18kHz; 指向角度：90°H×60°V; 灵敏度：95dB； 最大声压级：132dB（12dB峰值因数）； 功率/阻抗：300W/8Ω； 驱动模式：单功放驱动； 颜色：黑色 尺寸（高×宽×深）:502mm×299mm前/152mm后×280mm； 重量：14.1kg；全天候定压版本； 颜色：白色 | 美国 | 0 | 只 | 0 | 0
63 | 8"全频音箱 | EAW | MK8196iPL-WP Black | 驱动单元：1x8"低频单元，1x1"高频单元，可旋转号角； 频响范围：60Hz-18kHz; 指向角度：90°H×60°V; 灵敏度：95dB； 最大声压级：132dB（12dB峰值因数）； 功率/阻抗：300W/8Ω； 驱动模式：单功放驱动； 尺寸（高×宽×深）:502mm×299mm前/152mm后×280mm； 重量：14.1kg；全天候版本； 颜色：黑色 | 美国 | 0 | 只 | 0 | 0 |  | 1200000175
64 | 8"全频音箱 | EAW | MK8196iPL-WP White | 驱动单元：1x8"低频单元，1x1"高频单元，可旋转号角； 频响范围：60Hz-18kHz; 指向角度：90°H×60°V; 灵敏度：95dB； 最大声压级：132dB（12dB峰值因数）； 功率/阻抗：300W/8Ω； 驱动模式：单功放驱动； 尺寸（高×宽×深）:502mm×299mm前/152mm后×280mm； 重量：14.1kg；全天候版本； 颜色：白色 | 美国 | 0 | 只 | 0 | 0
MK系列配件 | bar: 品牌 to 合价
1 | MK23XXi/MK53XXiU型架，不适用全天候版本，黑色 | EAW | U-Bracket Black [UBKT2353] | MK23XXi/MK53XXiU型架，不适用全天候版本，黑色 | 美国 | 0 | 套 | 0 | 0 |  | 1200000888
2 | MK23XXi/MK53XXiU型架，不适用全天候版本，白色 | EAW | U-Bracket White [UBKT2353] (NOT FOR WP MODELS) | MK23XXi/MK53XXiU型架，不适用全天候版本，白色 | 美国 | 0 | 套 | 0 | 0
3 | MK23XXi/MK53XXiU型架，仅适用全天候版本，黑色 | EAW | U-Bracket Black [UBKT2353-WP] Stainless Steel(REQUIRED FOR MK-WP MODELS) | MK23XXi/MK53XXiU型架，仅适用全天候版本，黑色 | 美国 | 0 | 套 | 0 | 0
4 | MK81XXi/UB52iU型架，同时全天候版可用，黑色 | EAW | U-Bracket Black [UBKT81] (APPLIES TO -WP MODELS) | MK81XXi/UB52iU型架，同时全天候版可用，黑色 | 美国 | 0 | 套 | 0 | 0 |  | 1200000889
5 | MK81XXi/UB52iU型架，同时全天候版可用，白色 | EAW | U-Bracket White [UBKT81] (APPLIES TO -WP MODELS) | MK81XXi/UB52iU型架，同时全天候版可用，白色 | 美国 | 0 | 套 | 0 | 0
4 | MK81XXi U型架，同时全天候版可用，黑色 | 国产优质 | EAW-UBKT81 U-Bracket Black | MK81XXi U型架，同时全天候版可用，黑色 | 中国 | 0 | 套 | 0 | 0 |  | 1300002796
9 | 吊环螺栓 | EAW | ACC-EB3825 EYE BOLT | MK全系列可用吊环螺栓 | 美国 | 0 | 套 | 0 | 0
MKD系列 | bar: 品牌 to 合价
1 | 双12"全频音箱 | EAW | MKD1294 BLACK | 驱动单元：2x12"低频单元，1x2"压缩中频单元；1x2"压缩驱动高频单元； 频响范围：47Hz-20kHz； 指向角度：90°H×45°V； 最大声压级:全频145dB（4:1峰值因数）； 功率/阻抗：单功放：全频1200W@8Ω；双功放：低频1200W@8Ω，高频 140W@8Ω； 输入阻抗：LF=8Ω；HF=8Ω; LF/HF=8Ω; 驱动模式：单功放或双功放驱动(采用数字信号处理)； 尺寸（高×宽×深）：813mm×520mm×530mm； 重量：47.2kg； 颜色：黑色 | 美国 | 0 | 套 | 0 | 0 | 公司常备库存型号 | 1200001753
2 | 双12"全频音箱 | EAW | MKD1294 WHITE | 驱动单元：2x12"低频单元，1x2"压缩中频单元；1x2"压缩驱动高频单元； 频响范围：47Hz-20kHz； 指向角度：90°H×45°V； 最大声压级:全频145dB（4:1峰值因数）； 功率/阻抗：单功放：全频1200W@8Ω；双功放：低频1200W@8Ω，高频 140W@8Ω； 输入阻抗：LF=8Ω；HF=8Ω; LF/HF=8Ω; 驱动模式：单功放或双功放驱动(采用数字信号处理)； 尺寸（高×宽×深）：813mm×520mm×530mm； 重量：47.2kg； 颜色：白色 | 美国 | 0 | 套 |  |  | 专订
3 | 双12"全频音箱 | EAW | MKD1294-WP BLACK | 驱动单元：2x12"低频单元，1x2"压缩中频单元；1x2"压缩驱动高频单元； 频响范围：47Hz-20kHz； 指向角度：90°H×45°V； 最大声压级:全频145dB（4:1峰值因数）； 功率/阻抗：单功放：全频1200W@8Ω；双功放：低频1200W@8Ω，高频 140W@8Ω； 输入阻抗：LF=8Ω；HF=8Ω; LF/HF=8Ω; 驱动模式：单功放或双功放驱动(采用数字信号处理)； 尺寸（高×宽×深）：813mm×520mm×530mm； 重量：47.2kg；全天候版本 颜色：黑色 | 美国 | 0 | 套 |  |  | 专订
4 | 双12"全频音箱 | 品牌: EAW; 型号: MKD1294-WP WHITE; 规格: 驱动单元：2x12"低频单元，1x2"压缩中频单元；1x2"压缩驱动高频单元； 频响范围：47Hz-20kHz； 指向角度：90°H×45°V； 最大声压级:全频145dB（4:1峰值因数）； 输入阻抗：LF=8Ω；HF=8Ω; LF/HF=8Ω; 功率/阻抗：单功放：全频1200W@8Ω；双功放：低频1200W@8Ω，高频 140W@8Ω； 驱动模式：单功放或双功放驱动(采用数字信号处理)； 尺寸（高×宽×深）：813mm×520mm×530mm； 重量：47.2kg；全天候版本 颜色：白色
5 | 双12"全频音箱 | EAW | MKD1264 BLACK | 驱动单元：2x12"低频单元，1x2"压缩中频单元；1x2"压缩驱动高频单元； 频响范围：47Hz-20kHz； 指向角度：60°H×45°V； 最大声压级:全频147dB（4:1峰值因数）； 功率/阻抗：单功放：全频1200W@8Ω；双功放：低频1200W@8Ω，高频 140W@8Ω； 输入阻抗：LF=8Ω；HF=8Ω; LF/HF=8Ω; 驱动模式：单功放或双功放驱动(采用数字信号处理)； 尺寸（高×宽×深）：813mm×520mm×530mm； 重量：47.2kg； 颜色：黑色 | 美国 | 0 | 套 |  |  | 公司常备库存型号 | 1200001752
6 | 双12"全频音箱 | EAW | MKD1264 WHITE | 驱动单元：2x12"低频单元，1x2"压缩中频单元；1x2"压缩驱动高频单元； 频响范围：47Hz-20kHz； 指向角度：60°H×45°V； 最大声压级:全频147dB（4:1峰值因数）； 功率/阻抗：单功放：全频1200W@8Ω；双功放：低频1200W@8Ω，高频 140W@8Ω； 输入阻抗：LF=8Ω；HF=8Ω; LF/HF=8Ω; 驱动模式：单功放或双功放驱动(采用数字信号处理)； 尺寸（高×宽×深）：813mm×520mm×530mm； 重量：47.2kg； 颜色：白色 | 美国 | 0 | 套 |  |  | 专订
7 | 双12"全频音箱 | EAW | MKD1264-WP BLACK | 驱动单元：2x12"低频单元，1x2"压缩中频单元；1x2"压缩驱动高频单元； 频响范围：47Hz-20kHz； 指向角度：60°H×45°V； 最大声压级:全频147dB（4:1峰值因数）； 功率/阻抗：单功放：全频1200W@8Ω；双功放：低频1200W@8Ω，高频 140W@8Ω； 输入阻抗：LF=8Ω；HF=8Ω; LF/HF=8Ω; 驱动模式：单功放或双功放驱动(采用数字信号处理)； 尺寸（高×宽×深）：813mm×520mm×530mm； 重量：47.2kg；全天候版本 颜色：黑色 | 美国 | 0 | 套 |  |  | 专订
8 | 双12"全频音箱 | 品牌: EAW; 型号: MKD1264-WP WHITE; 规格: 驱动单元：2x12"低频单元，1x2"压缩中频单元；1x2"压缩驱动高频单元； 频响范围：47Hz-20kHz； 指向角度：60°H×45°V； 最大声压级:全频147dB（4:1峰值因数）； 功率/阻抗：单功放：全频1200W@8Ω；双功放：低频1200W@8Ω，高频 140W@8Ω； 输入阻抗：LF=8Ω；HF=8Ω; LF/HF=8Ω; 驱动模式：单功放或双功放驱动(采用数字信号处理)； 尺寸（高×宽×深）：813mm×520mm×530mm； 重量：47.2kg；全天候版本 颜色：白色
9 | 双10"全频音箱 | EAW | MKD1026 BLACK | 驱动单元：2x10"低频单元，1x4"压缩驱动高频单元； 频响范围：57Hz-20kHz； 指向角度：120°H×60°V； 最大声压级：全频141dB（4:1峰值因数）； 功率/阻抗：单功放：全频1000W@8Ω；双功放：低频700W@8Ω，高频 100W@8Ω； 驱动模式：单功放或双功放驱动(采用数字信号处理)； 尺寸（高×宽×深）：680mm×370mm×420mm； 重量：27.3kg； 颜色：黑色 | 美国 | 0 | 套 | 0 | 0 |  | 1200001756
10 | 双10"全频音箱 | EAW | MKD1026 WHITE | 驱动单元：2x10"低频单元，1x4"压缩驱动高频单元； 频响范围：57Hz-20kHz； 指向角度：120°H×60°V； 最大声压级：全频141dB（4:1峰值因数）； 功率/阻抗：单功放：全频1000W@8Ω；双功放：低频700W@8Ω，高频 100W@8Ω； 驱动模式：单功放或双功放驱动(采用数字信号处理)； 尺寸（高×宽×深）：680mm×370mm×420mm； 重量：27.3kg； 颜色：白色 | 美国 | 0 | 套 | 0 | 0
11 | 双10"全频音箱 | EAW | MKD1026-WP BLACK | 驱动单元：2x10"低频单元，1x4"压缩驱动高频单元； 频响范围：57Hz-20kHz； 指向角度：120°H×60°V； 最大声压级：全频141dB（4:1峰值因数）； 功率/阻抗：单功放：全频1000W@8Ω；双功放：低频700W@8Ω，高频 100W@8Ω； 驱动模式：单功放或双功放驱动(采用数字信号处理)； 尺寸（高×宽×深）：680mm×370mm×420mm； 重量：27.3kg； 防护：全天候版本 颜色：黑色 | 美国 | 0 | 套 | 0 | 0 |  | 1200002231
12 | 双10"全频音箱 | EAW | MKD1026-WP WHITE | 驱动单元：2x10"低频单元，1x4"压缩驱动高频单元； 频响范围：57Hz-20kHz； 指向角度：120°H×60°V； 最大声压级：全频141dB（4:1峰值因数）； 功率/阻抗：单功放：全频1000W@8Ω；双功放：低频700W@8Ω，高频 100W@8Ω； 驱动模式：单功放或双功放驱动(采用数字信号处理)； 尺寸（高×宽×深）：680mm×370mm×420mm； 重量：27.3kg； 防护：全天候版本 颜色：白色 | 美国 | 0 | 套 | 0 | 0
13 | 双10"全频音箱 | EAW | MKD1064 BLACK | 驱动单元：2x10"低频单元，1x4"压缩驱动高频单元； 频响范围：57Hz-20kHz； 指向角度：60°H×45°V； 最大声压级：全频144dB（4:1峰值因数）； 功率/阻抗：单功放：全频1000W@8Ω；双功放：低频700W@8Ω，高频 100W@8Ω； 驱动模式：单功放或双功放驱动(采用数字信号处理)； 尺寸（高×宽×深）：680mm×370mm×420mm； 重量：27.3kg； 颜色：黑色 | 美国 | 0 | 套 | 0 | 0 | 公司常备库存型号 | 1200001757
14 | 双10"全频音箱 | EAW | MKD1064 WHITE | 驱动单元：2x10"低频单元，1x4"压缩驱动高频单元； 频响范围：57Hz-20kHz； 指向角度：60°H×45°V； 最大声压级：全频144dB（4:1峰值因数）； 功率/阻抗：单功放：全频1000W@8Ω；双功放：低频700W@8Ω，高频 100W@8Ω； 驱动模式：单功放或双功放驱动(采用数字信号处理)； 尺寸（高×宽×深）：680mm×370mm×420mm； 重量：27.3kg； 颜色：白色 | 美国 | 0 | 套 | 0 | 0
15 | 双10"全频音箱 | EAW | MKD1064-WP BLACK | 驱动单元：2x10"低频单元，1x4"压缩驱动高频单元； 频响范围：57Hz-20kHz； 指向角度：60°H×45°V； 最大声压级：全频144dB（4:1峰值因数）； 功率/阻抗：单功放：全频1000W@8Ω；双功放：低频700W@8Ω，高频 100W@8Ω； 驱动模式：单功放或双功放驱动(采用数字信号处理)； 尺寸（高×宽×深）：680mm×370mm×420mm； 重量：27.3kg； 防护：全天候； 颜色：黑色 | 美国 | 0 | 套 | 0 | 0 |  | 1200001845
16 | 双10"全频音箱 | EAW | MKD1064-WP WHITE | 驱动单元：2x10"低频单元，1x4"压缩驱动高频单元； 频响范围：57Hz-20kHz； 指向角度：60°H×45°V； 最大声压级：全频144dB（4:1峰值因数）； 功率/阻抗：单功放：全频1000W@8Ω；双功放：低频700W@8Ω，高频 100W@8Ω； 驱动模式：单功放或双功放驱动(采用数字信号处理)； 尺寸（高×宽×深）：680mm×370mm×420mm； 重量：27.3kg； 防护：全天候； 颜色：白色 | 美国 | 0 | 套 | 0 | 0
17 | 双10"全频音箱 | EAW | MKD1096 BLACK | 驱动单元：2x10"低频单元，1x4"压缩驱动高频单元； 频响范围：57Hz-20kHz； 指向角度：90°H×60°V； 最大声压级：全频142dB（4:1峰值因数）； 功率/阻抗：单功放：全频1000W@8Ω；双功放：低频700W@8Ω，高频 100W@8Ω； 驱动模式：单功放或双功放驱动(采用数字信号处理)； 尺寸（高×宽×深）：680mm×370mm×420mm； 重量：27.3kg； 颜色：黑色 | 美国 | 0 | 套 | 0 | 0 | 公司常备库存型号 | 1200000779
18 | 双10"全频音箱 | EAW | MKD1096 WHITE | 驱动单元：2x10"低频单元，1x4"压缩驱动高频单元； 频响范围：57Hz-20kHz； 指向角度：90°H×60°V； 最大声压级：全频142dB（4:1峰值因数）； 功率/阻抗：单功放：全频1000W@8Ω；双功放：低频700W@8Ω，高频 100W@8Ω； 驱动模式：单功放或双功放驱动(采用数字信号处理)； 尺寸（高×宽×深）：680mm×370mm×420mm； 重量：27.3kg； 颜色：白色 | 美国 | 0 | 套 | 0 | 0
19 | 双10"全频音箱 | EAW | MKD1096-WP BLACK | 驱动单元：2x10"低频单元，1x4"压缩驱动高频单元； 频响范围：57Hz-20kHz； 指向角度：90°H×60°V； 最大声压级：全频142dB（4:1峰值因数）； 功率/阻抗：单功放：全频1000W@8Ω；双功放：低频700W@8Ω，高频 100W@8Ω； 驱动模式：单功放或双功放驱动(采用数字信号处理)； 尺寸（高×宽×深）：680mm×370mm×420mm； 重量：27.3kg； 防护：全天候； 颜色：黑色 | 美国 | 0 | 套 | 0 | 0 |  | 1200002232
20 | 双10"全频音箱 | EAW | MKD1096-WP WHITE | 驱动单元：2x10"低频单元，1x4"压缩驱动高频单元； 频响范围：57Hz-20kHz； 指向角度：90°H×60°V； 最大声压级：全频142dB（4:1峰值因数）； 功率/阻抗：单功放：全频1000W@8Ω；双功放：低频700W@8Ω，高频 100W@8Ω； 驱动模式：单功放或双功放驱动(采用数字信号处理)； 尺寸（高×宽×深）：680mm×370mm×420mm； 重量：27.3kg； 防护：全天候 颜色：白色 | 美国 | 0 | 套 | 0 | 0
21 | 双8"全频音箱 | EAW | MKD826 BLACK | 驱动单元：2x8"低频单元，1x2"压缩驱动高频单元； 频响范围：62Hz-19kHz； 指向角度：120°H×60°V； 最大声压级：全频135dB（4:1峰值因数）； 功率/阻抗：全频 800W@8Ω； 驱动模式;单路功放驱动(采用数字信号处理)； 尺寸（高×宽×深）：550mm×275mm×350mm； 重量：19kg； 颜色：黑色 | 美国 | 0 | 套 | 0 | 0 |  | 1200001754
22 | 双8"全频音箱 | EAW | MKD826 WHITE | 驱动单元：2x8"低频单元，1x2"压缩驱动高频单元； 频响范围：62Hz-19kHz； 指向角度：120°H×60°V； 最大声压级：全频135dB（4:1峰值因数）； 功率/阻抗：全频 800W@8Ω； 驱动模式;单路功放驱动(采用数字信号处理)； 尺寸（高×宽×深）：550mm×275mm×350mm； 重量：19kg； 颜色：白色 | 美国 | 0 | 套 | 0 | 0
23 | 双8"全频音箱 | EAW | MKD826PL-WP BLACK | 驱动单元：2x8"低频单元，1x2"压缩驱动高频单元； 频响范围：62Hz-19kHz； 指向角度：120°H×60°V； 最大声压级：全频135dB（4:1峰值因数）； 功率/阻抗：全频 800W@8Ω； 驱动模式;单路功放驱动(采用数字信号处理)； 尺寸（高×宽×深）：550mm×275mm×350mm； 重量：19kg； 防护：全天候； 颜色：黑色 | 美国 | 0 | 套 | 0 | 0
24 | 双8"全频音箱 | EAW | MKD826PL-WP WHITE | 驱动单元：2x8"低频单元，1x2"压缩驱动高频单元； 频响范围：62Hz-19kHz； 指向角度：120°H×60°V； 最大声压级：全频135dB（4:1峰值因数）； 功率/阻抗：全频 800W@8Ω； 驱动模式;单路功放驱动(采用数字信号处理)； 尺寸（高×宽×深）：550mm×275mm×350mm； 重量：19kg； 防护：全天候 颜色：白色 | 美国 | 0 | 套 | 0 | 0
25 | 双8"全频音箱 | EAW | MKD864 BLACK | 驱动单元：2x8"低频单元，1x2"压缩驱动高频单元； 频响范围：62Hz-19kHz； 指向角度：60°H×45°V； 最大声压级：全频135dB（4:1峰值因数）； 功率/阻抗：全频 800W@8Ω； 驱动模式;单路功放驱动(采用数字信号处理)； 尺寸（高×宽×深）：550mm×275mm×350mm； 重量：19kg； 颜色：黑色 | 美国 | 0 | 套 | 0 | 0 |  | 1200001755
26 | 双8"全频音箱 | EAW | MKD864 WHITE | 驱动单元：2x8"低频单元，1x2"压缩驱动高频单元； 频响范围：62Hz-19kHz； 指向角度：60°H×45°V； 最大声压级：全频135dB（4:1峰值因数）； 功率/阻抗：全频 800W@8Ω； 驱动模式;单路功放驱动(采用数字信号处理)； 尺寸（高×宽×深）：550mm×275mm×350mm； 重量：19kg； 颜色：白色 | 美国 | 0 | 套 | 0 | 0
27 | 双8"全频音箱 | EAW | MKD864PL-WP BLACK | 驱动单元：2x8"低频单元，1x2"压缩驱动高频单元； 频响范围：62Hz-19kHz； 指向角度：60°H×45°V； 最大声压级：全频135dB（4:1峰值因数）； 功率/阻抗：全频 800W@8Ω； 驱动模式;单路功放驱动(采用数字信号处理)； 尺寸（高×宽×深）：550mm×275mm×350mm； 重量：19kg； 防护：全天候； 颜色：黑色 | 美国 | 0 | 套 | 0 | 0 |  | 1200002173
28 | 双8"全频音箱 | EAW | MKD864PL-WP WHITE | 驱动单元：2x8"低频单元，1x2"压缩驱动高频单元； 频响范围：62Hz-19kHz； 指向角度：60°H×45°V； 最大声压级：全频135dB（4:1峰值因数）； 功率/阻抗：全频 800W@8Ω； 驱动模式;单路功放驱动(采用数字信号处理)； 尺寸（高×宽×深）：550mm×275mm×350mm； 重量：19kg； 防护：全天候 颜色：白色 | 美国 | 0 | 套 | 0 | 0
29 | 双8"全频音箱 | EAW | MKD896 BLACK | 驱动单元：2x8"低频单元，1x2"压缩驱动高频单元； 频响范围：62Hz-19kHz； 指向角度：90°H×60°V； 最大声压级：全频135dB（4:1峰值因数）； 功率/阻抗：全频 800W@8Ω； 驱动模式;单路功放驱动(采用数字信号处理)； 尺寸（高×宽×深）：550mm×275mm×350mm； 重量：19kg； 颜色：黑色 | 美国 | 0 | 套 | 0 | 0 | 公司常备库存型号 | 1200001718
30 | 双8"全频音箱 | EAW | MKD896 WHITE | 驱动单元：2x8"低频单元，1x2"压缩驱动高频单元； 频响范围：62Hz-19kHz； 指向角度：90°H×60°V； 最大声压级：全频135dB（4:1峰值因数）； 功率/阻抗：全频 800W@8Ω； 驱动模式;单路功放驱动(采用数字信号处理)； 尺寸（高×宽×深）：550mm×275mm×350mm； 重量：19kg； 颜色：白色 | 美国 | 0 | 套 | 0 | 0
31 | 双8"全频音箱 | EAW | MKD896PL-WP BLACK | 驱动单元：2x8"低频单元，1x2"压缩驱动高频单元； 频响范围：62Hz-19kHz； 指向角度：90°H×60°V； 最大声压级：全频135dB（4:1峰值因数）； 功率/阻抗：全频 800W@8Ω； 驱动模式;单路功放驱动(采用数字信号处理)； 尺寸（高×宽×深）：550mm×275mm×350mm； 重量：19kg； 防护：全天候； 颜色：黑色 | 美国 | 0 | 套 | 0 | 0
32 | 双8"全频音箱 | EAW | MKD896PL-WP WHITE | 驱动单元：2x8"低频单元，1x2"压缩驱动高频单元； 频响范围：62Hz-19kHz； 指向角度：90°H×60°V； 最大声压级：全频135dB（4:1峰值因数）； 功率/阻抗：全频 800W@8Ω； 驱动模式;单路功放驱动(采用数字信号处理)； 尺寸（高×宽×深）：550mm×275mm×350mm； 重量：19kg； 防护：全天候 颜色：白色 | 美国 | 0 | 套 | 0 | 0
33 | 双5"全频音箱 | EAW | MKD526 BLACK | 驱动单元：2x5.25"低频单元，1x1"压缩驱动高频单元； 频响范围：75Hz-20kHz； 指向角度：120°x60°，可旋转； 最大声压级：全频127dB（4:1峰值因数）； 轴向灵敏度：91dB 功率/阻抗：全频 250W@8Ω； 驱动模式;单路功放驱动(采用数字信号处理)； 尺寸（高×宽×深）：133 x 419 x 223mm； 重量：7.6kg； 颜色：黑色 | 美国 | 1 | 套 | 1 | 0 |  | 1200002816
34 | 双5"全频音箱 | EAW | MKD526 WHITE | 驱动单元：2x5.25"低频单元，1x1"压缩驱动高频单元； 频响范围：75Hz-20kHz； 指向角度：120°x60°，可旋转； 最大声压级：全频127dB（4:1峰值因数）； 轴向灵敏度：91dB 功率/阻抗：全频 250W@8Ω； 驱动模式;单路功放驱动(采用数字信号处理)； 尺寸（高×宽×深）：133 x 419 x 223mm； 重量：7.6kg； 颜色：白色 | 美国 | 2 | 套 | 2 | 0
35 | 双5"全频音箱 | EAW | MKD526PL-WP BLACK | 驱动单元：2x5.25"低频单元，1x1"压缩驱动高频单元； 频响范围：75Hz-20kHz； 指向角度：120°x60°，可旋转； 最大声压级：全频127dB（4:1峰值因数）； 轴向灵敏度：91dB 功率/阻抗：全频 250W@8Ω； 驱动模式;单路功放驱动(采用数字信号处理)； 尺寸（高×宽×深）：133 x 419 x 223mm； 重量：7.7kg； 颜色：黑色 户外版 | 美国 | 3 | 套 | 3 | 0
MKD系列配件 | bar: 品牌 to 合价
1 | 吊环螺栓 | EAW | EYEBOLT FORGED SHOULDER M10 X 1.5 X 37mm LG | M10螺纹安装套件，包括4个吊环螺栓。适用于MKD800，MKD1000，MKD1200 规格：M10 x 1.5 x 37mm | 美国 | 0 | 套
2 | MKD800 U型安装架，黑色 | EAW | ACC ALUMINUM BLACK MKD800 U-BRACKET | MKD800 铝质U型安装架，黑色 | 美国 | 0 | 套 |  |  | 仅一档销售价格 | 1200002259
3 | MKD800 U型安装架，白色 | EAW | ACC ALUMINUM WHITE MKD800 U-BRACKET | MKD800 铝质U型安装架，白色 | 美国 | 0 | 套 |  |  | 仅一档销售价格
4 | MKD1000 U型安装架，黑色 | EAW | ACC ALUMINUM BLACK MKD1000 U-BRACKET | MKD1000 铝质U型安装架，黑色 | 美国 | 0 | 套 |  |  | 仅一档销售价格
5 | MKD1000 U型安装架，黑色 | EAW | ACC ALUMINUM WHITE MKD1000 U-BRACKET | MKD1000 铝质U型安装架，白色 | 美国 | 0 | 套 |  |  | 仅一档销售价格
6 | MKD1200 U型安装架，黑色 | EAW | ACC ALUMINUM BLACK MKD1200 U-BRACKET | MKD1200 铝质U型安装架，黑色 | 美国 | 0 | 套 |  |  | 仅一档销售价格
7 | MKD1200 U型安装架，白色 | EAW | ACC ALUMINUM WHITE MKD1200 U-BRACKET | MKD1200 铝质U型安装架，白色 | 美国 | 0 | 套 |  |  | 仅一档销售价格
8 | MKD500 U型安装架 | 品牌: EAW; 型号: BLK MKD500 U-BRKT; 规格: MKD500 U型安装架; 产地: 美国; 备注: 专订 | 1200002817
9 | MKD500 U型安装架 | 品牌: EAW; 型号: YOKE-BRKT MKD500 BLACK; 规格: MKD500轭式安装架; 产地: 美国; 备注: 专订 | 1200002818
10 | MKD500 U型安装架 | 品牌: EAW; 型号: UNDER BALCONY BRKT MKD500 BLACK; 规格: MKD500 眺台下补声安装架; 产地: 美国; 备注: 专订 | 1200002819
11 | MKD800 U型安装架，黑色 | 国产优质 | EAW-MKD800 U-Bracket Kit Black | 根据原厂设计国产定制EAW MKD800 U型安装架，黑色 | 中国 | 0 | 套 |  |  |  | 1300002797
12 | MKD1000 U型安装架，黑色 | 国产优质 | EAW-MKD1000 U-Bracket Kit Black | 根据原厂设计国产定制EAW MKD1000 U型安装架，黑色 | 中国 | 0 | 套 |  |  |  | 1300002476
13 | 组合安装架 | 国产优质 | EAW-ACC-MKD8-3H34-B | MKD800 垂直组合吊装配件，适用于3只横装MKD800 B版本，以30°或40°的夹角组合安装。B版本尺寸音箱序列号为AKMR之前 | 中国 | 0 | 套 |  |  | 专订 | 1300002447
14 | 组合安装架 | 国产优质 | EAW-ACC-MKD8-3H34-D | MKD800 垂直组合吊装配件，适用于3只横装MKD800 D版本，以30°或40°的夹角组合安装。D版本尺寸音箱序列号为AKMR之后 | 中国 | 0 | 套 |  |  | 专订 | 1300002448
15 | 组合安装架 | 国产优质 | EAW-ACC-MKD10-2H | MKD1000 垂直组合吊装配件，适用于2只横装MKD1000版本组合安装。 | 中国 | 0 | 套 |  |  | 专订 | 1300003019
MKC系列 | bar: 品牌 to 合价
1 | 二分频同轴扬声器 | 品牌: EAW; 型号: MKC50 BLACK; 规格: 驱动单元：1x5.25"低频单元，1x1"压缩驱动高频单元； 频响范围：80Hz-20kHz； 指向角度：110°同轴； 最大声压级：全频121dB（4:1峰值因数）； 功率/阻抗：全频 150W@8Ω； 驱动模式;单路功放驱动(采用数字信号处理)； 尺寸（高×宽×深）：235mm×165mm×141mm； 重量：3.3kg； 颜色：黑色; 产地: 美国 | 1200002716
2 | 二分频同轴扬声器 | 品牌: EAW; 型号: MKC50 WHITE; 规格: 驱动单元：1x5.25"低频单元，1x1"压缩驱动高频单元； 频响范围：80Hz-20kHz； 指向角度：110°同轴； 最大声压级：全频121dB（4:1峰值因数）； 功率/阻抗：全频 150W@8Ω； 驱动模式;单路功放驱动(采用数字信号处理)； 尺寸（高×宽×深）：235mm×165mm×141mm； 重量：3.3kg； 颜色：白色; 产地: 美国
3 | 二分频同轴扬声器 | 品牌: EAW; 型号: MKC50MTPL-WP BLACK; 规格: 驱动单元：1x5.25"低频单元，1x1"压缩驱动高频单元； 频响范围：80Hz-20kHz； 指向角度：110°同轴； 最大声压级：全频121dB（4:1峰值因数）； 功率/阻抗：全频 150W@8Ω； 驱动模式;单路功放驱动(采用数字信号处理)； 尺寸（高×宽×深）：235mm×165mm×141mm； 重量：3.3kg； 颜色：黑色，全天候版; 产地: 美国
4 | 二分频同轴扬声器 | 品牌: EAW; 型号: MKC50MTPL-WP WHITE; 规格: 驱动单元：1x5.25"低频单元，1x1"压缩驱动高频单元； 频响范围：80Hz-20kHz； 指向角度：110°同轴； 最大声压级：全频121dB（4:1峰值因数）； 功率/阻抗：全频 150W@8Ω； 驱动模式;单路功放驱动(采用数字信号处理)； 尺寸（高×宽×深）：235mm×165mm×141mm； 重量：3.3kg； 颜色：白色，全天候版; 产地: 美国
5 | 二分频同轴扬声器 | 品牌: EAW; 型号: MKC60 BLACK; 规格: 驱动单元：1x6.5"低频单元，1x1"压缩驱动高频单元； 频响范围：70Hz-20kHz； 指向角度：110°同轴； 最大声压级：全频125dB（4:1峰值因数）； 功率/阻抗：全频 250W@8Ω； 驱动模式;单路功放驱动(采用数字信号处理)； 尺寸（高×宽×深）：324mm×208mm×206mm； 重量：4.9kg； 颜色：黑色; 产地: 美国 | 1200002717
6 | 二分频同轴扬声器 | 品牌: EAW; 型号: MKC60 WHITE; 规格: 驱动单元：1x6.5"低频单元，1x1"压缩驱动高频单元； 频响范围：70Hz-20kHz； 指向角度：110°同轴； 最大声压级：全频125dB（4:1峰值因数）； 功率/阻抗：全频 250W@8Ω； 驱动模式;单路功放驱动(采用数字信号处理)； 尺寸（高×宽×深）：324mm×208mm×206mm； 重量：4.9kg； 颜色： 白色; 产地: 美国
7 | 二分频同轴扬声器 | 品牌: EAW; 型号: MKC60MTPL-WP BLACK; 规格: 驱动单元：1x6.5"低频单元，1x1"压缩驱动高频单元； 频响范围：70Hz-20kHz； 指向角度：110°同轴； 最大声压级：全频125dB（4:1峰值因数）； 功率/阻抗：全频 250W@8Ω； 驱动模式;单路功放驱动(采用数字信号处理)； 尺寸（高×宽×深）：324mm×208mm×206mm； 重量：4.9kg； 颜色：黑色，全天候版; 产地: 美国
8 | 二分频同轴扬声器 | 品牌: EAW; 型号: MKC60MTPL-WP WHITE; 规格: 驱动单元：1x6.5"低频单元，1x1"压缩驱动高频单元； 频响范围：70Hz-20kHz； 指向角度：110°同轴； 最大声压级：全频125dB（4:1峰值因数）； 功率/阻抗：全频 250W@8Ω； 驱动模式;单路功放驱动(采用数字信号处理)； 尺寸（高×宽×深）：324mm×208mm×206mm； 重量：4.9kg； 颜色： 白色，全天候版; 产地: 美国
9 | 二分频同轴扬声器 | 品牌: EAW; 型号: MKC80 BLACK; 规格: 驱动单元：1x8"低频单元，1x1"压缩驱动高频单元； 频响范围：60Hz-20kHz； 指向角度：90°Hx60°V，号筒可旋转； 最大声压级：全频132dB（4:1峰值因数）； 功率/阻抗：全频 450W@8Ω； 驱动模式;单路功放驱动(采用数字信号处理)； 尺寸（高×宽×深）：422mm×255mm×267mm； 重量：10kg； 颜色： 黑色; 产地: 美国 | 1200002718
10 | 二分频同轴扬声器 | 品牌: EAW; 型号: MKC80 WHITE; 规格: 驱动单元：1x8"低频单元，1x1"压缩驱动高频单元； 频响范围：60Hz-20kHz； 指向角度：90°Hx60°V，号筒可旋转； 最大声压级：全频132dB（4:1峰值因数）； 功率/阻抗：全频 450W@8Ω； 驱动模式;单路功放驱动(采用数字信号处理)； 尺寸（高×宽×深）：422mm×255mm×267mm； 重量：10kg； 颜色： 白色; 产地: 美国
11 | 二分频同轴扬声器 | 品牌: EAW; 型号: MKC80MTPL-WP BLACK; 规格: 驱动单元：1x8"低频单元，1x1"压缩驱动高频单元； 频响范围：60Hz-20kHz； 指向角度：90°Hx60°V，号筒可旋转； 最大声压级：全频132dB（4:1峰值因数）； 功率/阻抗：全频 450W@8Ω； 驱动模式;单路功放驱动(采用数字信号处理)； 尺寸（高×宽×深）：422mm×255mm×267mm； 重量：10kg； 颜色： 黑色，全天候版; 产地: 美国
12 | 二分频同轴扬声器 | 品牌: EAW; 型号: MKC80MTPL-WP WHITE; 规格: 驱动单元：1x8"低频单元，1x1"压缩驱动高频单元； 频响范围：60Hz-20kHz； 指向角度：90°Hx60°V，号筒可旋转； 最大声压级：全频132dB（4:1峰值因数）； 功率/阻抗：全频 450W@8Ω； 驱动模式;单路功放驱动(采用数字信号处理)； 尺寸（高×宽×深）：422mm×255mm×267mm； 重量：10kg； 颜色： 白色，全天候版; 产地: 美国
13 | 二分频同轴扬声器 | 品牌: EAW; 型号: MKC120 BLACK; 规格: 驱动单元：1x12"低频单元，1x1"压缩驱动高频单元； 频响范围：48Hz-20kHz； 指向角度：90°Hx60°V，号筒可旋转； 最大声压级：全频135dB（4:1峰值因数）； 功率/阻抗：全频 600W@8Ω； 驱动模式;单路功放驱动(采用数字信号处理)； 尺寸（高×宽×深）：569mm×367mm×341mm； 重量：16.8kg； 颜色： 黑色; 产地: 美国 | 1200002801
14 | 二分频同轴扬声器 | 品牌: EAW; 型号: MKC120 WHITE; 规格: 驱动单元：1x12"低频单元，1x1"压缩驱动高频单元； 频响范围：48Hz-20kHz； 指向角度：90°Hx60°V，号筒可旋转； 最大声压级：全频135dB（4:1峰值因数）； 功率/阻抗：全频 600W@8Ω； 驱动模式;单路功放驱动(采用数字信号处理)； 尺寸（高×宽×深）：569mm×367mm×341mm； 重量：16.8kg； 颜色： 白色; 产地: 美国
15 | 二分频同轴扬声器 | 品牌: EAW; 型号: MKC120MTPL-WP BLACK; 规格: 驱动单元：1x12"低频单元，1x1"压缩驱动高频单元； 频响范围：48Hz-20kHz； 指向角度：90°Hx60°V，号筒可旋转； 最大声压级：全频135dB（4:1峰值因数）； 功率/阻抗：全频 600W@8Ω； 驱动模式;单路功放驱动(采用数字信号处理)； 尺寸（高×宽×深）：569mm×367mm×341mm； 重量：16.8kg； 颜色： 黑色，全天候版; 产地: 美国
16 | 二分频同轴扬声器 | 品牌: EAW; 型号: MKC120MTPL-WP WHITE; 规格: 驱动单元：1x12"低频单元，1x1"压缩驱动高频单元； 频响范围：48Hz-20kHz； 指向角度：90°Hx60°V，号筒可旋转； 最大声压级：全频135dB（4:1峰值因数）； 功率/阻抗：全频 600W@8Ω； 驱动模式;单路功放驱动(采用数字信号处理)； 尺寸（高×宽×深）：569mm×367mm×341mm； 重量：16.8kg； 颜色： 白色，全天候版; 产地: 美国
17 | 双10寸超低扬声器 | 品牌: EAW; 型号: SB210 BLACK; 规格: 驱动单元：2×10"超低音单元； 频响范围：35Hz-150Hz； 指向角度：360°H×360°V； 最大声压级（12dB峰值因数）：128dB（全空间）/134dB(半空间)； 最大声压级（6dB峰值因数）：122dB（全空间）/128dB(半空间)； 功率/阻抗：LF1/LF2：500W@4Ω； 驱动模式：单路功放驱动； 尺寸（高×宽×深）：305mm×762mm×501mm； 重量：30.4kg； 安装：16个M10螺栓吊点；M20螺纹支孔；带有便携移动把手 颜色：黑色; 产地: 美国 | 1200002719
18 | 双10寸超低扬声器 | 品牌: EAW; 型号: SB210 WHITE; 规格: 驱动单元：2×10"超低音单元； 频响范围：35Hz-150Hz； 指向角度：360°H×360°V； 最大声压级（12dB峰值因数）：128dB（全空间）/134dB(半空间)； 最大声压级（6dB峰值因数）：122dB（全空间）/128dB(半空间)； 功率/阻抗：LF1/LF2：500W@4Ω； 驱动模式：单路功放驱动； 尺寸（高×宽×深）：305mm×762mm×501mm； 重量：30.4kg； 安装：16个M10螺栓吊点；M20螺纹支孔；带有便携移动把手 颜色：白色; 产地: 美国
MK系列配件 | bar: 品牌 to 合价
1 | MK23XXi/MK53XXiU型架，不适用全天候版本，黑色 | EAW | U-BRACKET MKC80 BLACK | MKC80 U型架，黑色 | 美国 | 0 | 套 | 0 | 0
2 | MK23XXi/MK53XXiU型架，不适用全天候版本，白色 | EAW | U-BRACKET MKC80 WHITE | MKC80 U型架，白色 | 美国 | 0 | 套 | 0 | 0
3 | MK23XXi/MK53XXiU型架，仅适用全天候版本，黑色 | EAW | U-BRACKET MKC120 BLACK | MKC120 U型架，黑色 | 美国 | 0 | 套 | 0 | 0
4 | MK81XXi/UB52iU型架，同时全天候版可用，黑色 | EAW | U-BRACKET MKC120 WHITE | MKC120 U型架，白色 | 美国 | 0 | 套 | 0 | 0
| CIS系列 | 型号: 高端商业用; 备注: 渠道系列
1 | 二分频吸顶监听音箱 | EAW | CIS400 White | 驱动单元：1×6.5″低频单元，1×1″球顶高频单元; 频响范围：70-22KHz； 指向性：110°H×110°V； 灵敏度：92dB； 最大声压级：107dB； 功率：30W/16Ω； 变压器抽头功率 70V（3.75/7.5/15/30W）； 100V（7.5/15/30W）； 驱动模式：单功放驱动； 尺寸（直径×高）：300mm×168mm； 重量：3.6Kg； 天花切割尺寸:274mm; 颜色：白色 | 美国 | 0 | 只 | 0 | 0 |  | 1200000086
2 | 二分频吸顶监听音箱 | EAW | CIS300 White | 驱动单元：1×4″低频单元，1×1″球顶高频单元; 频响范围： 90-22KHz； 指向性：140°H×124°V； 灵敏度： 90dB； 最大声压级 ：102dB； 功率：30W/16Ω； 变压器抽头功率 ：70V（3.75/7.5/15/30W）； 100V（7.5/15/30W）； 驱动模式：单功放驱动； 尺寸（直径×高）：221mm×144mm； 重量：2.8Kg； 天花切割尺寸：199mm； 颜色：白色 | 美国 | 0 | 只 | 0 | 0 |  | 1200000085
CIS系列配件 | bar: 品牌 to 合价
1 | CIS300预安装支架（2个） | EAW | Pre-Installation Bracket [ACC-PIB3] (2 Per) | CIS300预安装支架（2个） | 美国 | 0 | 套 | 0 | 0
| CXT系列 | 型号: 高端商业用; 备注: 渠道系列
1 | 二分频同轴吸顶音箱 | EAW | CXT400 | 驱动单元：1×4″低频单元，1×0.75″球顶高频单元; 频响范围：74-20KHz； 指向性：120°H×120°V； 灵敏度：87dB； 最大声压级：108dB； 功率：60W/8Ω； 变压器抽头功率 70V（3.2/6.3/12.5/25W）； 100V（6.3/12.5/25W）； 驱动模式：单功放驱动； 尺寸（直径×高）：203mm×180mm； 重量：2.2Kg； 天花切割尺寸:179mm; | 美国 | 0 | 套 | 0 | 0 | 常备大量 | 1200000251
2 | 二分频同轴吸顶音箱 | EAW | CXT600 | 驱动单元：1×6.5″低频单元，1×0.75″球顶高频单元; 频响范围：62-20KHz； 指向性：110°H×110°V； 灵敏度：91dB； 最大声压级：114dB； 功率：100W/8Ω； 变压器抽头功率 70V（3.8/7.5/15/30W）； 100V（7.5/15/30W）； 驱动模式：单功放驱动； 尺寸（直径×高）：251mm×223mm； 重量：3.4Kg； 天花切割尺寸: 224mm; | 美国 | 0 | 套 | 0 | 0 | 常备大量 | 1200000250
3 | 二分频同轴吸顶音箱 | EAW | CXT800 | 驱动单元：1×8″低频单元，1×1″球顶高频单元; 频响范围：58-20KHz； 指向性：90°H×90°V； 灵敏度：92dB； 最大声压级：118dB； 功率：180W/8Ω； 变压器抽头功率 70V（7.5/15/30/60W）； 100V（15/30/60W）； 驱动模式：单功放驱动； 尺寸（直径×高）：329mm×288mm； 重量：6.3Kg； 天花切割尺寸:296mm; | 美国 | 0 | 套 | 0 | 0 | 常备大量 | 1200000252
4 | 吸顶低频配套 | EAW | CXT800S | 驱动单元：1×8″低频单元； 频响范围：42-200Hz； 指向性：180°H×180°V； 灵敏度：90dB； 最大声压级：116dB； 功率：180W/8Ω； 变压器抽头功率 70V（7.5/15/30/75W）； 100V（15/30/75W）； 驱动模式：单功放驱动； 尺寸（直径×高）：329mm×335mm； 重量：7.7Kg； 天花切割尺寸:296mm; | 美国 | 0 | 套 | 0 | 0 |  | 1200000253
| LS系列 | 备注: 渠道系列
1 | 无源二分频音柱 | EAW | LS432i Black | 驱动单元：4×4"低频单元，3×1"高频单元； 频响范围：100Hz-20kHz； 指向角度：140°H×20°V； 灵敏度：95dB； 最大声压级：122.8dB（6dB峰值因数）； 功率/阻抗：150W/8Ω； 驱动模式：单功放驱动； 尺寸（高×宽×深）：660mm×159mm×153mm； 重量：9.1kg； 颜色：黑色 | 美国 | 0 | 只 | 0 | 0 | 常备大量 | 1200000096
2 | 无源二分频音柱 | EAW | LS432i White | 驱动单元：4×4"低频单元，3×1"高频单元； 频响范围：100Hz-20kHz； 指向角度：140°H×20°V； 灵敏度：95dB； 最大声压级：122.8dB（6dB峰值因数）； 功率/阻抗：150W/8Ω； 驱动模式：单功放驱动； 尺寸（高×宽×深）：660mm×159mm×153mm； 重量：9.1kg； 颜色：白色 | 美国 | 0 | 只 | 0 | 0 |  | 1200000863
3 | 无源二分频音柱 | EAW | LS832i Black | 驱动单元：8×4"低频单元，3×1"高频单元； 频响范围：100Hz-20kHz（-10dB），100Hz-20kHz（±3dB）； 指向角度：140°H×20°V； 灵敏度：97dB； 最大声压级：132dB； 功率/阻抗：200W/12Ω; 驱动模式：单功放驱动； 尺寸（高×宽×深）：1120mm×159mm×152mm； 重量：13.7kg； 颜色：黑色 | 美国 | 0 | 只 | 0 | 0 | 常备大量 | 1200000097
4 | 无源二分频音柱 | EAW | LS832i White | 驱动单元：8×4"低频单元，3×1"高频单元； 频响范围：100Hz-20kHz（-10dB），100Hz-20kHz（±3dB）； 指向角度：140°H×20°V； 灵敏度：97dB； 最大声压级：132dB； 功率/阻抗：200W/12Ω; 驱动模式：单功放驱动； 尺寸（高×宽×深）：1120mm×159mm×152mm； 重量：13.7kg； 颜色：白色 | 美国 | 0 | 只 | 0 | 0 |  | 1200000098
| VR2系列 | 备注: 渠道系列
1 | 6″紧凑式两分频音箱 | EAW | VR261 Black | 驱动单元：1×6"低频单元，1×1"高频单元；可旋转号角； 频响范围：85Hz-20KHz； 指向角度：90°H×60°V； 灵敏度： 90dB/93dB； 最大声压级：112 dB/118 dB； 功率/阻抗： 150 W/8Ω； 驱动模式：单功放驱动； 尺寸（高×宽×深）：393.7mm×241.3mm×270.4mm； 梯形角度：20°； 重量：6.9Kg； 颜色：黑色； | 美国 | 0 | 台 | 0 | 0 | 价格表删除，进异常价格表，售完库存即止 | 1200000087
2 | 双6″紧凑式两分频音箱 | EAW | VR262 Black | 驱动单元：2×6"低频单元，1×1"高频单元；可旋转号角； 频响范围：80Hz-20KHz； 指向角度：90°H×60°V； 灵敏度： 92dB/96dB； 最大声压级：116 dB/122 dB； 功率/阻抗：250 W/8Ω， 驱动模式：单功放驱动； 尺寸（高×宽×深）：565.1mm×241.3mm前/251.7mm后×270.4mm； 梯形角度：20°； 重量：9.6Kg； 颜色：黑色； | 美国 | 0 | 台 | 0 | 0 |  | 1200000088
3 | 12″二分频音箱 | EAW | VR221 Black | 驱动单元：1×12"低频单元，1×1.4"高频单元；可旋转号角； 频响范围：70Hz-20000Hz； 指向角度：90°H×60°V； 灵敏度： 99dB/103dB； 最大声压级：124 dB/130dB； 功率/阻抗： 300 W/8Ω； 驱动模式：单功放驱动； 尺寸（高×宽×深）：762mm×407.8mm前/209.1mm后×387.0mm； 梯形角度：30°； 重量：19.6Kg； 颜色：黑色； | 美国 | 0 | 台 | 0 | 0
4 | 15″二分频音箱 | EAW | VR251 Black | 驱动单元：1×15"低频单元，1×1.4"高频单元；可旋转号角； 频响范围：55Hz-20KHz； 指向角度：90°H×60°V； 灵敏度： 96dB/99dB； 最大声压级：123dB/129dB； 功率/阻抗： 500 W/8Ω； 驱动模式：单功放驱动； 尺寸（高×宽×深）：762mm×481.9mm前/226.7mm后×492.7mm； 梯形角度：30°； 重量：26Kg； 颜色：黑色； | 美国 | 0 | 台 | 0 | 0 |  | 1200000089
5 | 12″两分频同轴监听/扩声音箱 | EAW | VRM212 Black | 驱动单元：1×12"低频单元，1×1.4"高频单元，同轴，可旋转号角； 频响范围：73Hz-20KHz； 指向角度：90°H×90°V； 灵敏度： 94dB/97dB； 最大声压级：119 dB/125dB； 功率/阻抗： 300 W/8Ω； 驱动模式：单功放驱动； 尺寸（高×宽×深）：381mm×381mm×317.5mm； 重量：14.3Kg； 颜色：黑色； | 美国 | 0 | 台 | 0 | 0 |  | 1200000090
6 | 18"超低频音箱 | EAW | VRS218 Black | 驱动单元：1×18"低频单元； 频响范围：31Hz-145Hz； 灵敏度： 93dB/98dB； 最大声压级：120dB/126dB； 功率/阻抗： 500 W/8Ω； 驱动模式：单功放驱动； 尺寸（高×宽×深）：762mm×623.8mm×514.8mm； 重量：34.5Kg； 颜色：黑色； | 美国 | 0 | 台 | 0 | 0 |  | 1200000092
| CB系列 | 品牌: 应用：影院; 型号: 适用于影院; 备注: 部分型号为组合型号，如有需要，商管可以在开票的时候告诉财务，让财务在发票的备注栏里体现组合型号由哪几个组成，或者是哪几个组成一个型号
1 | 15″全频音箱CB159zx Black | EAW | BV155ZX | 驱动单元：1×15"低频单元，1×1"高频单元； 频响范围：41Hz-20kHz； 指向角度：90°H×50°V； 灵敏度：97dB； 最大声压级：131dB； 功率/阻抗：600W/8Ω； 驱动模式：单功放驱动； 尺寸（高×宽×深）：952.5mm×622.3mm×451mm； 重量：7.3kg； 颜色：黑色； | 美国 | 0 | 台 | 0 | 0 | 组合型号CB159zx Black：包含BV155ZX、HK195Z | 1200000220
2 |  | EAW | HK195Z |  | 美国 | 0 | 台 | 0 | 0 |  | 1200000221
3 | 双15″全频音箱CB259z Black | EAW | BV253Z | 驱动单元：2×15"低频单元，1×2"高频单元； 频响范围：40Hz-20kHz； 指向角度：90°H×45°V； 灵敏度：LF 102dB， HF 108dB，LF/HF 99 dB ； 最大声压级：LF 138 dB，HF 134dB，LF/HF 135dB ； 功率/阻抗：LF/HF 1000W/4Ω, HF 100W/8Ω，LF 1000W/4Ω； 驱动模式：单功放/双功放驱动； 尺寸（高×宽×深）：1369mm×622mm×451mm； 重量：61.7kg； 颜色：黑色； 外置分频； | 美国 | 0 | 台 | 0 | 0 | 组合型号CB259z Black：包含HK294z、BV253Z | 1200000217
4 |  | EAW | HK294z |  | 美国 | 0 | 台 | 0 | 0 |  | 1200000218
5 | 双15″全频音箱CB259zx Black | EAW | BV253Z | 驱动单元：2×15"低频单元，1×2"高频单元； 频响范围：40Hz-20kHz； 指向角度：90°H×45°V； 灵敏度：LF 102dB， HF 108dB，LF/HF 99 dB ； 最大声压级：LF 138 dB，HF 134dB，LF/HF 135dB ； 功率/阻抗：LF/HF 1000W/4Ω； 驱动模式：单功放； 尺寸（高×宽×深）：1369mm×622mm×451mm； 重量：61.7kg； 颜色：黑色； 内置分频； | 美国 | 0 | 台 | 0 | 0 | 组合型号CB259zx Black：包含BV253Z、HK294z、XK259ZX | 1200000217
6 |  | EAW | HK294z |  | 美国 | 0 | 台 | 0 | 0 |  | 1200000218
7 |  | EAW | XK259ZX |  | 美国 | 0 | 台 | 0 | 0 |  | 1200001726
8 | 双15″全频音箱CB523z Black | EAW | BV253Z | 驱动单元：2×15"低频单元，1×2"中频单元，1×2"高频单元； 频响范围：40Hz-20kHz； 指向角度：90°H×45°V； 灵敏度：LF 102dB，MF/HF 110dB ； 最大声压级：LF 138dB，MF/HF 139dB； 功率/阻抗：LF 1000W/4Ω，MF/HF 175W /8Ω； 驱动模式：双功放驱动； 尺寸（高×宽×深）：1513.3mm×622.3mm×451mm； 重量：91.1kg； 颜色：黑色； | 美国 | 0 | 台 | 0 | 0 | 组合型号CB523z Black：包含BV253Z、HK523Z | 1200000217
9 |  | EAW | HK523Z |  | 美国 | 0 | 台 | 0 | 0 |  | 1200000219
10 | 8″全频音箱 | EAW | CR72z Black | 驱动单元：1×8"低频单元，1×1"高频单元； 频响范围：60Hz-16kHz； 指向角度：100°H×100°V； 灵敏度：92dB； 最大声压级：116dB/126dB； 功率/阻抗：225W/8Ω； 驱动模式：单功放驱动； 尺寸（高×宽×深）：420mm×419mm×294mm； 重量：15.2kg； 颜色：黑色； 包含简易安装支架 | 美国 | 0 | 台 | 0 | 0 |  | 1200000094
11 | 18"超低频音箱 | EAW | SB184z Black | 驱动单元：1×18"低频单元； 频响范围：30Hz-150Hz； 指向角度：360°H×360°V； 灵敏度： 100dB； 最大声压级：135 dB； 功率/阻抗： 800 W/8Ω (each)； 驱动模式：单功放驱动； 尺寸（高×宽×深）：812.8mm×622.3mm×533.4mm； 重量：44.5Kg； 颜色：黑色； | 美国 | 0 | 台 | 0 | 0 |  | 1200000110
12 | 双18"超低频音箱 | EAW | SB284z Black | 驱动单元：2×18"低频单元； 频响范围：29Hz-150Hz； 指向角度：360°H×360°V； 灵敏度： 全空间LF1/LF2 103dB； 最大声压级：全空间 LF/LF2 135dB； 半空间 LF1/LF2 141 dB； 功率/阻抗：LF1/LF2 1600W/4Ω, LF1，LF2 800 W/8Ω (each)； 驱动模式：单功放/双功放驱动； 尺寸（高×宽×深）：755.7mm×1225.6mm×603.3mm； 重量：77Kg； 颜色：黑色； | 美国 | 0 | 台 | 0 | 0 |  | 1200000111
二、巡演及制作
自适应系统 | bar: 品牌 to 合价
Anya | bar: 品牌 to 合价
1 | 三分频有源自适应全频扬声器 | EAW | Anya Module | 驱动单元：2×15″低频单元，6×5"中频单元，14×1"高频单元，功放驱动模块：2×LF 6×MF 14×HF； 频响范围：35Hz-18KHz； 指向角度：单列水平角度70°（多列可达到360°），垂直角度自适应调节； 最大声压级：152dB（4:1峰值因数）； 输入选择：模拟、AES（通道1/2）、Dante； 放大&处理： LF MF HF ； 功放类型 改良 D类 改良 D类 改良 D类； 最大输出 2x1700W 6x350W 14x350W； 功率消耗：空载250W，峰值1600W； 单只重量：129.3kg； | 美国 | 0 | 只 | 0 | 0 |  | 1200000226
2 | Anya吊挂件 | EAW | 2041774 Anya Flybar | Anya吊挂件 | 美国 | 0 | 个 | 0 | 0 |  | 1200000229
3 | Anya滚轮托盘车 | EAW | 2046221 Dolly (Holds 4 Anya modules) | Anya推车（装载4个Anya模块） | 美国 | 0 | 个 | 0 | 0 |  | 1200000928
4 | Anya保护罩 | EAW | 2041783 Anya Ccover (Covers 3 or 4 Anya Modules) | Anya保护罩（用于3个或4个Anya模块） | 美国 | 0 | 个 | 0 | 0 |  | 1200000929
5 | Anya中音单元备件套装 | EAW | 2042705 Anya Spare MF Transducer Service Kit (1x MF driver) | Anya中音单元备件套装（1个中音单元） | 美国 | 0 | 个 | 0 | 0
6 | Anya低音单元备件套装 | EAW | 2042703 Anya Spare LF Transducer Service Kit (1x LF driver) | Anya低音单元备件套装（1个低音单元） | 美国 | 0 | 个 | 0 | 0
7 | Anya高音单元备件套装 | EAW | 2042707 Anya Spare HF Transducer Service Kit (7x HF drivers or half of cluster) | Anya高音单元备件套装（7个高音单元或半组） | 美国 | 0 | 个 | 0 | 0
8 | Anya功放模块备件包 | EAW | 2041778 Anya Spare Amplifier Service Pack | Anya功放模块备件包 | 美国 | 0 | 个 | 0 | 0 |  | 1200000230
9 | Anya 外壳隐形套件 | EAW | STEALTH KIT ANYA | 用于隐藏产品外壳的Logo和红色条纹标志 | 美国 | 0 | 个 | 0 | 0
Anna | bar: 品牌 to 合价
1 | 三分频有源自适应全频扬声器 | EAW | Anna Module | 驱动单元：2×10″低频单元，4×5"中频单元，8×1"高频单元，功放驱动模块：2×LF 4×MF 8×HF； 频响范围：45Hz-18KHz； 指向角度：单列水平角度100°（多列可达到360°），垂直角度自适应调节； 最大声压级：147dB（4:1峰值因数）； 输入选择：模拟、AES（通道1/2）、Dante； 放大&处理： LF MF HF ； 功放类型 D类 D类 D类； 最大输出 2x1000W 4x500W 8x500W； 功率消耗：空载120W，峰值1600W； 单只重量：61kg； | 美国 | 0 | 只 | 0 | 0 | 常备大量 | 1200000237
2 | Anna简易吊挂件 | EAW | Anna Flybar Lite | Anna 简易吊挂件（最多吊挂6只Anna） | 美国 | 0 | 只 | 0 | 0 |  | 1200002213
3 | Anna吊挂件（无运输箱） | EAW | 2046533 Anna Flybar (No Case) | Anna吊挂件（无运输箱） | 美国 | 0 | 个 | 0 | 0 |  | 1200000239
4 | Anna吊挂件运输箱 | EAW | 2048317 Flybar Road Case (empty, flybars purchased separately) | Anna吊挂件运输箱（空箱，吊挂件另外购买） | 美国 | 0 | 个 | 0 | 0 |  | 1200000955
5 | Anna滚轮托盘车 | EAW | 2046532 Anna Dolly (Holds 4 Anna Modules) | Anna推车（装载4个Anna模块） | 美国 | 0 | 个 | 0 | 0 |  | 1200000948
6 | Anna保护罩 | EAW | 2046446 Anna Cover (Covers 4 Anna Modules) | Anna保护罩（用于4个Anna模块） | 美国 | 0 | 个 | 0 | 0 |  | 1200000949
7 | Anna低音单元备件套装 | EAW | 2046449 Anna Spare LF Transducer Service Kit (1x LF driver) | Anna低音单元备件套装（1个低音单元） | 美国 | 0 | 个 | 0 | 0 |  | 1200000953
8 | Anna中音单元备件套装 | EAW | 2046495 Anna Spare MF Transducer Service Kit (1x MF driver) | Anna中音单元备件套装（1个中音单元） | 美国 | 0 | 个 | 0 | 0 |  | 1200000954
9 | Anna高音单元备件套装 | EAW | 2046481 Anna Spare HF Transducer Service Kit (8x HF drivers in 1 cluster) | Anna高音单元备件套装（8个高音单元一组） | 美国 | 0 | 个 | 0 | 0 |  | 1200000952
10 | Anna功放模块备件包 | EAW | 2046448 Anna Spare Amplifier Service Pack | Anna功放模块备件包 | 美国 | 0 | 个 | 0 | 0 |  | 1200000238
11 | Anna 外壳隐形套件 | EAW | STEALTH KIT ANNA | 用于隐藏产品外壳的Logo和红色条纹标志 | 美国 | 0 | 个 | 0 | 0
Otto | bar: 品牌 to 合价
1 | 自适应超低频音箱 | EAW | Otto Module | 驱动单元：2 x18″超低音单元，4″音圈； 负载：Offset Aperture™，开孔式； 功放通道：2 x 超低频； 频响范围：22 Hz至160 Hz； 指向角度：水平自适应，垂直自适应； 最大声压级：143dB（半空间）； 输入选择：模拟、AES（通道1/2）、Dante； 放大器处理型号：改良D类； 放大器处理最大输出：2 x1700W； 交流电源连接器：Neutrik® powerCON ™ TRUE1 ™ ； 输入电压：100V-240V； 频率：50Hz-60 Hz； 功率消耗：空载200W，峰值1000W； 尺寸：（英″/毫米）：31.5 x 31.5 x 24 / 800 x 800 x 610 mm； 重量（磅/千克）：95.3Kg(净重) | 美国 | 0 | 只 | 0 | 0 | 常备中量 | 1200000231
2 | Otto吊挂件 | EAW | 2044450 Flybar | Otto吊挂件 | 美国 | 0 | 个 | 0 | 0 |  | 1200000232
3 | Otto滚轮托盘车 | EAW | 2044448 Otto Dolly (Holds 3 Otto module) | Otto推车（装载3个Otto模块） | 美国 | 0 | 个 | 0 | 0 |  | 1200000938
4 | Otto保护罩 | EAW | 2044434 Otto Cover (Covers 3 Otto module) | Otto保护罩（用于3个Otto模块） | 美国 | 0 | 个 | 0 | 0 |  | 1200002279
5 | Otto低音单元备件套装 | EAW | 2044451 Otto Spare Amplifier Service Pack | Otto低音单元备件套装（1个低音单元） | 美国 | 0 | 个 | 0 | 0 |  | 1200000233
6 | Otto功放模块备件包 | EAW | 2044452 Otto Spare LF Service Kit (1x LF driver) | Otto功放模块备件包 | 美国 | 0 | 个 | 0 | 0 |  | 1200000943
7 | Otto 外壳隐形套件 | EAW | STEALTH KIT OTTO | 用于隐藏产品外壳的Logo和红色条纹标志 | 美国 | 0 | 个 | 0 | 0
配件（Anya,Anna和Otto通用） | bar: 品牌 to 合价
2 | 配线箱机架 | EAW | 2042545 Distro Rack (Suports 12 Modules @ 230V) | 配线机架（支持12个模块@230V） | 美国 | 0 | 个 | 0 | 0 |  | 1200000227
3 | 配线箱托盘车 | EAW | 2042482 Distro Rack Pallet | 配线机架托盘车 | 美国 | 0 | 个 | 0 | 0 |  | 1200000923
4 | 配线箱吊装架 | EAW | 2042596 Distro Rack Flybar | 配线机架吊挂件 | 美国 | 0 | 个 | 0 | 0 |  | 1200000228
5 | 配线机架适配器 | EAW | 2045319 Distro Rack Flybar Adapter (Anya Only) | 配线机架适配器（仅用于Anya） | 美国 | 0 | 个 | 0 | 0
6 | 电源扇出线 | EAW | 2045005 Power Fanout (16ft/4.8m, powers 6 modules) | 电源扇出线（16ft/4.8m, 为6个模块供电） | 美国 | 0 | 个 | 0 | 0 |  | 1200000939
7 | 电源延长线 | EAW | 2045006 Power Extender (12ft/3.6m, powers 6 modules) | 电源延长线（12ft/3.6m, 为6个模块供电） | 美国 | 0 | 个 | 0 | 0 |  | 1200000940
8 | 电源延长线 | EAW | 2047006 Power Extender (75ft/23m, powers 6 modules) | 电源延长线（75ft/23m, 为6个模块供电） | 美国 | 0 | 个 | 0 | 0 |  | 1200001924
9 | 网络扇出线 | EAW | 2045007 Network Fanout (16ft/4.8m, connects 6 modules) | 网络扇出线（16ft/4.8m，连接6个模块） | 美国 | 0 | 个 | 0 | 0 |  | 1200000941
10 | 网络扇出线 | EAW | 2045008 Network Fanout (28ft/8.5m, connects 6 modules) | 网络扇出线（28ft/8.5m，连接6个模块） | 美国 | 0 | 个 | 0 | 0 |  | 1200000942
11 | 网络延长线 | EAW | 2045009 Network Extender (24ft/7.3m, connects 6 modules) | 网络延长线（24ft/7.3m，连接6个模块） | 美国 | 0 | 个 | 0 | 0 |  | 1200000947
12 | 网络延长线 | EAW | 2047004 Network Extender (75ft/23m, connects 6 modules) | 网络延长线（75ft/23m，连接6个模块） | 美国 | 0 | 个 | 0 | 0 |  | 1200001925
AC6 | bar: 品牌 to 合价
1 | 二分频有源自适应柱式扬声器 | EAW | AC6 Black | 驱动单元：6 x6″低音单元，30x 19mm高音单元； 频响范围：65 Hz至20kHz； 指向角度：水平120°，垂直自适应； 最大声压级：143dB,非自适应时（4:1峰值因数）； 输入选择：模拟、AES、Dante； 放大器处理型号：D类放大器； 放大器处理最大输出：6 x 150W LF, 30 x 75W HF； 交流电源连接器：Neutrik® powerCON ™ TRUE1 ™ ； 输入电压：100V-240V； 频率：50Hz-60Hz； 功率消耗：全部 600W； 尺寸：（英″/毫米）：38.2 x 9.4 x 9.3 / 970 x 239 x 236 mm； 重量（磅/千克）：70Ibs/32Kg(净重)， 黑色 | 美国 | 0 | 个 | 0 | 0 | 常备小量 | 1200002250
2 | 二分频有源自适应柱式扬声器 | EAW | AC6 White | 驱动单元：6 x6″低音单元，30x 19mm高音单元； 频响范围：65 Hz至20kHz； 指向角度：水平120°，垂直自适应； 最大声压级：143dB,非自适应时（4:1峰值因数）； 输入选择：模拟、AES、Dante； 放大器处理型号：D类放大器； 放大器处理最大输出：6 x 150W LF, 30 x 75W HF； 交流电源连接器：Neutrik® powerCON ™ TRUE1 ™ ； 输入电压：100V-240V； 频率：50Hz-60Hz； 功率消耗：全部 600W； 尺寸：（英″/毫米）：38.2 x 9.4 x 9.3 / 970 x 239 x 236 mm； 重量（磅/千克）：70Ibs/32Kg(净重)， 白色 | 美国 | 0 | 个 | 0 | 0 |  | 1200002164
3 | 墙面可调安装配件 | EAW | AC6 WALL BRACKET BLACK | AC6 墙面可调安装配件 黑色 | 美国 | 0 | 个 | 0 | 0 | 专订 | 1200002433
4 | 墙面可调安装配件 | EAW | AC6 WALL BRACKET WHITE | AC6 墙面可调安装配件 白色 | 美国 | 0 | 个 | 0 | 0 | 专订 | 1200002434
5 | 墙面壁挂安装架 | EAW | AC6 FLUSH MOUNT BRACKET BLACK | AC6 墙面壁挂安装架 黑色 | 美国 | 0 | 个 | 0 | 0 | 专订 | 1200002435
6 | 墙面壁挂安装架 | 品牌: EAW; 型号: AC6 FLUSH MOUNT BRACKET WHITE; 规格: AC6 墙面壁挂安装架 白色; 产地: 美国; 备注: 专订 | 1200002821
7 | 音箱连接安装配件 | 品牌: EAW; 型号: AC6 CONNECTING PLATES ACCESSORY; 规格: AC6 拼接连接组件; 产地: 美国; 备注: 专订 | 1200002825
8 | 音箱连接安装配件 | 品牌: EAW; 型号: AC6 SUBWOOFER STACK PLATE KIT; 规格: AC6 超低连接组件，适用于 SBX218/SBX118/RSX18F; 产地: 美国; 备注: 专订 | 1200002828
9 | 吊挂安装配件 | 品牌: EAW; 型号: AC6 STINGER KIT; 规格: AC6 吊挂安装配件 黑色; 产地: 美国; 备注: 专订 | 1200002827
10 | 扬声器顶部吊挂组件 | 品牌: EAW; 型号: AC6 MOHAWK KIT; 规格: AC6顶部吊挂组件; 产地: 美国; 备注: 专订 | 1200002826
11 | 扬声器立柱安装支孔 | 品牌: EAW; 型号: AC6 POLE CUP KIT; 规格: AC6立柱支孔安装件; 产地: 美国; 备注: 专订 | 1200002823
12 | 扬声器把手组件 | 品牌: EAW; 型号: AC6 2X HANDLE KIT; 规格: AC6 把手组件; 产地: 美国; 备注: 专订 | 1200002824
13 | 防水连接盖板 | EAW | AC6 WP JOINT COVER BLACK | AC6 防水连接盖板 黑色 | 美国 | 0 | 个 | 0 | 0 | 专订 | 1200002820
14 | 防水接口盖板x2 | EAW | AC6 2X WP END COVER BLACK | AC6 防水接口盖板x2 黑色 | 美国 | 0 | 个 | 0 | 0 | 专订 | 1200002822
15 | 吊挂安装配件 | 品牌: 国产优质; 型号: EAW-AC6 Pole Stand Mount Kit Black; 规格: AC6 1只落地音箱架安装配件 黑色; 产地: 中国; 备注: 专订 | 1300003175
16 | 吊挂安装配件 | 品牌: 国产优质; 型号: EAW-AC6 Bracket Black-1P; 规格: AC6 1只吊挂安装架 黑色; 产地: 中国; 备注: 专订 | 1300003174
17 | 吊挂安装配件 | 品牌: 国产优质; 型号: EAW-AC6 Bracket Black-2P; 规格: AC6 2只组合拼接吊挂安装配件 黑色; 产地: 中国; 备注: 专订 | 1300003021
18 | 吊挂安装配件 | 品牌: 国产优质; 型号: EAW-AC6 Bracket Black-3P; 规格: AC6 3只组合拼接吊挂安装配件 黑色; 产地: 中国; 备注: 专订 | 1300003016
NTX系列 | bar: 品牌 to 合价
1 | 双10"二分频有源阵列扬声器 | EAW | NTX210L | 驱动单元：2×10″低频单元，1×1.4″高频单元； 频响范围 ：55Hz-18KHz(-10dB)； 指向角度 ：90°H×12°V； 最大声压级：全频 140dB(12dB峰值因数)； 输出功率：LF:1200W, HF:400W； 驱动模式：内置功放驱动； 尺寸（高×宽×深）：314 X 720 X 520mm； 重量：29Kg； | 美国 | 0 | 只 |  |  | 常备大量 | 1200002114
2 | 单18“超低频有源扬声器 | EAW | SBX118 | 驱动单元：1×18″低频单元； 频响范围 ：25Hz-120Hz； 指向角度 ：360°H×360°V； 最大声压级：135dB（半空间） 功率级/阻抗：LF 2500W； 驱动模式：内置功放驱动； 尺寸（高×宽×深）：540x726x800mm； 重量：55kg； | 美国 | 0 | 只 |  |  | 常备小量 | 1200002115
3 | 双18“超低频有源扬声器 | EAW | SBX218 | 驱动单元：2×18″低频单元； 频响范围 ：25Hz-120Hz； 指向角度 ：360°H×360°V； 最大声压级：141dB（半空间） 功率级/阻抗：LF 2x2500W； 驱动模式：内置功放驱动； 尺寸（高×宽×深）：540 X 1340 X 800mm； 重量：92.5Kg； | 美国 | 0 | 只 |  |  | 常备小量 | 1200002116
4 | 音箱吊挂架 | EAW | FLYBAR KF210/NTX210L | NTX210L吊挂架 | 美国 | 0 | 个 | 0 | 0 | 仅一档销售价格/ 常备小量 | 1200002117
5 | 音箱防尘罩 | EAW | COVER TRANSPORT BLK 4-BOX NTX210L | NTX210L运输用防尘罩（4只） | 美国 | 0 | 个 | 0 | 0 | 仅一档销售价格 | 1200002118
6 | 音箱防尘罩 | EAW | COVER TRANSPORT BLK 2-BOX SBX218 | SBX218 运输用防尘罩（2只） | 美国 | 0 | 个 | 0 | 0 | 仅一档销售价格 | 1200002119
7 | 音箱防尘罩 | EAW | COVER TRANSPORT BLK 2-BOX SBX118 | SBX118 运输用防尘罩（2只） | 美国 | 0 | 个 | 0 | 0 | 仅一档销售价格 | 1200002120
8 | 音箱防雨罩 | EAW | NTX RAINSHIELD HORIZONTAL BLACK | NTX音箱防雨罩，适用于NTX系列 | 美国 | 0 | 个 | 0 | 0 | 仅一档销售价格 | 1200002121
9 | 音箱运输车 | EAW | CART NTX210L | NTX210L 运输轮板车 | 美国 | 0 | 个 | 0 | 0 | 仅一档销售价格 | 1200002122
10 | 音箱运输顶盖 | EAW | CART LID NTX210L | NTX210L 运输顶盖 | 美国 | 0 | 个 | 0 | 0 | 仅一档销售价格 | 1200002123
11 | 音箱运输车 | EAW | CART SBX218 | SBX218 运输轮板车 | 美国 | 0 | 个 | 0 | 0 | 仅一档销售价格 | 1200002124
12 | 音箱运输车 | EAW | CART SBX118 | SBX118 运输轮板车 | 美国 | 0 | 个 | 0 | 0 | 仅一档销售价格 | 1200002125
13 | 音箱移动轮套件 | EAW | CASTER KIT BLUE400 | 用于超低扬声器SBX218, SBX118可安装的便携移动轮 | 美国 | 0 | 个 | 0 | 0 | 仅一档销售价格
| RADIUS系列有源音箱 | 备注: 包销系列，可配单销售
1 | 8"二分频有源扬声器 | EAW | RSX86 | 驱动单元：1×8″低频单元，1×1″高频单元； 频响范围 ：68Hz-18KHz； 指向角度 ：60°H×45°V； 最大声压级：128dB (12dB峰值因数)； 功率阻抗：LF/HF 2*500W； 驱动模式：内置功放驱动； 尺寸（高×宽×深）：498mm×315mm×326mm； 重量：15.3Kg； Dante/模拟输入，具有数模备份功能 可用iPad通过EAWmosaic 软件进行建模、预测、调整以及检测功能 | 美国 | 0 | 只 |  |  | 将要停产 | 1200000248
2 | 8"二分频有源扬声器 | EAW | RSX89 | 驱动单元：1×8″低频单元，1×1″高频单元； 频响范围 ：68Hz-18KHz； 指向角度 ：90°H×60°V； 最大声压级：128dB (12dB峰值因数)； 功率阻抗：LF/HF 2*500W； 驱动模式：内置功放驱动； 尺寸（高×宽×深）：498mm×315mm×326mm； 重量：15.3Kg； Dante/模拟输入，具有数模备份功能 可用iPad通过EAWmosaic 软件进行建模、预测、调整以及检测功能 | 美国 | 0 | 只 |  |  | 常备大量 | 1200000245
3 | 12"二分频有源扬声器 | EAW | RSX126 | 驱动单元：1×12″低频单元，1×1″高频单元； 频响范围 ：59Hz-20KHz； 指向角度 ：60°H×45°V； 最大声压级：136dB (12dB峰值因数)； 功率阻抗：LF/HF 2*500W； 驱动模式：内置功放驱动； 尺寸（高×宽×深）：683mm×414mm×419mm； 重量：26.3Kg； Dante/模拟输入，具有数模备份功能 可用iPad通过EAWmosaic 软件进行建模、预测、调整以及检测功能 | 美国 | 0 | 只 |  |  | 将要停产 | 1200000247
4 | 12"二分频有源扬声器 | EAW | RSX129 | 驱动单元：1×12″低频单元，1×1″高频单元； 频响范围 ：59Hz-20KHz； 指向角度 ：90°H×60°V； 最大声压级：135dB (12dB 峰值因数)； 功率阻抗：LF/HF 2*500W； 驱动模式：内置功放驱动； 尺寸（高×宽×深）：683mm×414mm×419mm； 重量：26.3Kg； Dante/模拟输入，具有数模备份功能 可用iPad通过EAWmosaic 软件进行建模、预测、调整以及检测功能 | 美国 | 0 | 只 |  |  | 常备大量 | 1200000244
5 | 12“两分频有源舞台监听扬声器 | EAW | RSX12M | 驱动单元：1×12″低频单元，1×1″高频单元； 频响范围 ：55Hz-18KHz； 指向角度 ：105°H×105°V； 最大声压级：全频 129dB (12dB峰值因数)； 功率阻抗：LF/HF 500W； 驱动模式：内置功放驱动； 尺寸（高×宽×深）：333mm×501mm×489mm； 重量：16.3Kg； Dante/模拟输入，具有数模备份功能 可用iPad通过EAWmosaic 软件进行建模、预测、调整以及检测功能 | 美国 | 0 | 只 |  |  | 常备大量 | 1200000246
6 | 12“超低频有源扬声器 | EAW | RSX12 | 驱动单元：1×12″低频单元； 频响范围 ：40Hz-140Hz； 指向角度 ：360°H×360°V； 最大声压级：134dB (半空间) (2:1 峰值因数) 功率级/阻抗：LF 1000W； 驱动模式：内置功放驱动； 尺寸（高×宽×深）：437mm×640mm×595mm； 重量：34.5Kg； Dante/模拟输入，具有数模备份功能 可用iPad通过EAWmosaic 软件进行建模、预测、调整以及检测功能 具备红外线感应功能，可自我感知在阵列中的位置 多只可一键生成心形阵列 | 美国 | 0 | 只 |  |  | 常备小量 | 1200000241
7 | 18“超低频有源扬声器 | EAW | RSX18 | 驱动单元：1×18″低频单元； 频响范围 ：28Hz-125Hz； 指向角度 ：360°H×360°V； 最大声压级：134dB（半空间） (2:1 峰值因数) 功率级/阻抗：LF 1000W； 驱动模式：内置功放驱动； 尺寸（高×宽×深）：514mm×919mm×790mm； 重量：42.5Kg； Dante/模拟输入，具有数模备份功能 可用iPad通过EAWmosaic 软件进行建模、预测、调整以及检测功能 多只可一键生成心形阵列 | 美国 | 0 | 只 |  |  | 停产 | 1200000243
8 | 双18“超低频有源扬声器 | EAW | RSX218 | 驱动单元：2×18″低频单元； 频响范围 ：27Hz-125Hz； 指向角度 ：360°H×360°V； 最大声压级：141dB（半空间） (2:1 峰值因数) 功率级/阻抗：LF 1400W； 驱动模式：内置功放驱动； 尺寸（高×宽×深）：523mm×1118mm×791mm； 重量：69.4Kg； Dante/模拟输入，具有数模备份功能 可用iPad通过EAWmosaic 软件进行建模、预测、调整以及检测功能 多只可一键生成心形阵列 | 美国 | 0 | 只 |  |  |  | 1200000249
9 | 8"三分频有源阵列扬声器 | EAW | RSX208L | 驱动单元：1×8″低频单元，1×8″中频单元，2×1″高频单元； 频响范围 ：70Hz-18KHz； 指向角度 ：120°H×12°V； 最大声压级：131dB (12dB峰值因数)； 功率级/阻抗：LF/MF/HF 3*500W； 驱动模式：内置三路功放驱动； 尺寸（高×宽×深）：249mm×683mm×332mm； 重量：18.4Kg； Dante/模拟输入，具有数模备份功能 可用iPad通过EAWmosaic 软件进行建模、预测、调整以及检测功能 具备红外线感应功能，可自我感知在阵列中的位置 | 美国 | 0 | 只 |  |  | 常备大量 | 1200000240
10 | 双12"二分频有源阵列扬声器 | EAW | RSX212L | 驱动单元：2×12″低频单元，2×1″高频单元； 频响范围 ：50Hz-19KHz； 指向角度 ：90°H×12°V； 最大声压级：142dB； 输出功率：LF:1000W, HF:500W； 驱动模式：内置功放驱动； 尺寸（高×宽×深）：355.6mm×812.8mm×517.7mm； 重量：37Kg； Dante/模拟输入，具有数模备份功能 可用iPad通过EAWmosaic 软件进行建模、预测、调整以及检测功能 具备红外线感应功能，可自我感知在阵列中的位置 | 美国 | 0 | 只 |  |  | 常备大量 | 1200000693
11 | 18“超低频有源扬声器 | EAW | RSX18F | 驱动单元：1×18″低频单元； 频响范围 ：27Hz-125Hz； 指向角度 ：360°H×360°V； 最大声压级：135dB（半空间） (2:1 峰值因数) 功率级/阻抗：LF 1000W； 驱动模式：内置功放驱动； 尺寸（高×宽×深）：521.2mm×812.8mm×691.6mm； 重量：48Kg； Dante/模拟输入，具有数模备份功能 可用iPad通过EAWmosaic 软件进行建模、预测、调整以及检测功能 | 美国 | 0 | 只 |  |  |  | 1200000684
RADIUS系列配件 | bar: 品牌 to 合价
1 | 吊架 | EAW | FBX100 | RSX208L/RSX12吊挂架 | 美国 | 0 | 套 |  |  | 仅一档销售指导价，已签约，只允许配单销售，不可单独销售。设计之初与分销租赁BU做项目报备， | 1200000242
2 | 吊架 | EAW | FBX200 | RSX212L，RSX18F吊挂架，黑色 | 美国 | 0 | 套 |  |  | 仅一档销售指导价 | 1200000694
3 | 吊装连接件 | EAW | ABX200 (RSX212L/RSX18F Transition Bar) | RSX212L，RSX18F吊装连接件，黑色 | 美国 | 0 | 套 |  |  | 仅一档销售指导价 | 1200000695
4 | 支架安装件 | EAW | SBX100 | RSX208L站立支架 | 美国 | 0 | 套 |  |  | 仅一档销售指导价
5 | 支架安装件 | EAW | ACCESSORY RSX12X WALL MOUNT BRACKET | RSX126/129 墙面安装支架 | 美国 | 0 | 套 |  |  | 仅一档销售指导价
6 | 支架安装件 | EAW | ACCESSORY RSX8X WALL MOUNT BRACKET | RSX86/89 墙面安装支架 | 美国 | 0 | 套 |  |  | 仅一档销售指导价
7 | 支架安装件 | EAW | RSP-1 | 可调支架。适用于RSX86/89、RSX126/129、RSX208L、RSX12、RSX18 | 美国 | 0 | 套 |  |  | 仅一档销售指导价
8 | 支架安装件 | EAW | RSP-2 | 摇柄可调支架。适用于RSX86/89、RSX126/129、RSX208L、RSX12、RSX18 | 美国 | 0 | 套 |  |  | 仅一档销售指导价
9 | 吊环螺栓，连接点为锻造工艺 | EAW | EYEBOLT FORGED SHOULDER M10 X 1.5 X 37mm LG | 吊环螺栓组，包括4个吊环螺栓。适用于RSX86/89、RSX126/129、RSX12RSX18、RSX218 | 美国 | 0 | 套 |  |  | 仅一档销售指导价
10 | 防雨罩 | EAW | ACC-RSXH2 Rain Guard | 防雨罩。适用于RSX212L, RSX18F, RSX208L, RSX12, RSX18, RSX218 和RSX12M，带3点吊挂 ACC Weather Protected Shield Horz Split BLK for RSX212L, RSX18F, RSX208L, RSX12, RSX18, RSX218 and RSX12M) with split for 3 point rigging | 美国 | 0 | 套 |  |  | 仅一档销售指导价 | 1200002084
11 | 防雨罩 | EAW | RSXV Rain Guard | 防雨罩。适用于RSX86/89、RSX126/129 | 美国 | 0 | 套 |  |  | 仅一档销售指导价
12 | 航空箱 | EAW | ACC ROADCASE RSX208L | RSX208L 4只装航空箱 | 美国 | 0 | 套 |  |  | 仅一档销售指导价
13 | 脚轮托盘车 | EAW | ACC CASTER PALLET RSX218 [PLTRSX218] | RSX218托盘车 | 美国 | 0 | 套 |  |  | 仅一档销售指导价
14 | 脚轮托盘车 | EAW | ACC CASTER PALLET RSX212L [PLTRSX212L] | RSX212L托盘车 | 美国 | 0 | 套 |  |  | 仅一档销售指导价 | 1200001484
15 | 脚轮托盘车 | EAW | ACC CASTER PALLET RSX18F [PLTRSX18F] | RSX18F托盘车 | 美国 | 0 | 套 |  |  | 仅一档销售指导价 | 1200001485
16 | 防尘罩 | EAW | COVER TRANSPORT RSX12 | RSX12防尘罩 | 美国 | 0 | 套 |  |  | 仅一档销售指导价
17 | 防尘罩 | EAW | COVER TRANSPORT RSX12M | RSX12M防尘罩 | 美国 | 0 | 套 |  |  | 仅一档销售指导价
18 | 防尘罩 | EAW | COVER TRANSPORT RSX12X | RSX126/129防尘罩 | 美国 | 0 | 套 |  |  | 仅一档销售指导价
19 | 防尘罩 | EAW | COVER TRANSPORT RSX218 | RSX218防尘罩 | 美国 | 0 | 套 |  |  | 仅一档销售指导价
20 | 防尘罩 | EAW | COVER TRANSPORT RSX8X | RSX86/89防尘罩 | 美国 | 0 | 套 |  |  | 仅一档销售指导价
21 | 防尘罩 | EAW | COVER TRANSPORT 4-STACK RSX212L | RSX212L用防尘罩（4只） | 美国 | 0 | 套 |  |  | 仅一档销售指导价 | 1200001501
22 | 防尘罩 | EAW | COVER TRANSPORT RSX18F | RSX18F用防尘罩（1只） | 美国 | 0 | 套 |  |  | 仅一档销售指导价 | 1200001502
23 | 防尘罩 | EAW | COVER TRANSPORT 3X RSX18F | RSX18F用防尘罩（3只） | 美国 | 0 | 套 |  |  | 仅一档销售指导价 | 1200001525
RADIUS系列软件 | bar: 品牌 to 合价
1 | 软件 | 型号: EAWmosaic; 规格: 这款直观的应用软件允许用户在场地的任何位置，通过一台便携式设备预测、控制和监测整个系统。再者，可使用一根线缆控制整个系统，同时提供多通道音频。不再需要在后台或主扩调音位放置大量外部处理器、手提电脑、额外的屏幕、鼠标和键盘，减少系统搭建时间、节省运输空间并降低系统配置的复杂程度。
| KF系列 | 品牌: WP为全天候版，NT为有源版，P为固定安装版；; 型号: WP为全天候版，NT为有源版，P为固定安装版；
1 | 双10″同轴全频音箱 | EAW | KF364 Black | 驱动单元：2×10″低频单元，1×1.4"中频单元，1×1.4"高频单元； 频响范围： 64Hz-20KHz； 指向角度： 60°H×45°V覆盖； 最大声压级：145dB（12dB峰值因数）; 灵敏度：全频 98dB,中高频 111dB,低频 99dB; 功率阻抗：全频1100W/8Ω，中高频 150W/8Ω，低频750W/8Ω； 驱动模式：单路/双路功放驱动； 尺寸（高×宽×深）：647.7mm×354.1mm前/225后mm×435mm； 重量：29Kg； 颜色：黑色 | 美国 | 0 | 只 | 0 | 0 | 将要停产 | 1200001697
2 | 双10″同轴全频音箱 | EAW | KF364-WP Black | 驱动单元：2×10″低频单元，1×1.4"中频单元，1×1.4"高频单元； 频响范围： 64Hz-20KHz； 指向角度： 60°H×45°V覆盖； 最大声压级：145dB（12dB峰值因数）; 功率阻抗：全频1100W@8Ω，中高频 150W@8Ω，低频750W@8Ω； 驱动模式：单路/双路功放驱动； 尺寸（高×宽×深）：648mm×354mm×435mm； 重量：29Kg； 颜色：黑色, 全天候版本 | 美国 | 0 | 只 | 0 | 0 | 将要停产 | 1200001697
3 | 双10″同轴全频音箱 | EAW | KF394 Black | 驱动单元：2×10″低频单元，1×1.4"中频单元，1×1.4"高频单元； 频响范围：64Hz-20KHz； 指向角度：90°H×45°V； 最大声压级：143dB（12dB峰值因数）; 灵敏度：全频98dB，中高频111dB，低频99dB； 功率/阻抗：全频1100W@8Ω,中高频150W@8Ω,低频750W@8Ω； 驱动模式：单路/双路功放驱动； 尺寸（高×宽×深）：647.7mm×354.1mm×435mm； 重量：29Kg； 颜色：黑色 | 美国 | 0 | 只 | 0 | 0 | 将要停产 | 1200000155
4 | 双10″同轴全频音箱 | EAW | KF394-WP Black | 驱动单元：2×10″低频单元，1×1.4"中频单元，1×1.4"高频单元； 频响范围：64Hz-20KHz； 指向角度：90°H×45°V； 最大声压级：143dB（12dB峰值因数）; 灵敏度：全频98dB，中高频111dB，低频99dB； 功率/阻抗：中高频500W@4Ω,低频1000W@4Ω； 驱动模式：单路/双路功放驱动； 尺寸（高×宽×深）：648mm×354mm前/254mm后×435mm； 重量：29Kg； 颜色：黑色, 全天候版本 | 美国 | 0 | 只 | 0 | 0 | 将要停产
5 | 2X10"三分频全频线性列阵音箱,固定安装版,110°水平覆盖角 | EAW | KF810P ¦ 110 Black | 驱动单元：2×10"低频 单元， 4×5"中频单元，2×1.4"高频单元； 频响范围：50Hz-20KHz； 指向角度：110°H×10°V； 最大声压级：145dB（4:1峰值因数）； 功率/阻抗：LF:1000W@8Ω ; MF/HF:500W@8Ω 驱动模式：双功放通道驱动； 尺寸（高×宽×深）：320mm835mm×443mm； 重量: 40Kg（净重）为固定安装版本； 颜色：黑色 | 美国 | 0 | 只 | 0 | 0 | 公司常备库存型号 | 1200000750
6 | 2X10"三分频全频线性列阵音箱,固定安装版，80°水平覆盖角 | EAW | KF810P ¦ 110 White | 驱动单元：2×10"低频 单元， 4×5"中频单元，2×1.4"高频单元； 频响范围：50Hz-20KHz； 指向角度：110°H×10°V； 最大声压级：145dB（4:1峰值因数）； 功率/阻抗：LF:1000W@8Ω ; MF/HF:500W@8Ω 驱动模式：双功放通道驱动； 尺寸（高×宽×深）：320mm835mm×443mm； 重量: 40Kg（净重）为固定安装版本； 颜色：白色 | 美国 | 0 | 只 | 0 | 0 | 专订
7 | 2X10"三分频全频线性列阵音箱,固定安装版,110°水平覆盖角 | EAW | KF810P ¦ 110 -WP | 驱动单元：2×10"低频 单元， 4×5"中频单元，2×1.4"高频单元； 频响范围：50Hz-20KHz； 指向角度：110°H×10°V； 最大声压级：145dB（4:1峰值因数）； 功率/阻抗：LF:1000W@8Ω ; MF/HF:500W@8Ω 驱动模式：双功放通道驱动； 尺寸（高×宽×深）：320mm835mm×443mm； 重量: 40Kg（净重）全天候固定安装版本； 颜色：黑色 | 美国 | 0 | 只 | 0 | 0 | 专订 | 1200001918
8 | 2X10"三分频全频线性列阵音箱,固定安装版,80°水平覆盖角 | EAW | KF810P ¦ 80 Black | 驱动单元：2×10"低频 单元， 4×5"中频单元，2×1.4"高频单元； 频响范围：50Hz-20KHz； 指向角度：80°H×10°V； 最大声压级：145dB（4:1峰值因数）； 驱动模式：双功放通道驱动； 尺寸（高×宽×深）：320mm835mm×443mm； 重量41Kg（净重）为固定安装版本； 颜色：黑色 | 美国 | 0 | 只 | 0 | 0
9 | 2X10"三分频全频线性列阵音箱,固定安装版，110°水平覆盖角 | EAW | KF810P ¦ 80 White | 驱动单元：2×10"低频 单元， 4×5"中频单元，2×1.4"高频单元； 频响范围：50Hz-20KHz； 指向角度：80°H×10°V； 最大声压级：145dB（4:1峰值因数）； 驱动模式：双功放通道驱动； 尺寸（高×宽×深）：320mm835mm×443mm； 重量41Kg（净重）为固定安装版本； 颜色：白色 | 美国 | 0 | 只 | 0 | 0 | 专订
10 | 2X10"三分频全频线性列阵音箱,固定安装版，110°水平覆盖角 | EAW | KF810P ¦ 80 -WP | 驱动单元：2×10"低频 单元， 4×5"中频单元，2×1.4"高频单元； 频响范围：50Hz-20KHz； 指向角度：80°H×10°V； 最大声压级：145dB（4:1峰值因数）； 驱动模式：双功放通道驱动； 尺寸（高×宽×深）：320mm835mm×443mm； 重量41Kg（净重）为全天候固定安装版本； 颜色：黑色 | 美国 | 0 | 只 | 0 | 0 | 专订 | 1200001919
11 | 双10"二分频全频线阵列扬声器 | EAW | KF210 BLACK | 驱动单元：2×10"低频单元，1×1.4"高频单元； 频响范围：55Hz-18KHz； 指向角度：90°H×12°V； 最大声压级：141dB（4:1峰值因数）； 驱动模式：双功放通道驱动/单功放模式； 尺寸（高×宽×深）：314mmx720mm×520mm； 防水等级：IP55 重量:29Kg（净重）为全天候固定安装版本； 颜色：黑色 | 美国 | 0 | 只 | 0 | 0 | 常备大量
KF系列配件 | bar: 品牌 to 合价
1 | U型可调节安装架S1 | EAW | Adjustable U-Bracket S1 Black [UBKT-S1] | 可调U型架，黑色，适用于JF2X、JF5X、KF3XX | 美国+E114:G114 | 0 | 套 | 0 | 0 |  | 1200002207
2 | 防尘罩 | EAW | Cover Plate S (2 Per) Black [ACC-CPS] | 防尘罩（2个音箱）黑色，适用于JF2X、JF5X、KF3XX、VFR109i、VFR129i、 VFR159i | 美国 | 0 | 套 | 0 | 0
3 | 吊装轨 | EAW | Flytrack S (2 Per) [ACC-FTS] | 吊机轨道（2个），适用于JF8、JF10、JF2X、JF5X、KF3XX | 美国 | 0 | 套 | 0 | 0
4 | KF810P吊挂架黑色 | EAW | KF810P¦Flybar BLACK | KF810P吊挂架 黑色 2070266-90 | 美国 | 0 | 套 | 0 | 0 | 公司常备库存型号 | 1200000751
5 | KF810P吊挂架白色 | EAW | KF810P¦Flybar WHITE | KF810P吊挂架 白色 2070328-90 | 美国 | 0 | 套 | 0 | 0 | 专订
6 | KF810P适配架黑色 | EAW | KF810P¦Adapter BLACK | KF810P适配架 黑色 2070352-90 | 美国 | 0 | 套 | 0 | 0 | 专订 | 1200000752
7 | KF810P适配架白色 | EAW | KF810P¦Adapter WHITE | KF810P适配架 白色 2070360-90 | 美国 | 0 | 套 | 0 | 0 | 专订
8 | KF810P重型吊挂架黑色 | EAW | KF810P Flybar HD Black | KF810P重型吊挂架黑色 KF810P Flybar HD Black 吊架净重：19Ib（8.6kg） 10:1安全系数下，最大承重为：421kg 8:1安全系数下，最大承重为：603kg 5:1安全系数下，最大承重为：843 | 美国 | 0 | 套 | 0 | 0 | 专订 | 1200002210
9 | KF810P重型吊挂架白色 | EAW | KF810P Flybar HD White | KF810P重型吊挂架白色 KF810P Flybar HD White 吊架净重：19Ib（8.6kg） 10:1安全系数下，最大承重为：421kg 8:1安全系数下，最大承重为：603kg 5:1安全系数下，最大承重为：843 | 美国 | 0 | 套 | 0 | 0 | 专订 | 1200002211
4 | 音箱吊挂架 | EAW | FLYBAR KF210/NTX210L | NTX210L/ KF210吊挂架 | 美国 | 0 | 个 | 0 | 0 | 公司常备库存型号 | 1200002117
5 | 音箱防尘罩 | EAW | COVER TRANSPORT BLK 4-BOX NTX210L KF210 | NTX210L/ KF210运输用防尘罩（4只） | 美国 | 0 | 个 | 0 | 0 |  | 1200002118
9 | 音箱运输车 | EAW | CART NTX210L KF210 | NTX210L/ KF210 运输轮板车 | 美国 | 0 | 个 | 0 | 0 |  | 1200002122
10 | 音箱运输顶盖 | EAW | CART LID NTX210L KF210 | NTX210L/ KF210 运输顶盖 | 美国 | 0 | 个 | 0 | 0 |  | 1200002123
JF系列 | bar: 品牌 to 合价
1 | 8″二分频梯形音箱 | EAW | JF8 Black | 驱动单元：1×8″低频单元，1×1.0″高频单元； 频响范围：66Hz-20kHz； 指向角度：100°H×100°V； 灵敏度：92dB； 最大声压级：130dB（12dB峰值因数）； 驱动模式：单功放驱动； 功率/阻抗：持续功率340W/8Ω； 尺寸（高X宽X深)：444mm×255mm前/149mm后×287mm； 重量：13.2kg； 颜色：黑色 | 美国 | 0 | 只 | 0 | 0 |  | 1200000123
2 | 8″二分频梯形音箱 | EAW | JF8 White | 驱动单元：1×8″低频单元，1×1.0″高频单元； 频响范围：66Hz-20kHz； 指向角度：100°H×100°V； 灵敏度：92dB； 最大声压级：130dB（12dB峰值因数）； 驱动模式：单功放驱动； 功率/阻抗：持续功率340W/8Ω； 尺寸（高X宽X深)：444mm×255mm前/149mm后×287mm； 重量：13.2kg； 颜色：白色 | 美国 | 0 | 只 | 0 | 0 |  | 1200000129
3 | 10″二分频梯形音箱 | EAW | JF10 Black | 驱动单元：1×10″低频单元，1×1.0″高频单元； 频响范围：63Hz-22kHz； 指向角度：100°H×100°V； 灵敏度：95dB； 最大声压级：132dB（12dB峰值因数）； 驱动模式：单功放驱动； 功率/阻抗：360W/8Ω； 尺寸（高X宽X深)：502mm×303mm前/186mm后×289mm； 重量：16.3kg； 颜色：黑色 | 美国 | 0 | 只 | 0 | 0 |  | 1200000124
4 | 10″二分频梯形音箱 | EAW | JF10 White | 驱动单元：1×10″低频单元，1×1.0″高频单元； 频响范围：63Hz-22kHz； 指向角度：100°H×100°V； 灵敏度：95dB； 最大声压级：132dB（12dB峰值因数）； 驱动模式：单功放驱动； 功率/阻抗：360W/8Ω； 尺寸（高X宽X深)：502mm×303mm前/186mm后×289mm； 重量：16.3kg； 颜色：白色 | 美国 | 0 | 只 | 0 | 0 |  | 1200000875
5 | 12″二分频梯形音箱 | EAW | JF29 Black | 驱动单元：1×12″低频单元，1×1.4″高频单元； 频响范围：55Hz-20kHz； 指向角度：90°H×45°V； 灵敏度：LF/HF 96dB, LF 96dB，HF 107dB； 最大声压级：142dB（12dB峰值因数）； 驱动模式：单路/双路驱动; 功率/电阻：LF/HF 500瓦/8Ω，LF 500瓦/8Ω，HF 200瓦/8Ω； 尺寸（高X宽X深)：566.3mm×354mm前/225mm后×387.4mm; 重量：25.2kg; 颜色：黑色 | 美国 | 0 | 只 | 0 | 0 | 将要停产 | 1200000125
6 | 15″二分频梯形音箱 | EAW | JF56 Black | 驱动单元：1×15″低频单元，1×1.4″高频单元； 频响范围：47Hz-20kHz； 指向角度：60°H×45°V； 最大声压级：142dB（12dB峰值因数）； 灵敏度：LF/HF 98dB，LF 98dB，HF 107dB； 功率/电阻：LF/HF 650W/8Ω，LF 650W/8Ω，HF 200W/8Ω； 驱动模式：单路/双路驱动： 尺寸（高X宽X深)：647.6mm×465.3mm前/225mm后×435mm; 重量：35kg; 颜色：黑色 | 美国 | 0 | 只 | 0 | 0 | 将要停产 | 1200000872
7 | 15″二分频梯形音箱 | EAW | JF59 Black | 驱动单元：1×15″低频单元，1×1.4″高频单元； 频响范围：47Hz-20kHz； 指向角度：90°H×45°V； 灵敏度：LF/HF 98dB，LF 98dB，HF 107dB； 最大声压级：142dB（12dB峰值因数）； 功率/电阻：LF/HF 650W@8Ω，LF 650W@8Ω，HF 200W@8Ω； 驱动模式：单路/双路驱动： 尺寸（高X宽X深)：647.6mm×465.3mm前/225mm后×435mm; 重量：35kg; 颜色：黑色 | 美国 | 0 | 只 | 0 | 0 | 将要停产 | 1200000126
8 | 6.5″二分频梯形音箱 | EAW | JF60z BLACK | 驱动单元：1×6.5低频单元",1×1.3"高频单元; 频响范围：83Hz-20kHz； 指向角度：100°H×100°V； 灵敏度：88dB； 最大声压级：123dB（12dB峰值因数）； 功率/阻抗：200W@8Ω； 驱动模式:单功放驱动； 尺寸（高X宽X深)：371.5mm×199mm前/119mm后×246.8mm； 重量：7.7kg； 颜色：黑色 | 美国 | 0 | 只 | 0 | 0 |  | 1200000873
9 | 6.5″二分频梯形音箱 | EAW | JF60z WHITE | 驱动单元：1×6.5低频单元",1×1.3"高频单元; 频响范围：83Hz-20kHz； 指向角度：100°H×100°V； 灵敏度：88dB； 最大声压级：123dB（12dB峰值因数）； 功率/阻抗：200W@8Ω； 驱动模式:单功放驱动； 尺寸（高X宽X深)：371.5mm×199mm前/119mm后×246.8mm； 重量：7.7kg； 颜色：白色 | 美国 | 0 | 只 | 0 | 0 |  | 1200000874
10 | 6.5″二分频梯形音箱 | EAW | JF60zMT 64W BLACK | 驱动单元：1×6.5低频单元",1×1.3"高频单元; 频响范围：83Hz-20kHz； 指向角度：100°H×100°V； 灵敏度：88dB； 最大声压级：123dB（12dB峰值因数）； 功率/阻抗：200W@8Ω； 驱动模式:单功放驱动； 尺寸（高X宽X深)：372mm×199mm前/119mm后×247mm； 重量：7.7kg； 颜色：黑色，带可变抽头定压版 | 美国 | 0 | 只 | 0 | 0
11 | 6.5″二分频梯形音箱 | EAW | JF60zPL-WP BLACK | 驱动单元：1×6.5低频单元",1×1.3"高频单元; 频响范围：83Hz-20kHz； 指向角度：100°H×100°V； 灵敏度：88dB； 最大声压级：123dB（12dB峰值因数）； 功率/阻抗：200W@8Ω； 驱动模式:单功放驱动； 尺寸（高X宽X深)：372mm×199mm前/119mm后×247mm； 重量：7.7kg； 颜色：黑色，全天候型版本； | 美国 | 0 | 只 | 0 | 0 |  | 1200001906
12 | 6.5″二分频梯形音箱 | EAW | JF60zPL-WP WHITE | 驱动单元：1×6.5低频单元",1×1.3"高频单元; 频响范围：83Hz-20kHz； 指向角度：100°H×100°V； 灵敏度：88dB； 最大声压级：123dB（12dB峰值因数）； 功率/阻抗：200W@8Ω； 驱动模式:单功放驱动； 尺寸（高X宽X深)：372mm×199mm前/119mm后×247mm； 重量：7.7kg； 颜色：白色，全天候型版本； | 美国 | 0 | 只 | 0 | 0
13 | 6.5″二分频梯形音箱 | 品牌: EAW; 型号: JF60zMTPL-WP 64W BLACK; 规格: 驱动单元：1×6.5低频单元",1×1.3"高频单元; 频响范围：83Hz-20kHz； 指向角度：100°H×100°V； 灵敏度：88dB； 最大声压级：123dB（12dB峰值因数）； 功率/阻抗：200W@8Ω； 驱动模式:单功放驱动； 尺寸（高X宽X深)：372mm×199mm前/119mm后×247mm； 重量：7.7kg； 颜色：黑色，带可变抽头定压版，全天候型版本；
14 | 6.5″二分频梯形音箱 | EAW | JF80z BLACK | 驱动单元：2×6.5"低频单元，1×1"高频单元； 频响范围：85Hz-20kHz； 指向角度：100°H×100°V； 灵敏度：90dB； 最大声压级：129dB（12dB峰值因数）； 功率/阻抗：450W@8Ω； 驱动模式：单功放驱动； 尺寸（高X宽X深)：531.6mm×199mm前/119.2mm后×246.8mm； 重量：11.3kg； 颜色：黑色 | 美国 | 0 | 只 | 0 | 0 |  | 1200000127
15 | 6.5″二分频梯形音箱 | EAW | JF80z WHITE | 驱动单元：2×6.5"低频单元，1×1"高频单元； 频响范围：85Hz-20kHz； 指向角度：100°H×100°V； 灵敏度：90dB； 最大声压级：129dB（12dB峰值因数）； 功率/阻抗：450W@8Ω； 驱动模式：单功放驱动； 尺寸（高X宽X深)：531.6mm×199mm前/119.2mm后×246.8mm； 重量：11.3kg； 颜色：白色 | 美国 | 0 | 只 | 0 | 0 |  | 1200000128
16 | 6.5″二分频梯形音箱 | EAW | JF80zPL-WP BLACK | 驱动单元：2×6.5"低频单元，1×1"高频单元； 频响范围：85Hz-20kHz； 指向角度：100°H×100°V； 灵敏度：90dB； 最大声压级：129dB（12dB峰值因数）； 功率/阻抗：450W@8Ω； 驱动模式：单功放驱动； 尺寸（高X宽X深)：532mm×199mm前/119mm后×247mm； 重量：11.3kg； 颜色：黑色，为全天候型版本； | 美国 | 0 | 只 | 0 | 0
17 | 6.5″二分频梯形音箱 | 品牌: EAW; 型号: JF80zMT 128W BLACK; 规格: 驱动单元：2×6.5"低频单元，1×1"高频单元； 频响范围：85Hz-20kHz； 指向角度：100°H×100°V； 灵敏度：90dB； 最大声压级：129dB（12dB峰值因数）； 功率/阻抗：450W@8Ω； 驱动模式：单功放驱动； 尺寸（高X宽X深)：532mm×199mm前/119mm后×247mm； 重量：11.3kg； 颜色：黑色，带可变抽头定压版
JF系列配件 | bar: 品牌 to 合价
1 | JF8/JF10可调U型架，黑色 | EAW | Adjustable U-Bracket S2 Black [UBKT-S2] | JF8/JF10可调U型架，黑色 | 美国 | 0 | 套 | 0 | 0
2 | 吊装轨 | EAW | Flytrack S (2 Per) [ACC-FTS] | JF8/JF10/JF2X/JF5X/KF3XX吊机轨道（2个） | 美国 | 0 | 套 | 0 | 0
3 | 防尘罩 | EAW | Cover Plate S (2 Per) Black [ACC-CPS] | JF2X/JF5X/KF3XX/VFR109i/VFR129i/VFR159i防尘罩（2个音箱）黑色 | 美国 | 0 | 套 | 0 | 0
4 | JF2X/JF5X/KF3XX可调U型架，黑色 | EAW | Adjustable U-Bracket S1 Black [UBKT-S1] | JF2X/JF5X/KF3XX可调U型架，黑色 | 美国 | 0 | 套 | 0 | 0
5 | JF80z U型架 | EAW | U-BRACKET JF80z BLK [UBKT80] | U形架 JF80z 黑色 [UBKT80] | 美国 | 0 | 套 | 0 | 0
6 | JF80z U型架 | EAW | U-BRACKET JF80z WHT [UBKT80] | U形架 JF80z 白色 [UBKT80] | 美国 | 0 | 套 | 0 | 0
7 | JF60z U型架 | EAW | U-BRACKET JF60z BLK [UBKT60] | U形架 JF60z 黑色 [UBKT60] | 美国 | 0 | 套 | 0 | 0
8 | JF60z U型架 | EAW | U-BRACKET JF60z WHT [UBKT60] | U形架 JF60z 白色 [UBKT60] | 美国 | 0 | 套 | 0 | 0
9 | JF60z 轭式支架 | EAW | YOKE BRACKET JF60z BLK [YBKT60] | 轭式支架 JF60z 黑色 [YBKT60] | 美国 | 0 | 套 | 0 | 0
10 | JF60z 轭式支架 | EAW | YBKT 60 YOKE BRACKET WHT | YBKT 60 轭式支架 白色 | 美国 | 0 | 套 | 0 | 0
11 | JF80z U型架 | EAW | U-BRACKET VERTICAL JF80z BLK [UBKT80V] | U形架 垂直 JF80z 黑色 [UBKT80V] | 美国 | 0 | 套 | 0 | 0
| SB超低频系列 | 备注: zp固定安装，zR便携安装
1 | 12"超低频音箱 | EAW | SB120zP Black | 驱动单元：1×12"超低音单元； 频响范围：44Hz-152Hz； 指向角度：360°H×360°V； 最大声压级：125dB（全空间）/131dB(半空间)； 灵敏度：全空间93dB，半空间99dB； 功率/阻抗：450W@8Ω； 驱动模式：单功放驱动； 尺寸（高×宽×深）：571.5mm×374.7mm×298.5mm； 重量：21.3kg，为固定安装版本； 颜色：黑色 | 美国 | 0 | 只 | 0 | 0 |  | 1200000099
2 | 12"超低频音箱 | EAW | SB120zP White | 驱动单元：1×12"超低音单元； 频响范围：44Hz-152Hz； 指向角度：360°H×360°V； 最大声压级：125dB（全空间）/131dB(半空间)； 灵敏度：全空间93dB，半空间99dB； 功率/阻抗：450W@8Ω； 驱动模式：单功放驱动； 尺寸（高×宽×深）：571.5mm×374.7mm×298.5mm； 重量：21.3kg，为固定安装版本； 颜色：白色 | 美国 | 0 | 只 | 0 | 0 |  | 1200001779
3 | 12"超低频音箱 | EAW | SB120zP-WP Black | 驱动单元：1×12"超低音单元； 频响范围：44Hz-152Hz； 指向角度：360°H×360°V； 最大声压级：125dB（全空间）/131dB(半空间)； 灵敏度：全空间93dB，半空间99dB； 功率/阻抗：450W@8Ω； 驱动模式：单功放驱动； 尺寸（高×宽×深）：571.5mm×374.7mm×298.5mm； 重量：21.3kg，为全天候固定安装版本； 颜色：黑色 | 美国 | 0 | 只 | 0 | 0 | 专定
4 | 12"超低频音箱 | EAW | SB120zP-WP White | 驱动单元：1×12"超低音单元； 频响范围：44Hz-152Hz； 指向角度：360°H×360°V； 最大声压级：125dB（全空间）/131dB(半空间)； 灵敏度：全空间93dB，半空间99dB； 功率/阻抗：450W@8Ω； 驱动模式：单功放驱动； 尺寸（高×宽×深）：571.5mm×374.7mm×298.5mm； 重量：21.3kg，为全天候固定安装版本； 颜色：白色 | 美国 | 0 | 只 | 0 | 0 | 专定
5 | 15"超低频音箱 | EAW | SB150zP Black | 驱动单元：1×15"超低音单元； 频响范围：34Hz-145Hz； 指向角度：360°H×360°V； 最大声压级：127dB（全空间）/133dB(半空间)； 灵敏度：94dB（全空间）； 功率/阻抗：525W@8Ω； 驱动模式：单功放驱动； 尺寸（高×宽×深）：626mm×500mm×483mm； 重量：32.6kg，为固定安装版本； 颜色：黑色 | 美国 | 0 | 只 | 0 | 0 |  | 1200000100
6 | 15"超低频音箱 | EAW | SB150zP-WP Black | 驱动单元：1×15"超低音单元； 频响范围：34Hz-145Hz； 指向角度：360°H×360°V； 最大声压级：127dB（全空间）/133dB(半空间)； 灵敏度：94dB（全空间）； 功率/阻抗：525W@8Ω； 驱动模式：单功放驱动； 尺寸（高×宽×深）：626mm×500mm×483mm； 重量：32.6kg，为全天候固定安装版本； 颜色：黑色 | 美国 | 0 | 只 | 0 | 0 | 专定 | 1200001794
7 | 18"超低频音箱 | EAW | SB180zP Black | 驱动单元：1×18"超低音单元； 频响范围：29Hz-150Hz； 指向角度：360°H×360°V； 最大声压级：128dB（全空间）/134dB(半空间)； 灵敏度：94dB（全空间）； 功率/阻抗：700W@8Ω； 驱动模式：单功放驱动； 尺寸（高×宽×深）：756mm×624mm×498mm； 重量：42.6kg，为固定安装版本； 颜色：黑色 | 美国 | 0 | 只 | 0 | 0 |  | 1200000101
8 | 18"超低频音箱 | EAW | SB180zP-WP Black | 驱动单元：1×18""超低音单元； 频响范围：29Hz-150Hz； 指向角度：360°H×360°V； 最大声压级：128dB（全空间）/134dB（半空间） 灵敏度：94dB（全空间）；100dB（半空间） 功率/阻抗：700W@8Ω； 驱动模式：单功放驱动； 尺寸（高×宽×深）：756mm×624mm×498mm； 重量：42.6kg，为全天候固定安装版本； 颜色：黑色 | 美国 | 0 | 只 | 0 | 0 |  | 1200000678
9 | 双15"超低频音箱 | EAW | SB250zP Black | 驱动单元：2×15"超低音单元； 频响范围：36Hz-150Hz； 指向角度：360°H×360°V； 最大声压级：133dB（全空间）/139dB(半空间)； 灵敏度：96dB（全空间）； 功率/阻抗：LF1/LF2：1050W@4Ω； LF1,LF2：525W@8Ω(每通道）； 驱动模式：单路/双路功放驱动； 尺寸（高×宽×深）：756mm×624mm×498mm； 重量：50.8kg，为固定安装版本； 颜色：黑色 | 美国 | 0 | 只 | 0 | 0 |  | 1200000102
10 | 双15"超低频音箱 | EAW | SB250zP White | 驱动单元：2×15"超低音单元； 频响范围：36Hz-150Hz； 指向角度：360°H×360°V； 最大声压级：133dB（全空间）/139dB(半空间)； 灵敏度：96dB（全空间）； 功率/阻抗：LF1/LF2：1050W@4Ω； LF1,LF2：525W@8Ω(每通道）； 驱动模式：单路/双路功放驱动； 尺寸（高×宽×深）：756mm×624mm×498mm； 重量：50.8kg，为固定安装版本； 颜色：白色 | 美国 | 0 | 只 | 0 | 0
11 | 双18"超低频音箱 | EAW | SB528zP Black | 驱动单元：2×18"超低音单元； 频响范围：27Hz-147Hz； 指向角度：360°H×360°V； 最大声压级：135dB（全空间）/141dB(半空间)； 灵敏度：97dB（全空间）； 功率/阻抗：低频1/低频2：1400W@4Ω； 低频1，低频2：700W@8Ω； 驱动模式：单路/双路功放驱动； 尺寸（高×宽×深）：756mm×1276mm×624mm； 重量：99.8kg，为固定安装版本； 颜色：黑色 | 美国 | 0 | 只 | 0 | 0 | 公司常备库存型号 | 1200000103
12 | 双18"超低频音箱 | EAW | SB528zP-WP Black | 驱动单元：2×18"超低音单元； 频响范围：27Hz-147Hz； 指向角度：360°H×360°V； 最大声压级：135dB（全空间）/141dB(半空间)； 灵敏度：97dB（全空间）； 功率/阻抗：低频1/低频2：1400W@4Ω； 低频1，低频2：700W@8Ω； 驱动模式：单路/双路功放驱动； 尺寸（高×宽×深）：756mm×1276mm×624mm； 重量：99.8kg，为全天候固定安装版本； 颜色：黑色 | 美国 | 0 | 只 | 0 | 0 |  | 1200000112
13 | 双18"超低频音箱 | EAW | SB528zR Black | 驱动单元：2×18"超低音单元； 频响范围：27Hz-147Hz； 指向角度：360°H×360°V； 最大声压级：135dB（全空间）/141dB(半空间)； 灵敏度：97dB（全空间）； 功率/阻抗：低频1/低频2：1400W@4Ω； 低频1，低频2：700W@8Ω； 驱动模式：单路/双路功放驱动； 尺寸（高×宽×深）：756mm×1276mm×624mm； 重量：99.8kg，为便携式安装版本； 颜色：黑色 | 美国 | 0 | 只 | 0 | 0 |  | 1200000104
14 | 双18"超低频音箱 | EAW | SB1000zP Black | 驱动单元：2×18"超低音单元； 频响范围：28Hz-156Hz； 指向角度：360°H×360°V； 最大声压级：133dB（全空间）/139dB（半空间）； 灵敏度：96dB（全空间）；102dB（半空间）； 功率/阻抗：低频1/低频2：1400W@4Ω； 低频1，低频2：2x700W@8Ω； 驱动模式：单路/双路功放驱动； 尺寸（高×宽×深）：533mm×757mm×1033mm； 重量：73.5kg，为固定安装版本； 颜色：黑色 | 美国 | 0 | 只 | 0 | 0 |  | 1200000865
15 | 双18"超低频音箱 | EAW | SB1000zP-WP Black | 驱动单元：2×18"超低音单元； 频响范围：28Hz-156Hz； 指向角度：360°H×360°V； 最大声压级：133dB（全空间）/139dB（半空间）； 灵敏度：96dB（全空间）；102dB（半空间）； 功率/阻抗：低频1/低频2：1400W@4Ω； 低频1，低频2：2x700W@8Ω； 驱动模式：单路/双路功放驱动； 尺寸（高×宽×深）：533mm×757mm×1033mm； 重量：73.5kg，为全天候固定安装版本； 颜色：黑色 | 美国 | 0 | 只 | 0 | 0 |  | 1200001437
16 | 双18"超低频音箱 | EAW | SB1000zR Black | 驱动单元：2×18"超低音单元； 频响范围：28Hz-156Hz； 指向角度：360°H×360°V； 最大声压级：133dB（全空间）/139dB（半空间）； 灵敏度：96dB（全空间）； 功率/阻抗：低频1/低频2：1400W@4Ω； 低频1，低频2：2x700W@8Ω； 驱动模式：单路/双路功放驱动； 尺寸（高×宽×深）：538mm×757mm×1072mm； 重量：73.5kg，为为便携式安装版本； 颜色：黑色 | 美国 | 0 | 只 | 0 | 0 |  | 1200000866
17 | 双18"超低频音箱 | EAW | SB1001 Black | 驱动单元：2×18"超低音单元； 频响范围：28Hz-160Hz； 指向角度：360°H×360°V； 最大声压级：135dB（全空间）/141dB（半空间）； 灵敏度：95dB（全空间）； 功率/阻抗：LF1/LF2：2400W@4Ω； LF1+LF2：1200W@8Ω； 驱动模式：单路/双路功放驱动； 尺寸（高×宽×深）：543mm×757mm×1073mm； 重量：69.1kg； 颜色：黑色 | 美国 | 0 | 只 | 0 | 0 |  | 1200000105
18 | 双18"超低频音箱 | EAW | SB1002 Black | 驱动单元：2×18"超低音单元； 频响范围：28Hz-160Hz； 指向角度：360°H×360°V； 最大声压级：135dB（全空间）/141dB（半空间）； 灵敏度：全空间95dB,半空间101dB； 功率/阻抗： 低频1/低频2：2400W@4Ω； 低频1+低频2：1200W@8Ω(每通道)； 驱动模式：单路/双路功放驱动； 尺寸（高×宽×深）： 重量：70.3kg；可吊挂安装也可便携式使用； 颜色：黑色 | 美国 | 0 | 只 | 0 | 0 |  | 1200000106
19 | 双21"超低频音箱 | EAW | SB2001 Black | 驱动单元：2×21"超低音单元； 频响范围：20Hz-190Hz； 指向角度：360°H×360°V； 最大声压级：137dB（全空间）/143dB（半空间）； 灵敏度：95dB（全空间）； 功率/阻抗：低频1/低频2：3600W@2Ω, 低频1，低频2：2x1800W@4Ω； 驱动模式：单路/双路功放驱动； 尺寸（高×宽×深）：高575×宽851×深1143mm； 重量：91kg； 颜色：黑色 | 美国 | 0 | 只 | 0 | 0 |  | 1200000107
20 | 双21"超低频音箱 | EAW | SB2001P-WP Black | 驱动单元：2×21"超低音单元； 频响范围：20Hz-190Hz； 指向角度：360°H×360°V； 最大声压级：137dB（全空间）/143dB（半空间）； 灵敏度：95dB（全空间）； 功率/阻抗：低频1/低频2：3600W@2Ω, 低频1，低频2：2x1800W@4Ω； 驱动模式：单路/双路功放驱动； 尺寸（高×宽×深）：高575×宽851×深1143mm； 重量：91kg，全天候版本； 颜色：黑色 | 美国 | 0 | 只 | 0 | 0 | 专定
21 | 18"超低频音箱 | EAW | SB818P¦F Black | 驱动单元：1×18"超低音单元； 频响范围：32Hz-124Hz； 指向角度：360°H×360°V； 最大声压级：半空间137dB； 功率/阻抗：1800W@8Ω 驱动模式：单路功放驱动； 尺寸（高×宽×深）： 493mm×835mm×640mm 重量：51.8kg； 颜色：黑色 | 美国 | 0 | 只 | 0 | 0 |  | 1200000744
22 | 18"超低频音箱 | EAW | SB818P¦F White | 驱动单元：1×18"超低音单元； 频响范围：32Hz-124Hz； 指向角度：360°H×360°V； 最大声压级：半空间137dB； 功率/阻抗：1800W@8Ω 驱动模式：单路功放驱动； 尺寸（高×宽×深）： 493mm×835mm×640mm 重量：51.8kg； 颜色：白色 | 美国 | 0 | 只 | 0 | 0 | 专定
23 | 18"超低频音箱 | EAW | SB818P¦F-WP Black | 驱动单元：1×18"超低音单元； 频响范围：32Hz-124Hz； 指向角度：360°H×360°V； 最大声压级：半空间137dB； 功率/阻抗：1800W@8Ω 驱动模式：单路功放驱动； 尺寸（高×宽×深）： 493mm×835mm×640mm 重量：51.8kg；为全天候固定安装版本； 颜色：黑色 | 美国 | 0 | 只 | 0 | 0
24 | 18"超低频音箱 | EAW | SB818P¦F-WP White | 驱动单元：1×18"超低音单元； 频响范围：32Hz-124Hz； 指向角度：360°H×360°V； 最大声压级：半空间137dB； 功率/阻抗：1800W@8Ω 驱动模式：单路功放驱动； 尺寸（高×宽×深）： 493mm×835mm×640mm 重量：51.8kg；为全天候固定安装版本； 颜色：白色 | 美国 | 0 | 只 | 0 | 0
25 | 双15"超低频音箱 | EAW | SB825P Black | 驱动单元：2×15"超低音单元； 频响范围：27Hz-135Hz； 指向角度：360°H×360°V； 最大声压级：半空间138dB； 功率/阻抗：3000W@4Ω； 驱动模式：单路功放驱动； 尺寸（高×宽×深）： 432 x 1067 x610mm 重量：63.5kg；为固定安装版本； 颜色：黑色 | 美国 | 0 | 只 | 0 | 0 |  | 1200001747
26 | 双15"超低频音箱 | EAW | SB825P White | 驱动单元：2×15"超低音单元； 频响范围：27Hz-135Hz； 指向角度：360°H×360°V； 最大声压级：半空间138dB； 功率/阻抗：3000W@4Ω； 驱动模式：单路功放驱动； 尺寸（高×宽×深）： 432 x 1067 x610mm 重量：63.5kg；为固定安装版本； 颜色：白色 | 美国 | 0 | 只 | 0 | 0
27 | 双15"超低频音箱 | EAW | SB825P-WP Black | 驱动单元：2×15"超低音单元； 频响范围：27Hz-135Hz； 指向角度：360°H×360°V； 最大声压级：半空间138dB； 功率/阻抗：3000W@4Ω； 驱动模式：单路功放驱动； 尺寸（高×宽×深）： 432 x 1067 x610mm 重量：70.3kg；为全天候固定安装版本； 颜色：黑色 | 美国 | 0 | 只 | 0 | 0 | 专定
28 | 双15"超低频音箱 | EAW | SB825P-WP White | 驱动单元：2×15"超低音单元； 频响范围：27Hz-135Hz； 指向角度：360°H×360°V； 最大声压级：半空间138dB； 功率/阻抗：3000W@4Ω； 驱动模式：单路功放驱动； 尺寸（高×宽×深）： 432 x 1067 x610mm 重量：70.3kg； 颜色：白色 | 美国 | 0 | 只 | 0 | 0
29 | 双18"超低频音箱 | EAW | SB828P Black | 驱动单元：2×18"超低音单元； 频响范围：25Hz-130Hz； 指向角度：360°H×360°V； 最大声压级：半空间143dB； 功率/阻抗：4000W@4Ω； 驱动模式：单功放驱动； 尺寸（高×宽×深）：533mm×1334mm×762mm； 重量：90.7kg；为固定安装版本 颜色：黑色 | 美国 | 0 | 只 | 0 | 0 | 公司常备库存型号 | 1200001719
30 | 双18"超低频音箱 | EAW | SB828P White | 驱动单元：2×18"超低音单元； 频响范围：25Hz-130Hz； 指向角度：360°H×360°V； 最大声压级：半空间143dB； 功率/阻抗：4000W@4Ω； 驱动模式：单功放驱动； 尺寸（高×宽×深）：533mm×1334mm×762mm； 重量：90.7kg；为固定安装版本 颜色：白色 | 美国 | 0 | 只 | 0 | 0
31 | 双18"超低频音箱 | EAW | SB828P-WP Black | 驱动单元：2×18"超低音单元； 频响范围：25Hz-130Hz； 指向角度：360°H×360°V； 最大声压级：半空间143dB； 功率/阻抗： 4000W@4Ω； 驱动模式：单路功放驱动； 尺寸（高×宽×深）： 533 x 1334 x 762mm 重量：97.5kg；为全天候固定安装版本； 颜色：黑色 | 美国 | 0 | 只 | 0 | 0 | 专定
32 | 双18"超低频音箱 | EAW | SB828P-WP White | 驱动单元：2×18"超低音单元； 频响范围：25Hz-130Hz； 指向角度：360°H×360°V； 最大声压级：半空间143dB； 功率/阻抗： 4000W@4Ω； 驱动模式：单路功放驱动； 尺寸（高×宽×深）： 533 x 1334 x 762mm 重量：97.5kg；为全天候固定安装版本； 颜色：白色 | 美国 | 0 | 只 | 0 | 0
SB系列配件 | bar: 品牌 to 合价
1 | KF730/KF737/SB730/KF740备用销栓 | EAW | Spare Pin [QRP2] | KF730/KF737/SB730/KF740备用销栓 | 美国 | 0 | 套 | 0 | 0 |  | 1200000862
2 | SB1001吊挂件（2个） | EAW | Rigging (2 Per) [ACC-R100S] | SB1001吊挂件（2个） | 美国 | 0 | 套 | 0 | 0
3 | SB2001吊挂件（2个） | EAW | Rigging (2 Per) [ACC-R200S] | SB2001吊挂件（2个） | 美国 | 0 | 套 | 0 | 0
4 | SB1002吊挂架 | EAW | Fly Bar [FB1SB] | SB1002吊挂架 | 美国 | 0 | 套 | 0 | 0 |  | 1200000912
5 | SB2001吊挂架 | EAW | Fly Bar [FB2SB] | SB2001吊挂架 | 美国 | 0 | 套 | 0 | 0
6 | KF730/KF737/SB730吊挂架 | EAW | Fly Bar [FB173] | KF730/KF737/SB730吊挂架 | 美国 | 0 | 套 | 0 | 0 |  | 1200000222
7 | KF730P/KF737P/SB730P吊挂架 | EAW | Fly Bar [FB173P] | KF730P/KF737P/SB730P吊挂架 | 美国 | 0 | 套 | 0 | 0 |  | 1200000163
8 | SB1001托盘车 | EAW | Caster Pallet [PLT1K1] | SB1001托盘车 | 美国 | 0 | 套 | 0 | 0
9 | SB1002托盘车 | EAW | Caster Pallet [PLT1K2] | SB1002托盘车 | 美国 | 0 | 套 | 0 | 0
10 | SB2001托盘车 | EAW | Caster Pallet [PLT2K1] | SB2001托盘车 | 美国 | 0 | 套 | 0 | 0
11 | 脚轮托盘车套件 | EAW | Caster Kit [ACC-CK200] | SB528zR/SB2001//VFS220i/VFS250i托盘车 | 美国 | 0 | 套 | 0 | 0 |  | 1200001466
12 | SB818P音箱网罩 | EAW | ACC KIT GRL BLACK SB818P | ACC 套件 网罩 黑色 SB818P | 美国 | 0 | 套 | 0 | 0
13 | SB818P音箱网罩 | EAW | ACC KIT GRL WHITE SB818P | ACC 套件 网罩 白色 SB818P | 美国 | 0 | 套 | 0 | 0
14 | 吊环螺栓，连接点为锻造工艺 | EAW | EYEBOLT FORGED SHOULDER M10 X 1.5 X 37mm LG | 吊环螺栓组，包括4个吊环螺栓。 | 美国 | 0 | 套
MW监听系列 | bar: 品牌 to 合价
1 | 8"同轴监听音箱 | EAW | MW8 Black | 驱动单元：1×8"低频单元，1×1" 高频单元； 频响范围：73Hz-18kHz； 指向角度：90°H×90°V； 最大声压级：131dB(12dB峰值因数)； 灵敏度：94dB； 功率/阻抗：350W@8Ω； 驱动模式：单路功放驱动； 尺寸（高×宽×深）：249mm×218mm前/308mm后×392mm； 重量：9kg； 颜色：黑色 | 美国 | 0 | 只 | 0 | 0 |  | 1200000201
2 | 10"同轴监听音箱 | EAW | MW10 Black | 驱动单元：1×10"低频单元，1×1.4"高频单元 ； 频响范围：65Hz-20kHz； 指向角度：90°H×90°V； 最大声压级：134dB(12dB峰值因数)； 灵敏度：全空间95； 功率/阻抗：500W@8Ω； 驱动模式：单路功放驱动； 尺寸（高×宽×深）：289mm×256mm前/362mm×468mm； 重量：12kg； 颜色：黑色 | 美国 | 0 | 只 | 0 | 0 |  | 1200000897
3 | 12"同轴监听音箱 | EAW | MW12 Black | 驱动单元：1×12"低频单元，1×1.4" 高频单元； 频响范围：64Hz-20kHz； 指向角度：90°H×90°V； 最大声压级：140dB(12dB峰值因数)； 灵敏度：全频94dB，低频95dB，高频106dB； 功率/阻抗：全频600W@8Ω，低音600W@8Ω，高音150W@8Ω； 驱动模式：单路/双路功放驱动； 尺寸（高×宽×深）：334mm×305mm前/439mm后×579mm； 重量：21kg； 颜色：黑色 | 美国 | 0 | 只 | 0 | 0 |  | 1200000898
4 | 15"同轴监听音箱 | EAW | MW15 Black | 驱动单元：1×15"低频单元，1×1.4" 高频单元； 频响范围：62Hz-20kHz； 指向角度：90°H×90°V； 最大声压级：140dB(12dB峰值因数)； 灵敏度：全频96dB，低频97dB，高频106dB； 功率/阻抗：全频1000W@8Ω，低频1000W@8Ω，高频150W@8Ω； 驱动模式：单路/双路功放驱动； 尺寸（高×宽×深）：357mm×375mm前/517mm后×614mm； 重量：30kg； 颜色：黑色 | 美国 | 0 | 只 | 0 | 0 |  | 1200000202
三、音箱处理器
UX系列 | bar: 品牌 to 合价
1 | 专用音箱管理器 | EAW | UX3600 | 3路模拟输入，6路模拟输出的数字音频处理器，有EAW扬声器专用的带Gunness Focusing™数字校正技术的预设供调用，提供预设和EAW工程师设计好的信号参数处理，这些参数是针对一些特别的扬声器和阵列音箱，处理器包括分频器、Gunness Focusing 均衡器、限幅器和其它设置的工作中： 频响范围：15 Hz to 22 kHz, +/-0.25 dB； 总谐波失真+噪声：<0.005%, 20 Hz至20 kHz, +10 dBu； 通道分离：80 dB, 20 Hz 至20 kHz； 动态范围：>110 dB, A计权, 模拟输入至模拟输出； 分辨率/采样：24bit,48KHz； 处理器：50 Mflop, 32 bit, 48kHz Sharc； 延时：1.6 ms； 通信：类型USB (1.1)，控制软件EAWPilotTM。 | 美国 | 0 | 台 |  |  | 将要停产 | 1200000122
2 | 专用音箱管理器 | EAW | UX48 | 可接入4路模拟输入或4路Dante输入或4路AES/EBU接口，8路模拟输出的数字音频处理器，有EAW扬声器专用的带Focusing™数字校正技术的预设供调用，提供预设和EAW工程师设计好的信号参数处理，这些参数是针对一些特别的扬声器和阵列音箱，处理器包括分频器、Focusing 均衡器、限幅器和其它设置的工作中： 频响范围：10 Hz to 24 kHz； 总谐波失真+噪声：<0.008%, 20 Hz至20 kHz； 通道分离：80 dB, 20 Hz 至20 kHz； 采样率：48kHz 输入动态范围：>120 dB, A计权； 输出动态范围118dB, A计权； 模拟输入：最大+20dBu@10k欧姆平衡输入 AES3输入：100欧姆，隔离变压器 输出：+18dBu至600欧姆；<100欧平衡XLR及AES3 Dante输入：可备份输入RJ45接口，4通道输入 用电量：30W 通信：类型Ethernet，控制软件EAW RESOLUTION。 | 美国 | 0 | 台 |  |  | 将要停产 | 1200000670
3 | 4通道多用途固定安装功放 | EAW | UXA4401 | 4通道固定安装数字功放； 低阻4通道，高阻2通道 功率:4X125W/4欧;250W/4欧（功率共享）； 功率消耗：150W 输入接口：模拟x4，数字SPDIF 频率响应：20Hz-20kHz (+0/-0.25dB (8Ω load, 3dB below rated power) 信噪比：>106dB (A-weighted, 20Hz-20kHz, 8Ω load)； 总谐波失真+噪声(THD+N)：< 0.05% (20Hz-20kHz, 8Ω load, 3dB below rated power)； 电源要求：通用电源输入 工作电压：100V-240V, 50Hz-60Hz； 待机功率：＜0.5W; 体积：高44.5/宽220/深296mm 重量：2.8kg | 美国 | -2 | 台 |  |  |  | 1200002720
4 | 4通道多用途固定安装功放 | EAW | UXA4403 | 4通道固定安装数字功放； 低阻4通道，高阻2通道 功率:4X750W/4欧;1500W/4欧（功率共享）； 功放总功率：3000W 功率消耗：700W 输入接口：模拟x4，数字SPDIF 频率响应：20Hz-20kHz (+0/-0.25dB (8Ω load, 3dB below rated power) 信噪比：>108dB (A-weighted, 20Hz-20kHz, 8Ω load)； 总谐波失真+噪声(THD+N)：< 0.05% (20Hz-20kHz, 8Ω load, 3dB below rated power)； 电源要求：通用电源输入 工作电压：100V-240V, 50Hz-60Hz； 待机功率：＜0.5W; 体积：高88/宽440/深320mm 重量：7.3kg | 美国 | -1 | 台 |  |  |  | 1200002721
5 | 4通道高性能数字功放 | EAW | UXA4406 | 先进的开关电源，4通道高性能数字功放； 功率4X1500W//4欧，3000W/4欧桥接； 输入接口：模拟XLRFx4，AES3 XLRFx1，DANTEx1 输出接口：Speakon NL4x4，模拟XLRMx4，AES3 XLRMx1, DANTEx1(可做冗余备份） 输入阻抗：20KΩ，平衡； 固定增益：32dB 模拟最大输入电平：20dBu AES输入：隔离变压输入带主动均衡可延长距离，AES3信号增强环路，自动AES3通络隔离，当断电时，信号仍可通过功放，支持24-192kHz采样率； Dante输入：冗余DANTE输入网口，4通道DANTE输入 频率响应：7Hz-24KHz，-2.5/+0dB@4Ω； 串扰：典型-85dB@1 KHz；； 总谐波失真+噪声(THD+N)：<0.05%@4欧姆； 输出动态：113dB（A计权）； 电源要求：32A Powecon通用输入，稳压输出 最大电流：12A@230V，6A@115V； 标称电压（±10%）：85-240 V @ 50-60H； 用电功率：空载-130W，1/8功率-600W，1/3功率-1000W，最大电功率-1800W 体积：高88/宽488/深357mm 重量：12.5kg | 美国 | 0 | 台 |  |  | 将要停产 | 1200000666
6 | 4通道高性能数字功放 | EAW | UXA4410 | 先进的开关电源，4通道高性能数字功放； 功率4X2500W//4欧，5000W/4欧桥接； 输入接口：模拟XLRFx4，AES3 XLRFx1，DANTEx1 输出接口：Speakon NL4x4，模拟XLRMx4，AES3 XLRMx1, DANTEx1(可做冗余备份） 输入阻抗：20KΩ，平衡； 固定增益：32dB 模拟最大输入电平：20dBu； Dante输入：冗余DANTE输入网口，4通道DANTE输入 频率响应：7Hz-240KHz，-2.5/+0dB@4Ω； 串扰：典型-85dB@1 KHz；； 总谐波失真+噪声(THD+N)：<0.05%@4欧姆； 输出动态：113dB（A计权）； 电源要求：32A Powecon通用输入，稳压输出 最大电流：12A@230V，6A@115V； 标称电压（±10%）：85-240 V @ 50-60Hz； 用电功率：空载-200W，1/8功率-900W，1/3功率-1600W，最大电功率-3000W 体积：高88/宽488/深357mm 重量：12.5kg | 美国 | 0 | 台 |  |  |  | 1200000667
7 | 8通道高性能数字功放 | EAW | UXA4810 | 先进的开关电源，8通道高性能数字功放； 功率4X1250W//4欧，2500W/4欧桥接； 输入接口：模拟XLRFx4，AES3 XLRFx1，DANTEx1 输出接口：Speakon NL4x4，模拟XLRMx4，AES3 XLRMx1, DANTEx1(可做冗余备份） 输入阻抗：20KΩ，平衡； 固定增益：32dB 模拟最大输入电平：20dBu； Dante输入：冗余DANTE输入网口，4通道DANTE输入 频率响应：7Hz-24KHz，-2.5/+0dB@4Ω； 串扰：典型-85dB@1 KHz；； 总谐波失真+噪声(THD+N)：<0.05%@4欧姆； 输出动态：113dB（A计权）； 电源要求：32A Powecon通用输入，稳压输出 最大电流：12A@230V，6A@115V； 标称电压（±10%）：85-240 V @ 50-60Hz； 用电功率：空载-200W，1/8功率-900W，1/3功率-1600W，最大电功率-3000W 体积：高88/宽488/深357mm 重量：12.5kg | 美国 | 0 | 台 | 0 | 0 | 将要停产 | 1200000668
SB系列配件 | bar: 品牌 to 合价
1 | 功放安装配件 | 品牌: EAW; 型号: UXA4401 RACK MOUNT KIT; 规格: UXA4401功放机架安装套件; 产地: 美国 | 1200002722
2 | 功放安装配件 | 品牌: EAW; 型号: UXA4401 Rear Mounting Rails; 规格: UXA4401安装滑轨; 产地: 美国 | 1200002723
3 | 功放安装配件 | 品牌: EAW; 型号: UXA4401 Wall Mount; 规格: UXA4401墙面安装件; 产地: 美国
软件 | bar: 品牌 to 合价
1 | 软件 | 品牌: EAW; 型号: EAW Resolution; 规格: EAW Resolution™是款强大易用的仿真软件，它能精确地预测多个阵列在场馆内的性能。Resolution获得EAW专利F-Chart声学建模软件支持，采用了3D声学测量数据，相比于上一代的软件它更加精确和强大。Resolution™软件支持多种EAW产品，这意味着一个软件就能够满足多种需求。
四、商用系列
| Commercial系列 | 型号: 商用系列
1 | 两分频全频柱体扬声器 | EAW | CCL6 Black | 驱动单元：6×3.75″低频单元，4 x1.2″球顶高频单元; 频响范围：100-20KHz； 指向性：140°H×25°V； 灵敏度：95dB； 最大声压级：123dB； 功率：150W/8Ω； 变压器抽头功率 70V（7.5W/15W/30W/60W）； 100V（15W/30W/60W）； 驱动模式：单功放驱动； 尺寸（高x宽x深）：598mm x 135mm x 170mm； 重量：6.76Kg； IP54 颜色：黑色 标配墙面固定安装架 | 美国 | 0 | 只 | 0 | 0 | 大量备货 | 1200001881
2 | 两分频全频柱体扬声器 | EAW | CCL6 White | 驱动单元：6×3.75″低频单元，4 x1.2″球顶高频单元; 频响范围：100-20KHz； 指向性：140°H×25°V； 灵敏度：95dB； 最大声压级：123dB； 功率：150W/8Ω； 变压器抽头功率 70V（7.5W/15W/30W/60W）； 100V（15W/30W/60W）； 驱动模式：单功放驱动； 尺寸（高x宽x深）：598mm x 135mm x 170mm； 重量：6.76Kg； IP54 颜色：白色 标配墙面固定安装架 | 美国 | 0 | 只 | 0 | 0 | 不常备货，需专订 | 1200001818
3 | 两分频全频柱体扬声器 | EAW | CCL12 Black | 驱动单元：12×3.75″低频单元，8 x1.2″球顶高频单元; 频响范围：95-20KHz； 指向性：140°H×20°V； 灵敏度：98dB； 最大声压级：129dB； 功率：325W/8Ω； 变压器抽头功率 70V（15W/30W/60W/120W）； 100V（30W/60W/120W）； 驱动模式：单功放驱动； 尺寸（高x宽x深）：1090mm x 135mmx 170mm； 重量：11.72Kg； IP54 颜色：黑色 标配墙面固定安装架 | 美国 | 0 | 只 | 0 | 0 | 大量备货 | 1200001880
4 | 两分频全频柱体扬声器 | EAW | CCL12 White | 驱动单元：12×3.75″低频单元，8 x1.2″球顶高频单元; 频响范围：95-20KHz； 指向性：140°H×20°V； 灵敏度：98dB； 最大声压级：129dB； 功率：325W/8Ω； 变压器抽头功率 70V（15W/30W/60W/120W）； 100V（30W/60W/120W）； 驱动模式：单功放驱动； 尺寸（高x宽x深）：1090mm x 135mmx 170mm； 重量：11.72Kg； IP54 颜色：白色 标配墙面固定安装架 | 美国 | 0 | 只 | 0 | 0 | 批量备货 | 1200002070
5 | 界面安装同轴扬声器 | EAW | CSM5 | 驱动单元：1x5"低频单元，1x1"高频单元； 频响范围：65Hz-20kHz； 指向角度：130°H×130°V； 灵敏度：96dB； 最大声压级：122dB； 功率/阻抗：100W@8Ω； 变压器抽头功率 70V（7.5W/15W/30W/60W）； 100V（15W/30W/60W）； 驱动模式：单功放驱动； 尺寸（高×宽×深）：294mmx 178mm x 175mm； 重量：4kg； 颜色：黑色,IP55 标配壁挂支架，垂直角度可调 | 美国 | 0 | 只 | 0 | 0 | 大量备货 | 1200001869
6 | 界面安装同轴扬声器 | EAW | CSM8 | 驱动单元：1x8"低频单元，1x1.25"高频单元； 频响范围：60Hz-21kHz； 指向角度：120°H×120°V； 灵敏度：98dB； 最大声压级：126dB； 功率/阻抗：150W@8Ω； 变压器抽头功率 70V（15W/30W/60W/120W）； 100V（30W/60W/120W）； 驱动模式：单功放驱动； 尺寸（高×宽×深）：430mm x 260mm x 250mm； 重量：7.32kg； 颜色：黑色,IP55 标配壁挂支架，垂直角度可调 | 美国 | 0 | 只 | 0 | 0 | 批量备货 | 1200001870
7 | 两分频全频扬声器 | EAW | CPL6 | 驱动单元： 1 x 6.5 " 低音单元；1 x 1.35"高音单元，可旋转号角; 频率响应范围：70 Hz至20 kHz； 指向角度：90°Hx65°V； 灵敏度：97dB； 最大声压级：123dB； 功率/阻抗：100W持续，250W节目，8欧姆； 尺寸（高x宽x深）：425mm(H) x 260mm(W) x 290mm(D) 音箱单位重量：9.28 kg； 颜色：黑色; 标配U型支架 | 美国 | 0 | 只 | 0 | 0 | 批量备货 | 1200001872
8 | 两分频全频扬声器 | EAW | CPL8 | 驱动单元： 1 x 8 " 低音单元；1 x 1.35 "高音单元，可旋转号角; 频率响应范围：60 Hz至20 kHz； 指向角度：90°Hx65°V； 灵敏度：97dB； 最大声压级：125 dB； 功率/阻抗：150W持续，375W节目，8欧姆； 尺寸（高x宽x深）：486mm(H) x 295mm(W) x 320mm(D)； 音箱单位重量：12.02 kg； 颜色：黑色; 标配U型支架 | 美国 | 0 | 只 | 0 | 0 | 大量备货 | 1200001865
9 | 两分频全频扬声器 | EAW | CPL26 | 驱动单元： 2 x 6.5 " 低音单元；1 x1.75"高音单元，可旋转号角; 频率响应范围：70 Hz至20 kHz； 指向角度：90°Hx65°V； 灵敏度：97dB； 最大声压级：126 dB； 功率/阻抗：200W持续，500W节目，4欧姆； 尺寸（高x宽x深）：620mm(H) x 265mm(W) x 295mm(D)； 音箱单位重量：13.82 kg； 颜色：黑色; 标配U型支架 | 美国 | 0 | 只 | 0 | 0 | 批量备货 | 1200001863
10 | 两分频全频扬声器 | EAW | CPL28 | 驱动单元： 2 x 8 " 低频单元；1 x 1.75 "高音单元，可旋转号角; 频率响应范围：60 Hz至20 kHz； 指向角度：90°Hx65°V； 灵敏度：99dB； 最大声压级：130 dB； 功率/阻抗：300W持续，750W节目，4欧姆； 尺寸（高x宽x深）：695mm(H) x 295mm(W) x 325mm(D)； 音箱单位重量：17.7 kg； 颜色：黑色; 标配U型支架 | 美国 | 0 | 只 | 0 | 0 | 大量备货 | 1200001864
11 | 两分频全频扬声器 | EAW | CPL1264 | 驱动单元：1 x 12 " 低音单元，1 x 2 "高音单元，可旋转号角; 频率响应范围：57 Hz至20 kHz； 指向角度：60°Hx40°V； 灵敏度：103dB； 最大声压级：132 dB； 功率/阻抗：200W持续，500W节目，8欧姆； 尺寸（高x宽x深）：700mm(H) x 398mm(W) x 423mm(D)； 音箱单位重量：24 kg； 颜色：黑色; | 美国 | 0 | 只 | 0 | 0 | 批量备货 | 1200001873
12 | 两分频全频扬声器 | EAW | CPL1296 | 驱动单元：1 x 12 " 低音单元，1 x 2 "高音单元，可旋转号角; 频率响应范围：57 Hz至20 kHz； 指向角度：90°Hx60°V； 灵敏度：102dB； 最大声压级：131 dB； 功率/阻抗：200W持续，500W节目，8欧姆； 尺寸（高x宽x深）：700mm(H) x 398mm(W) x 423mm(D)； 音箱单位重量：24 kg； 颜色：黑色; | 美国 | 0 | 只 | 0 | 0 | 大量备货 | 1200001856
13 | 两分频全频扬声器 | EAW | CPL1564 | 驱动单元：1 x 15 " 低音单元，1 x 2 "高音单元，可旋转号角; 频率响应范围：50 Hz至20 kHz； 指向角度：60°Hx40°V； 灵敏度：104dB； 最大声压级：133 dB； 功率/阻抗：200W持续，500W节目，8欧姆； 尺寸（高x宽x深）：778mm(H) x 475mm(W) x 500mm(D)； 音箱单位重量：29.6 kg； 颜色：黑色; | 美国 | 0 | 只 | 0 | 0 | 少量备货 | 1200002140
14 | 两分频全频扬声器 | EAW | CPL1596 | 驱动单元：1 x 15 " 低音单元，1 x 2 "高音单元，可旋转号角; 频率响应范围：50 Hz至20 kHz； 指向角度：90°Hx60°V； 灵敏度：103dB； 最大声压级：132 dB； 功率/阻抗：200W持续，500W节目，8欧姆； 尺寸（高x宽x深）：778mm(H) x 475mm(W) x 500mm(D)； 音箱单位重量：29.6 kg； 颜色：黑色; | 美国 | 0 | 只 | 0 | 0 | 大量备货 | 1200002194
15 | 两分频全频同轴返听扬声器 | EAW | CPL8M | 驱动单元：1 x 8"低频单元，1 x1.25"高音单元 频响范围： 77Hz-20kHz； 指向角度：115°Hx115°V ； 灵敏度：101dB； 最大声压级：129 dB ； 功率/阻抗：150W RMS/375W PGM 8欧姆； 尺寸 (高 x 宽 x 深)： 262 x 403 x 265 mm； 音箱单位重量：8.8kg； 颜色：黑色 | 美国 | 0 | 只 | 0 | 0 | 批量备货 | 1200001862
16 | 两分频全频同轴返听扬声器 | EAW | CPL12M | 驱动单元：1 x 12"低频单元，1 x1.75"高音单元; 频响范围：75Hz-20kHz； 指向角度：100°Hx100°V； 灵敏度：105dB； 最大声压级：134 dB； 功率/阻抗：200W RMS/500W PGM 8欧姆； 尺寸 (高 x 宽 x 深)：365 x 500 x 375mm； 音箱单位重量：16.7kg； 颜色：黑色; | 美国 | 0 | 只 | 0 | 0 | 批量备货 | 1200001861
17 | 超低音扬声器 | EAW | CSB208 | 驱动单元：2 x 8"超低频单元； 频响范围：35Hz-800Hz； 指向角度：360°H×360°V； 灵敏度：98dB/半空间； 最大声压级：127dB/半空间； 功率/阻抗：200W ，4欧姆； 尺寸（高x宽x深）：305mm ×650mm×510(D) mm； 音箱单位重量：26.5 kg； 颜色：黑色； | 美国 | 0 | 只 | 0 | 0 | 批量备货 | 1200001868
18 | 超低音扬声器 | EAW | CSB120 | 驱动单元：1×12"超低音单元； 频响范围：36Hz-160Hz； 指向角度：360°H×360°V； 最大声压级：126dB/半空间； 灵敏度：93dB/半空间； 功率/阻抗：450W@8Ω； 尺寸（高×宽×深）：459(H)×743(W)mm×505(D)mm； 重量：31.02kg； 颜色：黑色； | 美国 | 0 | 只 | 0 | 0 | 少量备货 | 1200001866
19 | 超低音扬声器 | EAW | CSB150 | 驱动单元：1×15"超低音单元； 频响范围：35Hz-150Hz； 指向角度：360°H×360°V； 最大声压级：127dB/半空间； 灵敏度：93dB/半空间； 功率/阻抗：700W@8Ω； 尺寸（高×宽×深）：640mm×600mm×630mm； 重量：46.14kg； 颜色：黑色； | 美国 | 0 | 只 | 0 | 0 | 少量备货 | 1200001867
20 | 超低音扬声器 | EAW | CSB180 | 驱动单元：1×18"超低音单元； 频响范围：30Hz-155Hz； 指向角度：360°H×360°V； 最大声压级：130dB/半空间； 灵敏度：93dB/半空间； 功率/阻抗：1300W@8Ω； 尺寸（高×宽×深）：715(H)mm×685(W)mm×715(D)mm； 重量：55.56kg； 颜色：黑色； | 美国 | 0 | 只 | 0 | 0 | 批量备货 | 1200001854
21 | 全天候两分频同轴扬声器 | EAW | COAX6 | 驱动单元：1 x 6"低音单元；1 x 1.4" 高音单元； 频响范围：90Hz至20kHz ; 指向角度：110° x 110°； 最大声压级：125dB； 灵敏度（1W/1m）:97dB； 功率/阻抗：150W RMS,300W节目 8欧； 变压器抽头功率 70V:120W,60W,30W,15W； 100V：120W,60W,30W； 驱动模式：单功放驱动； 尺寸（高×宽×深）：263×263×264mm； 音箱重量：8.8kg ,包括支架； IP防护等级：IP55； 颜色：灰色 标配U型支架 | 美国 | 0 | 只 | 0 | 0 | 大量备货 | 1200001860
22 | 全天候两分频同轴扬声器 | EAW | COAX10 | 驱动单元：1×10"低音单元；1×1.4"高音单元； 频响范围：70 Hz至20 kHz； 指向角度 95°H×95°V； 最大声压级：128dB； 灵敏度(1W/1m)： 99dB； 功率/阻抗：200W RMS,400W节目，8欧; 自耦变压器抽头 70V：200W,100W,50W,25W 100V:200W,100W,50W； 驱动模式：单功放驱动； 尺寸（高×宽×深）：337mmx 337mmx 348mm； 重量：14.88kg,包括支架； IP防护等级：IP55； 颜色：灰色； 标配U型支架 | 美国 | 0 | 只 | 0 | 0 | 大量备货 | 1200001882
23 | 全天候两分频同轴扬声器 | EAW | COAX12 | 驱动单元：1 x 12"低音单元，1 x 1.75"高音单元； 频响范围：73Hz-18kHz； 指向角度：60°H×60°V； 灵敏度：102dB； 最大声压级：133dB； 功率：300W RMS/600W PGM，8欧姆； 驱动模式：单功放驱动； 尺寸（高×宽×深）：411mm×411mm×405mm； 重量：19.08kg，包括支架； IP防护等级：IP55； 颜色：灰色； 标配U型支架 | 美国 | 0 | 只 | 0 | 0 | 大量备货 | 1200001855
24 | 两分频紧凑型扬声器 | EAW | CMI5 | 驱动单元：1 x 5.25"低音单元，1 x 1"高音单元； 频响范围：95Hz-20kHz； 指向角度：120°H×120°V； 灵敏度：91dB； 最大声压级：120dB； 功率：180W RMS/360W PGM，8欧姆； 尺寸（高×宽×深）：191mm x 190mmx 192mm； 重量：4.6kg， 颜色：黑色； 标配U型支架 | 美国 | 0 | 只 | 0 | 0 | 大量备货 | 1200001852
Commercial系列配件 | bar: 品牌 to 合价
1 | CCL6/CCL12水平可调墙面安装支架 | EAW | HRBKT-CCL Horizontal rotation bracket | CCL6/CCL12墙面安装支架，水平垂直可调 | 美国 | 0 | 个 | 0 | 0 | 仅一档销售价格，小量备货 | 1200002230
2 | CPL12M U型架 | 品牌: 国产优质; 型号: EAW-UBKT-CPL12M Black; 规格: CPL12M U型架; 产地: 中国 | 1300002775

## FURMAN
序号 | 设备名称 | 品牌 | 型号 | 规格 | 产地 | 数量 | 单位 | 单价 | 合价 | 备注 | 产品编码
| MERIT X 系列电源调节器 | 品牌: Furman最经济的机架安装式电源调节器，总共十一个插座，标准浪涌抑制，标准EMI/RFI过滤，以及坚固的钢制机身。
1 | 10A紧凑型电源调节器 | FURMAN | M-10x E | 最大输出电流：10A ； 连线：1.5m，可移除，IEC C-13母头到Schuko公头； 灯M-10Lx E)：两个多路LED，可调光灯； 尖波保护模式：熔断MOV，火线到零线； 操作电压：230VAC 50Hz ； 能量耗散：305J； 峰值脉冲电流：12,000A ； 噪音衰减(横向模式)：大于20dB，1.5Mhz至200Mhz ； 尺寸：44.45mm H x 482.6mm W x 190.5mm D ； 重量：2.3kg 包含11个插座； | 美国 | 0 | 台 | 0 | 0 |  | 1200000257
2 | 10A紧凑型电源调节器 | FURMAN | M-10Lx E | 最大输出电流：10A ； 连线：1.5m，可移除，IEC C-13母头到Schuko公头； 灯M-10Lx E)：两个多路LED，可调光灯； 尖波保护模式：熔断MOV，火线到零线； 操作电压：230VAC 50Hz； 能量耗散：305J； 峰值脉冲电流：12,000A； 噪音衰减(横向模式)：大于20dB，1.5Mhz至200Mhz； 尺寸：44.45mm H x 482.6mm W x 190.5mm D ； 重量：2.3kg ； 包含 前面板带两个LED灯 11个插座； | 美国 | 0 | 台 | 0 | 0 |  | 1200000256
| CLASSIC系列电源调节器 | 品牌: 作为Furman广受欢迎的系列II产品线的升级，所有CLASSIC系列型号拥有高端特性，如SMP浪涌保护，EVS电压保护，线性滤 波技术，可拉出LED灯，以及隔离后面板排插。
1 | 10A紧凑型电源调节器 | FURMAN | PL-8C E | 最大输出电流：10A ； 连线：2.5m，可移除，IEC母头到Schuko公头； 灯：两个多路LED可调光灯； 尖波保护模式：SMP，火线到零线，零接地泄漏 ； 最大持续操作电压：274V ； 允通电压：376V； 峰值（PK）/266V有效值（RMS）@ 3,000A ； 噪音衰减（横向模式）:10 dB @ 10 kHz, 40 dB @ 100kHz, 50 dB @ 500 kHz ； BNC连接头：12VAC 500MA最大（不包括灯）； 尺寸： 482.6mmW x 266.7mm D x 44.45mm H； 重量：6kg； | 美国 | 0 | 台 | 0 | 0 |  | 1200000258
2 | 10A紧凑型电源调节器 | FURMAN | PL-PLUS C E | 最大输出电流：10A ； 连线：2.5m，可移除，IEC母头到Schuko公头； 灯：两个多路LED可调光灯； 尖波保护模式：SMP，火线到零线，零接地泄漏； 最大持续操作电压：274V ； 允通电压：376V 峰值（PK）/266V有效值（RMS）@ 3,000A ； 噪音衰减（横向模式）:10 dB @ 10 kHz, 40 dB @ 100kHz, 50 dB @ 500 kHz BNC； 连接头：12VAC 500MA最大（不包括灯） ； 尺寸： 482.6mmW x 266.7mm D x 44.45mm H ； 重量：6kg； | 美国 | 0 | 台 | 0 | 0 |  | 1200000259
3 | 16A紧凑型电源调节器 | FURMAN | PL-PRO DMC E | 最大输出电流：16A ； 连线：2.5M，可移除，IEC母头到Schuko公头 ； 灯：两个多路LED可调光灯； 尖波保护模式：SMP，火线到零线，零接地泄漏 ； 最大持续操作电压：274V； 允通电压：376V 峰值（PK）/266V有效值（RMS）@ 3,000A； 噪音衰减（ 横向模式）:10 dB @ 10 kHz, 40 dB @ 100 kHz, 50 dB @ 500 kHz； BNC连接头：12VAC 500MA 最大（ 不包括灯）； USB电路：500mA@5VDC，USB-A接头 | 美国 | 0 | 台 | 0 | 0 | 常备型号 | 1200000260
| 紧凑型电源调节器 | 品牌: 平板电视，视频投影机或任何需要高级电源调节的设备远离主要设备机架时，紧凑型电源调节器是一个理想选择。AC-210E提 供高级保护和过滤功能，体积紧凑。
1 | 10A紧凑型电源调节器 | FURMAN | AC-210A E | 最大输出电流：10A； 连线：2.5M，可移除，IEC母头到Schuko公头 ； 尖波保护模式：SMP，火线到零线，零接地泄漏； 最大持续操作电压：274V ； 允通电压：376V 峰值（PK）/266V有效值（RMS）@ 3,000A ； 噪音衰减（横向模式）:10 dB @ 10 kHz, 40 dB @100 kHz, 50 dB @ 500 kHz ； 尺寸：44.5mm H x 127mm W x 216mm D ； 重量：1.36kg 包含2个插座； | 美国 | 0 | 台 | 0 | 0 |  | 1200000254
| 电源时序器/调节器 | 品牌: Furman的机架安装式电源时序器/调节器为系统开关控制提供解决方案，并提供高级电源保护和过滤。
1 | 带时序功能的电源调节器 | FURMAN | PS-8RE III | 10A高级电源时序器/调节器； 最大输出电流：10A； 延迟组：3组，可调节延迟时间，本地控制或遥控； 连线：2.5M，可移除，IEC母头到Schuko公头； 尖波保护模式：SMP，火线到零线，零接地泄漏； 最大持续操作电压：274V； 允通电压：376V 峰值（PK）/266V有效值（RMS）@ 3,000A； 噪音衰减（横向模式）:10 dB @ 10 kHz,40 dB @ 100 kHz, 50 dB @ 500 kHz； BNC连接头：12VAC 500MA最大（不包括灯）； 尺寸：482.6mm W x 266.7mm D x 44.45mm H ； 重量：5kg，上电时序，后面板插排隔离设计，包含9个插座； LED诊断灯； 后面板BNC连接鹅颈灯； 具有1、串联多级保护（SMP）2、极高电压关断（EVS）3、线性滤波技术（LIFT）三项核心技术； | 美国 | 0 | 台 | 0 | 0 | 常备型号 | 1200000263
3 | 电源调节器/时序器, | FURMAN | CN-3600S E | 远程接口配置， 采用串联多级保护（SMP）技术 | 美国 | 0 | 台 | 0 | 0 | 常备型号 | 1200000262
| PRESTIGE 系列稳压器/电源调节器 | 品牌: Furman的高级稳压器/电源调节器提供恒定电压输出（230V至240V间可选，±10V），同时提供所有Furman高级电源调节技术的一切保护和噪音过滤功能。
1 | 6A高级稳压器/电源调节器 | FURMAN | P-1400 AR E | 最大输出电流：6A； 输出电压：在230V与240V间可选，±10V ； 调节范围：174至264 VAC ； 连线：2.5M，可移除， IEC母头到Schuko公头； 尖波保护模式：SMP，火线到零线，零接地泄漏； 最大持续操作电压：275V ； 允通电压：376V 峰值（PK）/266V有效值（RMS）@ 3,000A ； 噪音衰减（横向模式）:10 dB @ 10 kHz, 40 dB @ 100 kHz, 50 dB @ 500 kHz ；USB电路：500mA@5VDC； USB-A接头 BNC连接头：12VAC 500M； | 美国 | 0 | 台 | 0 | 0 |  | 1200000957
2 | 30A高级稳压器/电源调节器 | FURMAN | P-6900 AR E | 最大输出电流：30A； 输出电压：在230V与240V间可选，±10V 调节范围：174至264 VAC 连线：30A CForm接头，带母匹配接头，用于用户自定义连线端 尖波保护模式：SMP，火线到零线，零接地泄漏 最大持续操作电压：275V 允通电压：376V 峰值（PK）/266V有效值（RMS）@ 3,000A 噪音衰减（横向模式）:10 dB @ 10 kHz, 40 dB @ 100 kHz, 50 dB @ 500 kHz USB电路：500mA@5VDC，USB-A接头尺寸： 482.6mm | 美国 | 0 | 台 | 0 | 0 |  | 1200000959
3 | 10A高级平衡式电源调节器；14个接口 | FURMAN | P-2300 IT E | 10A高级平衡式电源调节器；最大输出电流：10A；连线：可移除，1mm x 3，2.5米长，Schuko到IEC C13 ；尖波保护模式：SMP，火线到零线，零接地泄漏；最大持续操作电压：275V ；允通电压：376V 峰值(PK)/266V有效值(RMS)@ 3,000A ；噪音衰减(横向模式)：10 dB @ 10 kHz, 40 dB @ 100 kHz, 50 dB @ 500 kHz ；噪音衰减(普通模式): >80 dB @ 20 kHz, >40 dB @ 20 kHz-1 MHZ ；尺寸：133mm H X483mm W X 356mm D ；重量：43kg；包含14个插座；具有1、高级浪涌保护（SMP）2、极高电压关断（EVS）3、线性滤波技术（LIFT）4、对称平衡电源 | 美国 | 0 | 台 | 0 | 0 |  | 1200000958
| 不间断电源 | 品牌: Furman的高级稳压器/电源调节器提供恒定电压输出（230V至240V间可选，±10V），同时提供所有Furman高级电源调节技术的一切保护和噪音过滤功能。
1 | 不间断电源 备份电源/电源调节器 | FURMAN | F1500-UPS E | 保护、滤波、真正的正弦波输出、可扩展性、BlueBOLT-基于云的IP控制/监测和串行可行性变成＆控制； 大概运行时间，1500VA: 卫星接收器或有线电视机顶盒=80分钟； 媒体服务器+控制系统=40分钟； 数字调音台（24个通道）：20分钟； 数字音频工作站电脑+数字I/O+外置硬盘+24"液晶显示器=12分钟； UPS输出容量：1500VA,900W,COS 0.6； UPS备用时间：满载12分钟，半负载32分钟； 尺寸：89×487.7×444.5 mm； 重量：32.2千克； | 美国 | 0 | 台 | 0 | 0 |  | 1200000264
2 | 不间断电源电池 | FURMAN | BATT1500-EXT | 不间断电源电池 | 美国 | 0 | 台 | 0 | 0
3 | 网络控制接口卡 | FURMAN | BLUEBOLT-CV2 | 用于F1500和MB1500的控制选项卡 | 美国 | 0 | 个
4 | 替换电源 | FURMAN | BC-1500 | MB1500的F1500替换电源 (4个电池) | 美国 | 0 | 台 | 0 | 0
5 | RS232适配器 | FURMAN | BB-RS232 | BlueBOLT以太网至于DB9 RS232的适配器 | 美国 | 0 | 台 | 0 | 0 |  | 1200002080
| 鹅 颈 灯 | 品牌: Furman的12"鹅颈灯提供白炽灯（GN-I）和LED（GN-LED）两种照明，带一个锁定BNC连接头，是许多后部带有BNC连接头的Furman产品的理想配件选择，在设备机架后方提供暗光照明。
1 | 鹅 颈 灯 | FURMAN | GN-LED | 鹅颈式灯 LED | 美国 | 0 | 台 | 0 | 0 |  | 1200000956
2 | 鹅 颈 灯 | FURMAN | GN-I | 鹅颈式灯 白炽灯。 | 美国 | 0 | 台 | 0 | 0 |  | 1200000964
| 电源线 | 品牌: 电源转换线1.8m*m2转换线
1 | 电源转换线 | FURMAN | 电源转换线1.8m*m2 | Furman 电源转换线1.8m*m2 | 美国 | 0 | 条 |  |  |  | 1200000962

## ezacoustics
序号 | 设备名称 | 品牌 | 型号 | 规格 | 国别 | 数量 | 单位 | 单价 | 合价 | 备注 | 产品编码 | 标底参数 | 可控标演示功能描述 | 控标说明
一、扬声器 |  | 备注: 包含安装架的已进行备注，如未备注则参考四、配件栏
FIS系列
1 | 6.5"两分频全频扬声器 | ezacoustics | FIS-6i | 扬声器类型：6.5"两分频全频扬声器 频率响应：78Hz-20kHz(±3dB)；68Hz-22kHz(-10dB) 最大输入额定功率：200W(持续)40V(RMS)；400W(节目)80V(瞬时峰值) 灵敏度：96dB 最大输出声压级：125dB 标称阻抗：8Ω 指向角度（H×V)：90°×60° 驱动单元： 1 × 6.5 " 低音单元；1 × 2"复合强化振膜钕磁驱动高音单元(可旋转号角) 输入接口：2ⅹ4pin speakON与2-Position Phoenix Connectors并行 箱体角度：24˚ 箱体表面处理：涂层，黑色 网罩：铁网（表面黑色） 尺寸(宽×深×高)：250×240×425(mm) 重量：8kg | 中国 | 0 | 只 | 0 | 0 | 包含U型安装架 | 1100000188 | ★驱动单元≥1 x 6.5 " 低音单元；1 x 2"复合强化振膜钕磁驱动高音单元，可旋转号角； 频率响应范围≥68Hz-22kHz（-10dB） 指向角度≥90°Hx60°V ★灵敏度≥95dB（以第三方检测报告结果为准） 最大声压级≥125dB SPL peak ★额定长期最大功率≥400W（以第三方检测报告结果为准） 注：1、第三方检测报告出具的检测机构资质为省级以上； 2、第三方检测报告的签发日期维持为3年内； 3、第三方检测报告需加盖CNAS、CMA国家认可资质标识；并且报告支持在“国家市场监督管理总局”平台进行查验。 | 配置可旋转号筒,提供样机演示
2 | 全天候6.5"两分频全频扬声器 | ezacoustics | FIS-6iWP | 扬声器类型：6.5"两分频全频扬声器 频率响应：78Hz-20kHz(±3dB)；68Hz-22kHz(-10dB) 最大输入额定功率：200W(持续)40V(RMS)；400W(节目)80V(瞬时峰值) 灵敏度：96dB 最大输出声压级：125dB 标称阻抗：8Ω 指向角度（H×V)：90°×60° 驱动单元： 1 × 6.5 " 低音单元；1 × 2"复合强化振膜钕磁驱动高音单元(可旋转号角) 输入接口：2ⅹ4pin speakON 箱体角度：24˚ 箱体表面处理：涂层，黑色 网罩：铁网（表面黑色） IP等级：IP55 尺寸(宽×深×高)：250×240×425(mm) 重量：8kg | 中国 | 0 | 只 | 0 | 0 | 包含U型安装架，30只起专订，交货期为30个工作日。低于30只的交货期为60个工作日 | 1100000200 | ★驱动单元≥1 x 6.5 " 低音单元；1 x 2"复合强化振膜钕磁驱动高音单元，可旋转号角； 频率响应范围≥68Hz-22kHz（-10dB） 指向角度≥90°Hx60°V ★灵敏度≥95dB（以第三方检测报告结果为准） 最大声压级≥125dB SPL peak ★额定长期最大功率≥400W（以第三方检测报告结果为准） 注：1、第三方检测报告出具的检测机构资质为省级以上； 2、第三方检测报告的签发日期维持为3年内； 3、第三方检测报告需加盖CNAS、CMA国家认可资质标识；并且报告支持在“国家市场监督管理总局”平台进行查验。 | 配置可旋转号筒,提供样机演示
3 | 8"两分频全频扬声器 | ezacoustics | FIS-8i | 扬声器类型：8"两分频全频扬声器 频率响应：70Hz-20kHz(±3dB)；65Hz-22kHz(-10dB) 最大输入额定功率：250W(持续)45V(RMS)；500W(节目)89V(瞬时峰值) 灵敏度：98dB 最大输出声压级：128dB 标称阻抗：8Ω 指向角度（H×V)：90°×60° 驱动单元：1 × 8 " 低音单元；1 × 2"复合强化振膜钕磁驱动高音单元(可旋转号角) 输入接口：2ⅹ4pin speakON与2-Position Phoenix Connectors并行 箱体角度：24˚ 箱体表面处理：涂层，黑色 网罩：铁网（表面黑色） 尺寸(宽×深×高)：265×260×460(mm) 重量：10kg | 中国 | 0 | 只 | 0 | 0 | 包含U型安装架（常备货） | 1100000189 | ★驱动单元≥1 x 8"低音单元；≥1 x 2"复合强化振膜钕磁驱动高音单元，可旋转号角 频率响应范围≥65Hz-22kHz(-10dB) 指向角度≥90°Hx60°V ★灵敏度≥96dB（以第三方检测报告结果为准） 最大声压级≥128dB SPL peak ★额定长期最大功率≥500W（以第三方检测报告结果为准） 注：1、第三方检测报告出具的检测机构资质为省级以上； 2、第三方检测报告的签发日期维持为3年内； 3、第三方检测报告需加盖CNAS、CMA国家认可资质标识；并且报告支持在“国家市场监督管理总局”平台进行查验。 | 配置可旋转号筒,提供样机演示
4 | 全天候8"两分频全频扬声器 | ezacoustics | FIS-8iWP | 扬声器类型：8"两分频全频扬声器 频率响应：70Hz-20kHz(±3dB)；65Hz-22kHz(-10dB) 最大输入额定功率：250W(持续)45V(RMS)；500W(节目)89V(瞬时峰值) 灵敏度：98dB 最大输出声压级：128dB 标称阻抗：8Ω 指向角度（H×V)：90°×60° 驱动单元：1 × 8 " 低音单元；1 × 2"复合强化振膜钕磁驱动高音单元(可旋转号角) 输入接口：2ⅹ4pin speakON 箱体角度：24˚ 箱体表面处理：涂层，黑色 网罩：铁网（表面黑色） IP等级：IP55 尺寸(宽×深×高)：265×260×460(mm) 重量：10kg | 中国 | 0 | 只 | 0 | 0 | 包含U型安装架（常备货） | 1100000190 | ★驱动单元≥1 x 8"低音单元；≥1 x 2"复合强化振膜钕磁驱动高音单元，可旋转号角 频率响应范围≥65Hz-22kHz(-10dB) 指向角度≥90°Hx60°V ★灵敏度≥96dB（以第三方检测报告结果为准） 最大声压级≥128dB SPL peak ★额定长期最大功率≥500W（以第三方检测报告结果为准） 注：1、第三方检测报告出具的检测机构资质为省级以上； 2、第三方检测报告的签发日期维持为3年内； 3、第三方检测报告需加盖CNAS、CMA国家认可资质标识；并且报告支持在“国家市场监督管理总局”平台进行查验。 | 配置可旋转号筒,提供样机演示
5 | 2×6.5"两分频全频扬声器 | ezacoustics | FIS-H206i | 扬声器类型：2×6.5"两分频全频扬声器 频率响应：75Hz-18kHz(±3dB)；70Hz-20kHz(-10dB) 最大输入额定功率：300W(持续)69V(RMS)；600W(节目)139V(瞬时峰值) 灵敏度：98dB 最大输出声压级：129dB 标称阻抗：16Ω 指向角度（H×V)：120°×60° 驱动单元：2 × 6.5 " 低音单元；1 × 3"复合强化振膜高音单元 输入接口：2ⅹ4pin speakON与2-Position Phoenix Connectors并行 箱体角度：None 箱体表面处理：涂层，黑色 网罩：铁网（表面黑色） 尺寸(宽×深×高)：440×250×210(mm) 重量：13.5kg | 中国 | 0 | 只 | 0 | 0 | 包含U型安装架 | 1100000257 | ★驱动单元≥2 x 6.5 " 低音单元；≥1 x 3"复合强化振膜高音单元 频率响应范围≥70Hz-20kHz(-10dB) 指向角度≥120°Hx60°V ★灵敏度≥98dB（以第三方检测报告结果为准） 最大声压级≥129dB SPL peak ★额定长期最大功率≥600W（以第三方检测报告结果为准） 注：1、第三方检测报告出具的检测机构资质为省级以上； 2、第三方检测报告的签发日期维持为3年内； 3、第三方检测报告需加盖CNAS、CMA国家认可资质标识；并且报告支持在“国家市场监督管理总局”平台进行查验。
6 | 全天候2×6.5"两分频全频扬声器 | ezacoustics | FIS-H206iWP | 扬声器类型：2×6.5"两分频全频扬声器 频率响应：75Hz-18kHz(±3dB)；70Hz-20kHz(-10dB) 最大输入额定功率：300W(持续)69V(RMS)；600W(节目)139V(瞬时峰值) 灵敏度：98dB 最大输出声压级：129dB 标称阻抗：16Ω 指向角度（H×V)：120°×60° 驱动单元：2 × 6.5 " 低音单元；1 × 3"复合强化振膜高音单元 输入接口：2ⅹ4pin speakON 箱体角度：None 箱体表面处理：涂层，黑色 网罩：铁网（表面黑色） IP等级：IP55 尺寸(宽×深×高)：440×250×210(mm) 重量：13.5kg | 中国 | 0 | 只 | 0 | 0 | 包含U型安装架 | 1100000607 | ★驱动单元≥2 x 6.5 " 低音单元；≥1 x 3"复合强化振膜高音单元 频率响应范围≥70Hz-20kHz(-10dB) 指向角度≥120°Hx60°V ★灵敏度≥98dB（以第三方检测报告结果为准） 最大声压级≥129dB SPL peak ★额定长期最大功率≥600W（以第三方检测报告结果为准） 注：1、第三方检测报告出具的检测机构资质为省级以上； 2、第三方检测报告的签发日期维持为3年内； 3、第三方检测报告需加盖CNAS、CMA国家认可资质标识；并且报告支持在“国家市场监督管理总局”平台进行查验。
7 | 2×8"两分频全频扬声器 | ezacoustics | FIS-H208i | 扬声器类型：2×8"两分频全频扬声器 频率响应：65Hz-18kHz(±3dB)；60Hz-20kHz(-10dB) 最大输入额定功率：400W(持续)80V(RMS)；800W(节目)160V(瞬时峰值) 灵敏度：100dB 最大输出声压级：132dB 标称阻抗：16Ω 指向角度（H×V)：120°×60° 驱动单元：2 × 8 " 低音单元；1 × 3"复合强化振膜高音单元 输入接口：2ⅹ4pin speakON与2-Position Phoenix Connectors并行 箱体角度：None 箱体表面处理：涂层，黑色 网罩：铁网（表面黑色） 尺寸(宽×深×高)：530×280×260(mm) 重量：16kg | 中国 | 0 | 只 | 0 | 0 | 包含U型安装架 | 1100000192 | ★驱动单元≥2 x 8 " 低音单元；≥1 x 3"复合强化振膜高音单元 频率响应范围≥65Hz-18kHz(±3dB)/60Hz-20kHz(-10dB) 指向角度≥120°Hx60°V ★灵敏度≥99dB（以第三方检测报告结果为准） 最大声压级≥132dB SPL peak ★额定长期最大功率≥800W（以第三方检测报告结果为准） 注：1、第三方检测报告出具的检测机构资质为省级以上； 2、第三方检测报告的签发日期维持为3年内； 3、第三方检测报告需加盖CNAS、CMA国家认可资质标识；并且报告支持在“国家市场监督管理总局”平台进行查验。
8 | 全天候2×8"两分频全频扬声器 | ezacoustics | FIS-H208iWP | 扬声器类型：2×8"两分频全频扬声器 频率响应：65Hz-18kHz(±3dB)；60Hz-20kHz(-10dB) 最大输入额定功率：400W(持续)80V(RMS)；800W(节目)160V(瞬时峰值) 灵敏度：100dB 最大输出声压级：132dB 标称阻抗：16Ω 指向角度（H×V)：120°×60° 驱动单元：2 × 8 " 低音单元；1 × 3"复合强化振膜高音单元 输入接口：2ⅹ4pin speakON 箱体角度：None 箱体表面处理：涂层，黑色 网罩：铁网（表面黑色） IP等级：IP55 尺寸(宽×深×高)：530×280×260(mm) 重量：16kg | 中国 | 0 | 只 | 0 | 0 | 包含U型安装架，30只起专订，交货期为30个工作日。低于30只的交货期为60个工作日 | 1100000193 | ★驱动单元≥2 x 8 " 低音单元；≥1 x 3"复合强化振膜高音单元 频率响应范围≥65Hz-18kHz(±3dB)/60Hz-20kHz(-10dB) 指向角度≥120°Hx60°V ★灵敏度≥99dB（以第三方检测报告结果为准） 最大声压级≥132dB SPL peak ★额定长期最大功率≥800W（以第三方检测报告结果为准） ★IP等级≥IP55（以第三方检测报告结果为准） 注：1、第三方检测报告出具的检测机构资质为省级以上； 2、第三方检测报告的签发日期维持为3年内； 3、第三方检测报告需加盖CNAS、CMA国家认可资质标识；并且报告支持在“国家市场监督管理总局”平台进行查验。
9 | 2×8"两分频全频扬声器 | ezacoustics | FIS-28i | 扬声器类型：2×8"两分频全频扬声器 频率响应：58Hz-20kHz(-10dB) 最大输入额定功率：300W(持续)35V(RMS)；600W(节目)69V(瞬时峰值) 灵敏度：99dB 最大输出声压级：130dB 标称阻抗：4Ω 指向角度（H×V)：90°×65° 驱动单元：2 × 8 " 低音单元；1 x 1.35" 高音单元(可旋转号角) 输入接口：2×4pin speakON与2-Position Phoenix Connectors并行 箱体角度：None 箱体表面处理：涂层，黑色 网罩：铁网（表面黑色） 尺寸(宽×深×高)：235×279×675(mm) 重量：15.5kg | 中国 | 0 | 只 |  |  |  |  | ★驱动单元≥2 x 8 " 低音单元，≥1 x 1.35" 高音单元，可旋转号角 频率响应范围≥58Hz-20kHz(-10dB) 指向角度≥90°Hx65°V 灵敏度≥99dB 最大声压级≥130 dB 最大输出额定功率≥300W(持续)，600W(节目)69V(瞬时峰值) | 配置可旋转号筒,提供样机演示
10 | 全天候2×8"两分频全频扬声器 | ezacoustics | FIS-28iWP | 扬声器类型：2×8"两分频全频扬声器 频率响应：58Hz-20kHz(-10dB) 最大输入额定功率：300W(持续)35V(RMS)；600W(节目)69V(瞬时峰值) 灵敏度：99dB 最大输出声压级：130dB 标称阻抗：4Ω 指向角度（H×V)：90°×65° 驱动单元：2 × 8 " 低音单元；1 x 1.35" 高音单元(可旋转号角) 输入接口：2ⅹ4pin speakON 箱体角度：None 箱体表面处理：涂层，黑色 网罩：铁网（表面黑色） IP等级：IP55 尺寸(宽×深×高)：235×279×675(mm) 重量：15.5kg | 中国 | 0 | 只 |  |  | 30只起专订，交货期为30个工作日。低于30只的交货期为60个工作日 | 1100000517 | ★驱动单元≥2 x 8 " 低音单元，≥1 x 1.35" 高音单元，可旋转号角 频率响应范围≥58Hz-20kHz(-10dB) 指向角度≥90°Hx65°V 灵敏度≥99dB 最大声压级≥130 dB 最大输出额定功率≥300W(持续)，600W(节目)69V(瞬时峰值) ★IP等级≥IP55（以第三方检测报告结果为准） | 配置可旋转号筒,提供样机演示
11 | 12"两分频全频扬声器 | ezacoustics | FIS-1264i | 扬声器类型：12"两分频全频扬声器 频率响应：50Hz-18kHz(±3dB)；40Hz-20kHz(-10dB) 最大输入额定功率：400W(持续)57V(RMS)；800W(节目)113V(瞬时峰值) 灵敏度：101dB 最大输出声压级：133dB 标称阻抗：8Ω 指向角度（H×V)：60°×40° 驱动单元：1 × 12 " 低音单元；1 × 3" 复合强化振膜钕磁驱动高音单元(可旋转号角) 输入接口：2ⅹ4pin speakON与2-Position Phoenix Connectors并行 箱体角度：24˚ 箱体表面处理：涂层，黑色 网罩：铁网（表面黑色） 尺寸(宽×深×高)：410×440×680(mm) 重量：22.5kg | 中国 | 0 | 只 | 0 | 0 | 常备小量 | 1100000184 | ★驱动单元≥1 x 12 " 低音单元，≥1 x 3" 复合强化振膜钕磁驱动高音单元，可旋转号角 频率响应范围≥40Hz-20kHz(-10dB) 指向角度≥60°Hx40°V ★灵敏度≥99dB；（以第三方检测报告结果为准） 最大声压级≥133dB SPL peak ★额定长期最大功率≥800W（以第三方检测报告结果为准） 注：1、第三方检测报告出具的检测机构资质为省级以上； 2、第三方检测报告的签发日期维持为3年内； 3、第三方检测报告需加盖CNAS、CMA国家认可资质标识；并且报告支持在“国家市场监督管理总局”平台进行查验。 | 配置可旋转号筒,提供样机演示
12 | 全天候12"两分频全频扬声器 | ezacoustics | FIS-1264iWP | 扬声器类型：12"两分频全频扬声器 频率响应：50Hz-18kHz(±3dB)；40Hz-20kHz(-10dB) 最大输入额定功率：400W(持续)57V(RMS)；800W(节目)113V(瞬时峰值) 灵敏度：101dB 最大输出声压级：133dB 标称阻抗：8Ω 指向角度（H×V)：60°×40° 驱动单元：1 × 12 " 低音单元；1 × 3" 复合强化振膜钕磁驱动高音单元(可旋转号角) 输入接口：2ⅹ4pin speakON 箱体角度：24˚ 箱体表面处理：涂层，黑色 网罩：铁网（表面黑色） IP等级：IP55 尺寸(宽×深×高)：410×440×680(mm) 重量：22.5kg | 中国 | 0 | 只 | 0 | 0 | 30只起专订，交货期为30个工作日。低于30只的交货期为60个工作日 | 1100000489 | ★驱动单元≥1 x 12 " 低音单元，≥1 x 3" 复合强化振膜钕磁驱动高音单元，可旋转号角 频率响应范围≥40Hz-20kHz(-10dB) 指向角度≥60°Hx40°V ★灵敏度≥99dB；（以第三方检测报告结果为准） 最大声压级≥133dB SPL peak ★额定长期最大功率≥800W（以第三方检测报告结果为准） 注：1、第三方检测报告出具的检测机构资质为省级以上； 2、第三方检测报告的签发日期维持为3年内； 3、第三方检测报告需加盖CNAS、CMA国家认可资质标识；并且报告支持在“国家市场监督管理总局”平台进行查验。 | 配置可旋转号筒,提供样机演示
13 | 12"两分频全频扬声器 | ezacoustics | FIS-1296i | 扬声器类型：12"两分频全频扬声器 频率响应：50Hz-18kHz(±3dB)；40Hz-20kHz(-10dB) 最大输入额定功率：400W(持续)57V(RMS)；800W(节目)113V(瞬时峰值) 灵敏度：99dB 最大输出声压级：131dB 标称阻抗：8Ω 指向角度（H×V)：90°×60° 驱动单元：1 × 12 " 低音单元；1 × 3" 复合强化振膜钕磁驱动高音单元(可旋转号角) 输入接口：2ⅹ4pin speakON与2-Position Phoenix Connectors并行 箱体角度：24˚ 箱体表面处理：涂层，黑色 网罩：铁网（表面黑色） 尺寸(宽×深×高)：410×440×680(mm) 重量：22.5kg | 中国 | 0 | 只 | 0 | 0 | 常备货 | 1100000480 | ★驱动单元≥1 x 12 " 低音单元，≥1 x 3" 复合强化振膜钕磁驱动高音单元，可旋转号角 频率响应范围≥40Hz-20kHz(-10dB) 指向角度≥90°Hx60°V ★灵敏度≥98dB（以第三方检测报告结果为准） 最大声压级≥131dB SPL peak ★额定长期最大功率≥800W（以第三方检测报告结果为准） 注：1、第三方检测报告出具的检测机构资质为省级以上； 2、第三方检测报告的签发日期维持为3年内； 3、第三方检测报告需加盖CNAS、CMA国家认可资质标识；并且报告支持在“国家市场监督管理总局”平台进行查验。 | 配置可旋转号筒,提供样机演示
14 | 全天候12"两分频全频扬声器 | ezacoustics | FIS-1296iWP | 扬声器类型：12"两分频全频扬声器 频率响应：50Hz-18kHz(±3dB)；40Hz-20kHz(-10dB) 最大输入额定功率：400W(持续)57V(RMS)；800W(节目)113V(瞬时峰值) 灵敏度：99dB 最大输出声压级：131dB 标称阻抗：8Ω 指向角度（H×V)：90°×60° 驱动单元：1 × 12 " 低音单元；1 × 3" 复合强化振膜钕磁驱动高音单元(可旋转号角) 输入接口：2ⅹ4pin speakON 箱体角度：24˚ 箱体表面处理：涂层，黑色 网罩：铁网（表面黑色） IP等级：IP55 尺寸(宽×深×高)：410×440×680(mm) 重量：22.5kg | 中国 | 0 | 只 | 0 | 0 | 常备货 | 1100000197 | ★驱动单元≥1 x 12 " 低音单元，≥1 x 3" 复合强化振膜钕磁驱动高音单元，可旋转号角 频率响应范围≥40Hz-20kHz(-10dB) 指向角度≥90°Hx60°V ★灵敏度≥98dB（以第三方检测报告结果为准） 最大声压级≥131dB SPL peak ★额定长期最大功率≥800W（以第三方检测报告结果为准） ★IP等级≥IP55（以第三方检测报告结果为准） 注：1、第三方检测报告出具的检测机构资质为省级以上； 2、第三方检测报告的签发日期维持为3年内； 3、第三方检测报告需加盖CNAS、CMA国家认可资质标识；并且报告支持在“国家市场监督管理总局”平台进行查验。 | 配置可旋转号筒,提供样机演示
15 | 15"两分频全频扬声器 | ezacoustics | FIS-1564i | 扬声器类型：15"两分频全频扬声器 频率响应：40Hz-18kHz(±3dB)；35Hz-20kHz(-10dB) 最大输入额定功率：500W(持续)63V(RMS)；1000W(节目)126V(瞬时峰值) 灵敏度：101dB 最大输出声压级：134dB 标称阻抗：8Ω 指向角度（H×V)：60°×40° 驱动单元：1 × 15 " 低音单元；1 × 3" 复合强化振膜钕磁驱动高音单元(可旋转号角) 输入接口：2ⅹ4pin speakON与2-Position Phoenix Connectors并行 箱体角度：24˚ 箱体表面处理：涂层，黑色 网罩：铁网（表面黑色） 尺寸(宽×深×高)：440×472×730(mm) 重量：30kg | 中国 | 0 | 只 | 0 | 0 | 常备小量 | 1100000185 | ★驱动单元≥1 x 15 " 低音单元，≥1 x 3" 复合强化振膜钕磁驱动高音单元，可旋转号角 频率响应范围≥35Hz-20kHz(-10dB) 指向角度≥60°Hx40°V ★灵敏度≥99dB（以第三方检测报告结果为准） 最大声压级≥134dB SPL peak ★额定长期最大功率≥1000W（以第三方检测报告结果为准） 注：1、第三方检测报告出具的检测机构资质为省级以上； 2、第三方检测报告的签发日期维持为3年内； 3、第三方检测报告需加盖CNAS、CMA国家认可资质标识；并且报告支持在“国家市场监督管理总局”平台进行查验。 | 配置可旋转号筒,提供样机演示
16 | 全天候15"两分频全频扬声器 | ezacoustics | FIS-1564iWP | 扬声器类型：15"两分频全频扬声器 频率响应：40Hz-18kHz(±3dB)；35Hz-20kHz(-10dB) 最大输入额定功率：500W(持续)63V(RMS)；1000W(节目)126V(瞬时峰值) 灵敏度：101dB 最大输出声压级：134dB 标称阻抗：8Ω 指向角度（H×V)：60°×40° 驱动单元：1 × 15 " 低音单元；1 × 3" 复合强化振膜钕磁驱动高音单元(可旋转号角) 输入接口：2ⅹ4pin speakON 箱体角度：24˚ 箱体表面处理：涂层，黑色 网罩：铁网（表面黑色） IP等级：IP55 尺寸(宽×深×高)：440×472×730(mm) 重量：30kg | 中国 | 0 | 只 | 0 | 0 | 30只起专订，交货期为30个工作日。低于30只的交货期为60个工作日 | 1200002165 | ★驱动单元≥1 x 15 " 低音单元，≥1 x 3" 复合强化振膜钕磁驱动高音单元，可旋转号角 频率响应范围≥35Hz-20kHz(-10dB) 指向角度≥60°Hx40°V ★灵敏度≥99dB（以第三方检测报告结果为准） 最大声压级≥134dB SPL peak ★额定长期最大功率≥1000W（以第三方检测报告结果为准） 注：1、第三方检测报告出具的检测机构资质为省级以上； 2、第三方检测报告的签发日期维持为3年内； 3、第三方检测报告需加盖CNAS、CMA国家认可资质标识；并且报告支持在“国家市场监督管理总局”平台进行查验。 | 配置可旋转号筒,提供样机演示
17 | 15"两分频全频扬声器 | ezacoustics | FIS-1596i | 扬声器类型：15"两分频全频扬声器 频率响应：40Hz-18kHz(±3dB)；35Hz-20kHz(-10dB) 最大输入额定功率：500W(持续)63V(RMS)；1000W(节目)126V(瞬时峰值) 灵敏度：99dB 最大输出声压级：132dB 标称阻抗：8Ω 指向角度（H×V)：90°×60° 驱动单元：1 × 15 " 低音单元；1 × 3" 复合强化振膜钕磁驱动高音单元(可旋转号角) 输入接口：2ⅹ4pin speakON与2-Position Phoenix Connectors并行 箱体角度：24˚ 箱体表面处理：涂层，黑色 网罩：铁网（表面黑色） 尺寸(宽×深×高)：440×472×730(mm) 重量：30kg | 中国 | 0 | 只 | 0 | 0 |  | 1100000445 | ★驱动单元≥1 x 15 " 低音单元，≥1 x 3" 复合强化振膜钕磁驱动高音单元，可旋转号角 频率响应范围≥35Hz-20kHz(-10dB) 指向角度≥90°Hx60°V ★灵敏度≥98dB（以第三方检测报告结果为准） 最大声压级≥132dB SPL peak ★额定长期最大功率≥1000W（以第三方检测报告结果为准） 注：1、第三方检测报告出具的检测机构资质为省级以上； 2、第三方检测报告的签发日期维持为3年内； 3、第三方检测报告需加盖CNAS、CMA国家认可资质标识；并且报告支持在“国家市场监督管理总局”平台进行查验。 | 配置可旋转号筒,提供样机演示
18 | 全天候15"两分频全频扬声器 | ezacoustics | FIS-1596iWP | 扬声器类型：15"两分频全频扬声器 频率响应：40Hz-18kHz(±3dB)；35Hz-20kHz(-10dB) 最大输入额定功率：500W(持续)63V(RMS)；1000W(节目)126V(瞬时峰值) 灵敏度：99dB 最大输出声压级：132dB 标称阻抗：8Ω 指向角度（H×V)：90°×60° 驱动单元：1 × 15 " 低音单元；1 × 3" 复合强化振膜钕磁驱动高音单元(可旋转号角) 输入接口：2ⅹ4pin speakON 箱体角度：24˚ 箱体表面处理：涂层，黑色 网罩：铁网（表面黑色） IP等级：IP55 尺寸(宽×深×高)：440×472×730(mm) 重量：30kg | 中国 | 0 | 只 | 0 | 0 | 常备货 | 1100000198 | ★驱动单元≥1 x 15 " 低音单元，≥1 x 3" 复合强化振膜钕磁驱动高音单元，可旋转号角 频率响应范围≥35Hz-20kHz(-10dB) 指向角度≥90°Hx60°V ★灵敏度≥98dB（以第三方检测报告结果为准） 最大声压级≥132dB SPL peak ★额定长期最大功率≥1000W（以第三方检测报告结果为准） ★IP等级≥IP55（以第三方检测报告结果为准） 注：1、第三方检测报告出具的检测机构资质为省级以上； 2、第三方检测报告的签发日期维持为3年内； 3、第三方检测报告需加盖CNAS、CMA国家认可资质标识；并且报告支持在“国家市场监督管理总局”平台进行查验。 | 配置可旋转号筒,提供样机演示
19 | 12"三分频全频扬声器 | ezacoustics | FIS-3295i | 扬声器类型：12"三分频全频扬声器 频率响应：40Hz-25kHz(±3dB)；35Hz-30kHz(-10dB) 最大输入额定功率：500W(持续)63V(RMS)；1000W(节目)126V(瞬时峰值) 灵敏度：99dB 最大输出声压级：132dB 标称阻抗：8Ω 指向角度（H×V)：90°×50° 驱动单元：1 × 12 " 低音单元；1× 6.5〞钕磁中音单元；1 × 1.5" 高音单元(可旋转号角) 输入接口：2ⅹ4pin speakON与2-Position Phoenix Connectors并行 箱体角度：24˚ 箱体表面处理：涂层，黑色 网罩：铁网（表面黑色） 尺寸(宽×深×高)：440×440×760(mm) 重量：31kg | 中国 | 0 | 只 | 0 | 0 | 常备小量 | 1100000186 | ★驱动单元≥1 x 12 " 低音单元，≥1×6.5〞钕磁中音单元，≥1 x 1.5" 高音单元，可旋转号角 频率响应范围≥35Hz-30kHz(-10dB) 指向角度≥90°Hx50°V ★灵敏度≥98dB（以第三方检测报告结果为准） 最大声压级≥132dB SPL peak ★额定长期最大功率≥1000W（以第三方检测报告结果为准） 注：1、第三方检测报告出具的检测机构资质为省级以上； 2、第三方检测报告的签发日期维持为3年内； 3、第三方检测报告需加盖CNAS、CMA国家认可资质标识；并且报告支持在“国家市场监督管理总局”平台进行查验。 | 配置可旋转号筒,提供样机演示
20 | 全天候12"三分频全频扬声器 | ezacoustics | FIS-3295iWP | 扬声器类型：12"三分频全频扬声器 频率响应：40Hz-25kHz(±3dB)；35Hz-30kHz(-10dB) 最大输入额定功率：500W(持续)63V(RMS)；1000W(节目)126V(瞬时峰值) 灵敏度：99dB 最大输出声压级：132dB 标称阻抗：8Ω 指向角度（H×V)：90°×50° 驱动单元：1 × 12 " 低音单元；1× 6.5〞钕磁中音单元；1 × 1.5" 高音单元(可旋转号角) 输入接口：2ⅹ4pin speakON 箱体角度：24˚ 箱体表面处理：涂层，黑色 网罩：铁网（表面黑色） IP等级：IP55 尺寸(宽×深×高)：440×440×760(mm) 重量：31kg | 中国 | 0 | 只 | 0 | 0 | 30只起专订，交货期为30个工作日。低于30只的交货期为60个工作日 |  | ★驱动单元≥1 x 12 " 低音单元，≥1×6.5〞钕磁中音单元，≥1 x 1.5" 高音单元，可旋转号角 频率响应范围≥35Hz-30kHz(-10dB) 指向角度≥90°Hx50°V ★灵敏度≥98dB（以第三方检测报告结果为准） 最大声压级≥132dB SPL peak ★额定长期最大功率≥1000W（以第三方检测报告结果为准） 注：1、第三方检测报告出具的检测机构资质为省级以上； 2、第三方检测报告的签发日期维持为3年内； 3、第三方检测报告需加盖CNAS、CMA国家认可资质标识；并且报告支持在“国家市场监督管理总局”平台进行查验。 | 配置可旋转号筒,提供样机演示
21 | 15"三分频全频扬声器 | ezacoustics | FIS-3595i | 扬声器类型：15"三分频全频扬声器 频率响应：35Hz-25kHz(±3dB)；30Hz-30kHz(-10dB) 最大输入额定功率：600W(持续)69V(RMS)；1200W(节目)139V(瞬时峰值) 灵敏度：99dB 最大输出声压级：133dB 标称阻抗：8Ω 指向角度（H×V)：90°×50° 驱动单元：1 × 15 " 低音单元；1× 6.5〞钕磁中音单元；1 × 1.5" 高音单元(可旋转号角) 输入接口：2ⅹ4pin speakON与2-Position Phoenix Connectors并行 箱体角度：24˚ 箱体表面处理：涂层，黑色 网罩：铁网（表面黑色） 尺寸(宽×深×高)：486×486×840(mm) 重量：38kg | 中国 | 0 | 只 | 0 | 0 | 常备货 | 1100000187 | ★驱动单元≥1 x 15 " 低音单元，≥1×6.5〞钕磁中音单元，≥1 x 1.5" 高音单元，可旋转号角 频率响应范围≥30Hz-30kHz(-10dB) 指向角度≥90°Hx50°V ★灵敏度≥97dB（以第三方检测报告结果为准） 最大声压级≥133dB SPL peak ★额定长期最大功率≥1200W（以第三方检测报告结果为准） 注：1、第三方检测报告出具的检测机构资质为省级以上； 2、第三方检测报告的签发日期维持为3年内； 3、第三方检测报告需加盖CNAS、CMA国家认可资质标识；并且报告支持在“国家市场监督管理总局”平台进行查验。
22 | 全天候15"三分频全频扬声器 | ezacoustics | FIS-3595iWP | 扬声器类型：15"三分频全频扬声器 频率响应：35Hz-25kHz(±3dB)；30Hz-30kHz(-10dB) 最大输入额定功率：600W(持续)69V(RMS)；1200W(节目)139V(瞬时峰值) 灵敏度：99dB 最大输出声压级：133dB 标称阻抗：8Ω 指向角度（H×V)：90°×50° 驱动单元：1 × 15 " 低音单元；1× 6.5〞钕磁中音单元；1 × 1.5" 高音单元(可旋转号角) 输入接口：2ⅹ4pin speakON 箱体角度：24˚ 箱体表面处理：涂层，黑色 网罩：铁网（表面黑色） IP等级：IP55 尺寸(宽×深×高)：486×486×840(mm) 重量：38kg | 中国 | 0 | 只 | 0 | 0 | 30只起专订，交货期为30个工作日。低于30只的交货期为60个工作日 | 1100000199 | ★驱动单元≥1 x 15 " 低音单元，≥1×6.5〞钕磁中音单元，≥1 x 1.5" 高音单元，可旋转号角 频率响应范围≥30Hz-30kHz(-10dB) 指向角度≥90°Hx50°V ★灵敏度≥97dB（以第三方检测报告结果为准） 最大声压级≥133dB SPL peak ★额定长期最大功率≥1200W（以第三方检测报告结果为准） ★IP等级≥IP55（以第三方检测报告结果为准） 注：1、第三方检测报告出具的检测机构资质为省级以上； 2、第三方检测报告的签发日期维持为3年内； 3、第三方检测报告需加盖CNAS、CMA国家认可资质标识；并且报告支持在“国家市场监督管理总局”平台进行查验。
23 | 12"超低音扬声器 | ezacoustics | FIS-S12 | 扬声器类型：12"超低音扬声器 频率响应：40Hz-210Hz(±3dB)；35Hz-250Hz(-10dB) 最大输入额定功率：400W(持续)57V(RMS)；800W(节目)113V(瞬时峰值) 灵敏度：99dB 最大输出声压级：131dB 标称阻抗：8Ω 指向角度(H×V)：360°×360° 驱动单元：1 × 12"超低音单元 输入接口：2ⅹ4pin speakON与2-Position Phoenix Connectors并行 箱体角度：None 箱体表面处理：涂层，黑色 网罩：铁网（表面黑色） 尺寸(宽×深×高)：444×415×467(mm) 重量：19kg | 中国 | 0 | 只 | 0 | 0 |  | 1100000194 | ★驱动单元≥1×12"超低音单元 频响范围≥35Hz-250Hz（-10dB） ★灵敏度≥98dB；（以第三方检测报告结果为准） 最大声压级≥131dB SPL peak ★额定长期最大功率≥800W（以第三方检测报告结果为准） 注：1、第三方检测报告出具的检测机构资质为省级以上； 2、第三方检测报告的签发日期维持为3年内； 3、第三方检测报告需加盖CNAS、CMA国家认可资质标识；并且报告支持在“国家市场监督管理总局”平台进行查验。
24 | 全天候12"超低音扬声器 | ezacoustics | FIS-S12WP | 扬声器类型：12"超低音扬声器 频率响应：40Hz-210Hz(±3dB)；35Hz-250Hz(-10dB) 最大输入额定功率：400W(持续)57V(RMS)；800W(节目)113V(瞬时峰值) 灵敏度：99dB 最大输出声压级：131dB 标称阻抗：8Ω 指向角度(H×V)：360°×360° 驱动单元：1 × 12"超低音单元 输入接口：2ⅹ4pin speakON 箱体角度：None 箱体表面处理：涂层，黑色 网罩：铁网（表面黑色） IP等级：IP55 尺寸(宽×深×高)：444×415×467(mm) 重量：19kg | 中国 | 0 | 只 | 0 | 0 | 30只起专订，交货期为30个工作日。低于30只的交货期为60个工作日 | 1100000201 | ★驱动单元≥1×12"超低音单元 频响范围≥35Hz-250Hz（-10dB） ★灵敏度≥98dB；（以第三方检测报告结果为准） 最大声压级≥131dB SPL peak ★额定长期最大功率≥800W（以第三方检测报告结果为准） ★IP等级≥IP55（以第三方检测报告结果为准） 注：1、第三方检测报告出具的检测机构资质为省级以上； 2、第三方检测报告的签发日期维持为3年内； 3、第三方检测报告需加盖CNAS、CMA国家认可资质标识；并且报告支持在“国家市场监督管理总局”平台进行查验。
25 | 15"超低音扬声器 | ezacoustics | FIS-S15 | 扬声器类型：15"超低音扬声器 频率响应：35Hz-180Hz(±3dB)；30Hz-230Hz(-10dB) 最大输入额定功率：500W(持续)63V(RMS)；1000W(节目)126V(瞬时峰值) 灵敏度：99dB 最大输出声压级：132dB 标称阻抗：8Ω 指向角度(H×V)：360°×360° 驱动单元：1 × 15"超低音单元 输入接口：2ⅹ4pin speakON与2-Position Phoenix Connectors并行 箱体角度：None 箱体表面处理：涂层，黑色 网罩：铁网（表面黑色） 尺寸(宽×深×高)：555×500×584(mm) 重量：30kg | 中国 | 0 | 只 | 0 | 0 |  | 1100000195 | ★驱动单元≥1×15"超低音单元 频响范围≥30Hz-230Hz（-10dB） ★灵敏度≥98dB（以第三方检测报告结果为准） 最大声压级≥132dB SPL peak ★额定长期最大功率≥1000W（以第三方检测报告结果为准） 注：1、第三方检测报告出具的检测机构资质为省级以上； 2、第三方检测报告的签发日期维持为3年内； 3、第三方检测报告需加盖CNAS、CMA国家认可资质标识；并且报告支持在“国家市场监督管理总局”平台进行查验。
26 | 全天候15"超低音扬声器 | ezacoustics | FIS-S15WP | 扬声器类型：15"超低音扬声器 频率响应：35Hz-180Hz(±3dB)；30Hz-230Hz(-10dB) 最大输入额定功率：500W(持续)63V(RMS)；1000W(节目)126V(瞬时峰值) 灵敏度：99dB 最大输出声压级：132dB 标称阻抗：8Ω 指向角度(H×V)：360°×360° 驱动单元：1 × 15"超低音单元 输入接口：2ⅹ4pin speakON 箱体角度：None 箱体表面处理：涂层，黑色 网罩：铁网（表面黑色） IP等级：IP55 尺寸(宽×深×高)：555×500×584(mm) 重量：30kg | 中国 | 0 | 只 | 0 | 0 | 常备货 | 1100000191 | ★驱动单元≥1×15"超低音单元 频响范围≥30Hz-230Hz（-10dB） ★灵敏度≥98dB（以第三方检测报告结果为准） 最大声压级≥132dB SPL peak ★额定长期最大功率≥1000W（以第三方检测报告结果为准） ★IP等级≥IP55（以第三方检测报告结果为准） 注：1、第三方检测报告出具的检测机构资质为省级以上； 2、第三方检测报告的签发日期维持为3年内； 3、第三方检测报告需加盖CNAS、CMA国家认可资质标识；并且报告支持在“国家市场监督管理总局”平台进行查验。
27 | 18"超低音扬声器 | ezacoustics | FIS-S18 | 扬声器类型：18"超低音扬声器 频率响应：31Hz-150Hz(±3dB)；28Hz-190Hz(-10dB) 最大输入额定功率：700W(持续)75V(RMS)；1400W(节目)150V(瞬时峰值) 灵敏度：102dB 最大输出声压级：136dB 标称阻抗：8Ω 指向角度(H×V)：360°×360° 驱动单元：1 × 18"超低音单元 输入接口：2ⅹ4pin speakON与2-Position Phoenix Connectors并行 箱体角度：None 箱体表面处理：涂层，黑色 网罩：铁网（表面黑色） 尺寸(宽×深×高)：680×600×700(mm) 重量：42kg | 中国 | 0 | 只 | 0 | 0 | 常备小量 | 1100000196 | ★驱动单元≥1×18"超低音单元 频响范围≥28Hz-190Hz（-10dB） ★灵敏度≥100dB 最大声压级≥136dB SPL peak ★额定长期最大功率≥1400W（以第三方检测报告结果为准） 注：1、第三方检测报告出具的检测机构资质为省级以上； 2、第三方检测报告的签发日期维持为3年内； 3、第三方检测报告需加盖CNAS、CMA国家认可资质标识；并且报告支持在“国家市场监督管理总局”平台进行查验。 | 配置可旋转号筒,提供样机演示
28 | 全天候18"超低音扬声器 | ezacoustics | FIS-S18WP | 扬声器类型：18"超低音扬声器 频率响应：31Hz-150Hz(±3dB)；28Hz-190Hz(-10dB) 最大输入额定功率：700W(持续)75V(RMS)；1400W(节目)150V(瞬时峰值) 灵敏度：102dB 最大输出声压级：136dB 标称阻抗：8Ω 指向角度(H×V)：360°×360° 驱动单元：1 × 18"超低音单元 输入接口：2ⅹ4pin speakON 箱体角度：None 箱体表面处理：涂层，黑色 网罩：铁网（表面黑色） IP等级：IP55 尺寸(宽×深×高)：680×600×700(mm) 重量：42kg | 中国 | 0 | 只 | 0 | 0 | 常备货 | 1100000202 | ★驱动单元≥1×18"超低音单元 频响范围≥28Hz-190Hz（-10dB） ★灵敏度≥100dB 最大声压级≥136dB SPL peak ★额定长期最大功率≥1400W（以第三方检测报告结果为准） 注：1、第三方检测报告出具的检测机构资质为省级以上； 2、第三方检测报告的签发日期维持为3年内； 3、第三方检测报告需加盖CNAS、CMA国家认可资质标识；并且报告支持在“国家市场监督管理总局”平台进行查验。 | 配置可旋转号筒,提供样机演示
FIS系列安装配件
1 | 吊挂配件 | ezacoustics | FIS-UV6 | FIS系列6.5英寸扬声器垂直竖装配件 | 中国 | 0 | 个 | 0 | 0
2 | 吊挂配件 | ezacoustics | FIS-UV8 | FIS系列8英寸扬声器垂直竖装配件 | 中国 | 0 | 个 | 0 | 0 |  | 1100000640
3 | 吊挂配件 | ezacoustics | FIS-UH12 | FIS系列12英寸扬声器水平横装配件 | 中国 | 0 | 个 | 0 | 0 |  | 1100000519
4 | 吊挂配件 | ezacoustics | FIS-UV12 | FIS系列12英寸扬声器垂直竖装配件 | 中国 | 0 | 个 | 0 | 0 |  | 1100000618
5 | 吊挂配件 | ezacoustics | FIS-UH15 | FIS系列15英寸扬声器水平横装配件 | 中国 | 0 | 个 | 0 | 0 |  | 1100000520
6 | 吊挂配件 | ezacoustics | FIS-UV15 | FIS系列15英寸扬声器垂直竖装配件 | 中国 | 0 | 个 | 0 | 0 |  | 1100000529
7 | 吊挂配件 | ezacoustics | FIS-UH28 | FIS系列2×8英寸扬声器水平横装配件 | 中国 | 0 | 个 | 0 | 0
8 | 吊挂配件 | ezacoustics | FIS-UV28 | FIS系列2×8英寸扬声器垂直竖装配件 | 中国 | 0 | 个 | 0 | 0 |  | 1100000569
9 | 吊挂配件 | ezacoustics | FIS-UH32 | FIS系列3分频12英寸扬声器水平横装配件 | 中国 | 0 | 个 | 0 | 0
10 | 吊挂配件 | ezacoustics | FIS-UV32 | FIS系列3分频12英寸扬声器垂直竖装配件 | 中国 | 0 | 个 | 0 | 0
11 | 吊挂配件 | ezacoustics | FIS-UH35 | FIS系列3分频15英寸扬声器水平横装配件 | 中国 | 0 | 个 | 0 | 0
12 | 吊挂配件 | ezacoustics | FIS-UV35 | FIS系列3分频15英寸扬声器垂直竖装配件 | 中国 | 0 | 个 | 0 | 0 |  | 1100000530
IMC系列
1 | 全天候4.25"两分频同轴全频扬声器 | ezacoustics | IMC-4 | 扬声器类型：4.25"两分频同轴全频扬声器 频率响应：110Hz-21kHz(±3dB)；100Hz-21kHz(-10dB) 最大输入额定功率：50W(持续)20V(RMS)；100W(节目)40V(瞬时峰值) 灵敏度：91dB 最大输出声压级：114dB 标称阻抗：8Ω 指向角度(锥形)：110° 驱动单元：1 × 4.25"低音单元；1 × 0.75"高音单元 输入接口：防水座出线 箱体角度：None 箱体表面处理：涂层，黑色 网罩：铁网（表面黑色） IP等级： IP56 尺寸(宽×深×高)：130×130×130(mm) 重量：3.8kg | 中国 | 0 | 只 | 0 | 0 | 包含U型安装架（常备货） | 1100000602 | ★同轴驱动单元≥1 x 4.25 "低音单元；≥1 x 0.75"高音单元 频率响应范围≥100Hz-21kHz(-10dB) 指向角度≥110°锥形 ★灵敏度≥89dB（以第三方检测报告结果为准） ★最大声压级≥115dB SPL peak（以第三方检测报告结果为准） 最大输出额定功率≥100W(节目)40V(瞬时峰值) ★IP等级≥IP56（以第三方检测报告结果为准） 注：1、第三方检测报告出具的检测机构资质为省级以上； 2、第三方检测报告的签发日期维持为3年内； 3、第三方检测报告需加盖CNAS、CMA国家认可资质标识；并且报告支持在“国家市场监督管理总局”平台进行查验。
2 | 全天候6.25"两分频同轴全频扬声器 | ezacoustics | IMC-6 | 扬声器类型：6.25"两分频同轴全频扬声器 频率响应：100Hz-21kHz(±3dB)；90Hz-21kHz(-10dB) 最大输入额定功率：80W(持续)，160W(节目)，25V(RMS)，51V(瞬时峰值)) 灵敏度：96dB 最大输出声压级：121dB 标称阻抗：8Ω 指向角度(锥形)：100° 驱动单元：1 × 6.25"低音单元；1 ×1"高音单元 输入接口：防水座出线 箱体角度：None 箱体表面处理：涂层，黑色 网罩：铁网（表面黑色） IP等级： IP56 尺寸(宽×深×高)：190×160×190(mm) 重量：6.3kg | 中国 | 0 | 只 | 0 | 0 | 包含U型安装架（常备货） | 1100000603 | ★同轴驱动单元≥1 x 6.25 "低音单元；1 x 1"高音单元 频率响应范围≥90Hz-21kHz(-10dB) 指向角度≥100°锥形 ★灵敏度≥94dB（以第三方检测报告结果为准） ★最大声压级≥125dB SPL peak（以第三方检测报告结果为准） 最大输出额定功率≥160W(节目)51V(瞬时峰值) ★IP等级≥IP56（以第三方检测报告结果为准） 注：1、第三方检测报告出具的检测机构资质为省级以上； 2、第三方检测报告的签发日期维持为3年内； 3、第三方检测报告需加盖CNAS、CMA国家认可资质标识；并且报告支持在“国家市场监督管理总局”平台进行查验。
3 | 8"两分频同轴全频扬声器 | ezacoustics | IMC-8 | 扬声器类型：8"两分频同轴全频扬声器 频率响应：75Hz-20kHz(±3dB)；70Hz-20kHz(-10dB) 最大输入额定功率：250W(持续)45V(RMS)；500W(节目)89V(瞬时峰值) 灵敏度：99dB 最大输出声压级：129dB 标称阻抗：8Ω 指向角度(锥形)：100° 驱动单元：1 × 8"低音单元；1 × 1.46"高音单元 输入接口：2×4-pin speakON 箱体角度：None 箱体表面处理：涂层，黑色 网罩：铁网（表面黑色） 尺寸(宽×深×高)：256×270×428(mm) 重量：11.58kg | 中国 | 0 | 只 | 0 | 0 |  | 1100000203 | ★同轴驱动单元≥1 x 8 "低音单元；≥1 x 1.46"高音单元 频率响应范围≥70Hz-20kHz(-10dB) 指向角度≥100°锥形 ★灵敏度≥98dB；（以第三方检测报告结果为准） 最大声压级≥129dB SPL peak 额定长期最大功率≥500W（以第三方检测报告结果为准） ★需提供第三方检测机构（CMA）出具的检验报告，并盖生产厂商公章
4 | 全天候8"两分频同轴全频扬声器 | ezacoustics | IMC-8WP | 扬声器类型：8"两分频同轴全频扬声器 频率响应：75Hz-20kHz(±3dB)；70Hz-20kHz(-10dB) 最大输入额定功率：250W(持续)45V(RMS)；500W(节目)89V(瞬时峰值) 灵敏度：99dB 最大输出声压级：129dB 标称阻抗：8Ω 指向角度(锥形)：100° 驱动单元：1 × 8"低音单元；1 × 1.46"高音单元 输入接口：2×4-pin speakON 箱体角度：None 箱体表面处理：涂层，黑色 网罩：铁网（表面黑色） IP等级： IP56 尺寸(宽×深×高)：256×270×428(mm) 重量：11.58kg | 中国 | 0 | 只 | 0 | 0 | 30只起专订，交货期为30个工作日。低于30只的交货期为60个工作日 |  | ★同轴驱动单元≥1 x 8 "低音单元；≥1 x 1.46"高音单元 频率响应范围≥70Hz-20kHz(-10dB) 指向角度≥100°锥形 ★灵敏度≥98dB；（以第三方检测报告结果为准） 最大声压级≥129dB SPL peak 额定长期最大功率≥500W（以第三方检测报告结果为准） ★需提供第三方检测机构（CMA）出具的检验报告，并盖生产厂商公章
6 | 12"两分频同轴全频扬声器 | ezacoustics | IMC-12 | 扬声器类型：12"两分频同轴全频扬声器 频率响应：60Hz-20kHz(±3dB)；55Hz-20kHz(-10dB) 最大输入额定功率：250W(持续)45V(RMS)；500W(节目)89V(瞬时峰值) 灵敏度：102dB 最大输出声压级：132dB 标称阻抗：8Ω 指向角度(锥形)：90° 驱动单元：1 × 12"低音单元；1 × 1.46"高音单元 输入接口：2×4-pin speakON 箱体角度：None 箱体表面处理：涂层，黑色 网罩：铁网（表面黑色） 尺寸(宽×深×高)：376×363×530(mm) 重量：15.66kg | 中国 | 0 | 只 | 0 | 0 |  | 1100000204 | ★同轴驱动单元≥ 1 x 12 "低音单元；≥1 x 1.46"高音单元 频率响应范围≥55Hz-20kHz(-10dB) 指向角度≥90°锥形 ★灵敏度≥101dB（以第三方检测报告结果为准） 最大声压级≥132dB SPL peak 额定长期最大功率≥500W（以第三方检测报告结果为准） ★需提供第三方检测机构（CMA）出具的检验报告，并盖生产厂商公章
7 | 全天候12"两分频同轴全频扬声器 | ezacoustics | IMC-12WP | 扬声器类型：12"两分频同轴全频扬声器 频率响应：60Hz-20kHz(±3dB)；55Hz-20kHz(-10dB) 最大输入额定功率：250W(持续)45V(RMS)；500W(节目)89V(瞬时峰值) 灵敏度：102dB 最大输出声压级：132dB 标称阻抗：8Ω 指向角度(锥形)：90° 驱动单元：1 × 12"低音单元；1 × 1.46"高音单元 输入接口：2×4-pin speakON 箱体角度：None 箱体表面处理：涂层，黑色 网罩：铁网（表面黑色） IP等级： IP56 尺寸(宽×深×高)：376×363×530(mm) 重量：15.66kg | 中国 | 0 | 只 |  |  | 30只起专订，交货期为30个工作日。低于30只的交货期为60个工作日 |  | ★同轴驱动单元≥ 1 x 12 "低音单元；≥1 x 1.46"高音单元 频率响应范围≥55Hz-20kHz(-10dB) 指向角度≥90°锥形 ★灵敏度≥101dB（以第三方检测报告结果为准） 最大声压级≥132dB SPL peak 额定长期最大功率≥500W（以第三方检测报告结果为准） ★需提供第三方检测机构（CMA）出具的检验报告，并盖生产厂商公章
IMC系列安装配件
1 | 吊挂配件 | ezacoustics | IMC-UH8 | IMC系列8英寸扬声器水平横装配件 | 中国 | 0 | 个 | 0 | 0 |  | 1100000466
2 | 吊挂配件 | ezacoustics | IMC-UV8 | IMC系列8英寸扬声器垂直竖装配件 | 中国 | 0 | 个 | 0 | 0 |  | 1100000261
3 | 吊挂配件 | ezacoustics | IMC-UH12 | IMC系列12英寸扬声器水平横装配件 | 中国 | 0 | 个 | 0 | 0 |  | 1100000467
4 | 吊挂配件 | ezacoustics | IMC-UV12 | IMC系列12英寸扬声器垂直竖装配件 | 中国 | 0 | 个 | 0 | 0 |  | 1100000262
W系列
1 | 8"两分频同轴舞台监听扬声器 | ezacoustics | W8M | 扬声器类型：8"两分频同轴舞台监听扬声器 频率响应：70Hz-20kHz(-10dB) 最大输入额定功率：200W(持续)40V(RMS)；400W(节目)80V(瞬时峰值) 灵敏度：97dB 最大输出声压级：126dB 标称阻抗：8Ω 指向角度(锥形覆盖)：90° 驱动单元：1 × 8"低音单元；1 × 0.75"开口高音单元 输入接口：2ⅹ4pin speakON 箱体角度：None 箱体表面处理：涂层，黑色 网罩：铁网（表面黑色） 尺寸(宽×深×高)：256×396×233(mm) 重量：9.85kg | 中国 | 0 | 只 | 0 | 0 |  | 1100000649 | ★同轴驱动单元≥1 x 8 "低音单元；≥1 x 0.75"开口高音单元 频率响应范围≥70Hz-20kHz(-10dB) 指向角度≥90°锥型覆盖 ★灵敏度≥96dB（以第三方检测报告结果为准） ★最大声压级≥129dB SPL peak（以第三方检测报告结果为准） 最大输出额定功率≥400W(节目)80V(瞬时峰值) 注：1、第三方检测报告出具的检测机构资质为省级以上； 2、第三方检测报告的签发日期维持为3年内； 3、第三方检测报告需加盖CNAS、CMA国家认可资质标识；并且报告支持在“国家市场监督管理总局”平台进行查验。
2 | 12"两分频同轴舞台监听扬声器 | ezacoustics | W12M | 扬声器类型：12"两分频同轴舞台监听扬声器 频率响应：65Hz-20kHz(-10dB) 最大输入额定功率：300W(持续)49V(RMS)；600W(节目)98V(瞬时峰值) 灵敏度：100dB 最大输出声压级：131dB 标称阻抗：8Ω 指向角度(锥形覆盖)：90° 驱动单元：1 × 12"低音单元；1 × 0.9"开口高音单元 输入接口：2ⅹ4pin speakON 箱体角度：None 箱体表面处理：涂层，黑色 网罩：铁网（表面黑色） 尺寸(宽×深×高)：368×536×297(mm) 重量：15.95kg | 中国 | 0 | 只 | 0 | 0 |  | 1100000650 | ★同轴驱动单元≥1 x 12 "低音单元；≥1 x 0.9"开口高音单元 频率响应范围≥65Hz-20kHz(-10dB) 指向角度≥90°锥型覆盖； ★灵敏度≥100dB（以第三方检测报告结果为准） ★最大声压级≥135dB SPL peak（以第三方检测报告结果为准） 最大输出额定功率≥600W(节目)98V(瞬时峰值) 注：1、第三方检测报告出具的检测机构资质为省级以上； 2、第三方检测报告的签发日期维持为3年内； 3、第三方检测报告需加盖CNAS、CMA国家认可资质标识；并且报告支持在“国家市场监督管理总局”平台进行查验。
W系列安装配件
1 | 监听扬声器配件 | ezacoustics | W8MU | U型架 | 中国 | 0 | 只 |  |  |  | 1100000665
2 | 监听扬声器配件 | ezacoustics | W8MS | 落地支架 | 中国 | 0 | 只 |  |  |  | 1100000667
3 | 监听扬声器配件 | ezacoustics | W12MU | U型架 | 中国 | 0 | 只 |  |  |  | 1100000668
4 | 监听扬声器配件 | ezacoustics | W12MS | 落地支架 | 中国 | 0 | 只 |  |  |  | 1100000666
AQUA系列
1 | 全天候两分频全频柱体扬声器 | ezacoustics | AQUA-42 | 扬声器类型：全天候两分频全频柱体扬声器 频率响应：160Hz-22kHz(±3dB)；150Hz-22kHz(-10dB) 最大输入额定功率：160W(持续)36V(RMS)；320W(节目)72V(瞬时峰值) 灵敏度：94dB 最大输出声压级：122dB 标称阻抗：8Ω 指向角度(H×V)：100°×35° 驱动单元：4 × 4"低音单元；2 × 0.75"压缩高音单元(号筒负载) 输入接口：1×4-pin speakON与2-Position Phoenix Connectors并行 箱体角度：None 箱体表面处理：涂层，黑色 网罩：铁网（表面黑色） 尺寸(宽×深×高)：123×123×650(mm) 重量：7.4kg | 中国 | 0 | 只 | 0 | 0 | 包含固定角度安装架（常备货） | 1100000205 | ★驱动单元≥4 x 4 "低音单元；≥2 x 0.75"压缩高音单元（号筒负载） 频率响应范围≥150Hz-22kHz(-10dB) 指向角度≥100°Hx35°V ★灵敏度≥93dB（以第三方检测报告结果为准） 最大声压级≥122dB SPL peak ★额定长期最大功率≥320W（以第三方检测报告结果为准） ★需提供第三方检测机构（CMA）出具的检验报告，并盖生产厂商公章 | 驱动单元≥4 x 4 "低音单元；≥2 x 0.75"压缩高音单元（号筒负载），提供扬声器单元照片
2 | 全天候两分频全频柱体扬声器 | ezacoustics | AQUA-66 | 扬声器类型：全天候两分频全频柱体扬声器 频率响应：155Hz-22kHz(±3dB)；150Hz-22kHz(-10dB) 最大输入额定功率：240W(持续)54V(RMS)；480W(节目)107V(瞬时峰值) 灵敏度：97dB 最大输出声压级：127dB 标称阻抗：12Ω 指向角度(H×V)：95°×20° 驱动单元：6 x 4 "低音单元；6 x 1.1"球顶高音单元(号筒负载) 输入接口：1×4-pin speakON与2-Position Phoenix Connectors并行 箱体角度：None 箱体表面处理：涂层，黑色 网罩：铁网（表面色） 尺寸(宽×深×高)：123×123×1010(mm) 重量：10.7kg | 中国 | 0 | 只 | 0 | 0 | 包含固定角度安装架（常备货） | 1100000206 | ★驱动单元≥6 x 4 "低音单元；≥6 x 1.1"球顶高音单元 （号筒负载） 频率响应范围≥155Hz-22kHz(-10dB) 指向角度≥95°Hx20°V ★灵敏度≥96dB（以第三方检测报告结果为准） 最大声压级≥127dB SPL peak ★额定长期最大功率≥480W（以第三方检测报告结果为准） ★需提供第三方检测机构（CMA）出具的检验报告，并盖生产厂商公章 | 驱动单元≥6 x 4 "低音单元；≥6 x 1.1"球顶高音单元 （号筒负载），提供扬声器单元照片
3 | 全天候两分频全频柱体扬声器 | ezacoustics | AQUA-1008 | 扬声器类型：全天候两分频全频柱体扬声器 频率响应：115Hz-22kHz(±3dB)；110Hz-22kHz(-10dB) 最大输入额定功率：400W(持续)57V(RMS)；800W(节目)113V(瞬时峰值) 灵敏度：99dB 最大输出声压级：131dB 标称阻抗：8Ω 指向角度(H×V)：95°×20° 驱动单元：10 x 4 "低音单元；8 x 1.1"球顶高音单元(号筒负载) 输入接口：1×4-pin speakON与2-Position Phoenix Connectors并行 箱体角度：None 箱体表面处理：涂层，黑色 网罩：铁网（表面黑色） 尺寸(宽×深×高)：123×123×1560(mm) 重量：13kg | 中国 | 0 | 只 | 0 | 0 | 包含固定角度安装架（常备货） | 1100000222 | ★驱动单元≥10 x 4 "低音单元；≥8 x 1.1"球顶高音单元 （号筒负载） 频率响应范围≥110Hz-22kHz(-10dB) 指向角度≥95°Hx20°V ★灵敏度≥98dB（以第三方检测报告结果为准） 最大声压级≥131dB SPL peak ★额定长期最大功率≥800W（以第三方检测报告结果为准） ★需提供第三方检测机构（CMA）出具的检验报告，并盖生产厂商公章 | 驱动单元≥10 x 4 "低音单元；≥8 x 1.1"球顶高音单元 （号筒负载），提供扬声器单元照片
4 | 2×8"超低音扬声器 | ezacoustics | AQUA-S28 | 扬声器类型：2×8"超低音扬声器 频率响应：45Hz-200Hz(±3dB)；40Hz-250Hz(-10dB) 最大输入额定功率：350W(持续)37V(RMS)；700W(节目)75V(瞬时峰值) 灵敏度：94dB 最大输出声压级：125dB 标称阻抗：4Ω 指向角度(H×V)：360°×360° 驱动单元：2 × 8"超低音单元 输入接口：2×4-pin speakON与2-Position Phoenix Connectors并行 箱体角度：None 箱体表面处理：涂层，黑色 网罩：铁网（表面黑色） 尺寸(宽×深×高)：280×450×670(mm) 重量：22.82kg | 中国 | 0 | 只 | 0 | 0 | 常备货 | 1100000207 | ★驱动单元≥2 × 8"超低音单元 频响范围≥40Hz-250Hz（-10dB） ★灵敏度≥93dB（以第三方检测报告结果为准） 最大声压级≥125dB SPL peak ★最大输出额定功率≥350W（以第三方检测报告结果为准） ★需提供第三方检测机构（CMA）出具的检验报告，并盖生产厂商公章
5 | 全天候2×8"超低音扬声器 | ezacoustics | AQUA-S28WP | 扬声器类型：2×8"超低音扬声器 频率响应：45Hz-200Hz(±3dB)；40Hz-250Hz(-10dB) 最大输入额定功率：350W(持续)37V(RMS)；700W(节目)75V(瞬时峰值) 灵敏度：94dB 最大输出声压级：125dB 标称阻抗：4Ω 指向角度(H×V)：360°×360° 驱动单元：2 × 8"超低音单元 输入接口：2×4pin speakON 箱体角度：None 箱体表面处理：涂层，黑色 网罩：铁网（表面黑色） IP等级：IP55 尺寸(宽×深×高)：280×450×670(mm) 重量：22.82kg | 中国 | 0 | 只 | 0 | 0 | 常备货 | 1100000208 | ★驱动单元≥2 × 8"超低音单元 频响范围≥40Hz-250Hz（-10dB） ★灵敏度≥93dB（以第三方检测报告结果为准） 最大声压级≥125dB SPL peak ★最大输出额定功率≥350W（以第三方检测报告结果为准） ★IP等级≥IP55（以第三方检测报告结果为准） ★需提供第三方检测机构（CMA）出具的检验报告，并盖生产厂商公章
AQUA系列安装配件
1 | 吊挂配件 | ezacoustics | CSMPT | AQUA系列可调角度扬声器配件 | 中国 | 0 | 个 | 0 | 0 |  | 1100000606 | ★最大载物重量≥13kg（安全系数6:1）（以第三方检测报告结果为准）
2 | 音箱支架连接适配件 | ezacoustics | AQUA-ADAP | AQUA音箱支架连接适配件 | 中国 | 0 | 个 | 0 | 0 |  | 1100000390
3 | 音箱支架连接杆 | ezacoustics | AQUA-DS | AQUA音箱支架连接杆 | 中国 | 0 | 个 | 0 | 0 | 用于AQUA-ADAP适配器与AQUA-S28连接使用 | 1100000391
VH系列
1 | 全天候2×8"两分频线阵列扬声器 | ezacoustics | VHL811N | 扬声器类型：2×8"两分频线阵列扬声器 频率响应：77Hz-22kHz(-10dB) 最大输入额定功率：500W(持续)63V(RMS)；1000W(节目)126V(瞬时峰值) 灵敏度：102dB 最大输出声压级：135dB 标称阻抗：8Ω 指向角度(H×V)：100°×10° 驱动单元：2 × 8 "低音单元；1 × 1.4"开口3"高音单元 输入接口：2ⅹ4pin speakON 箱体角度：10˚ 箱体表面处理：涂层，黑色 网罩：铁网（表面黑色） IP等级： IP56 尺寸(宽×深×高)：650×390×267(mm) 重量：33.5kg | 中国 | 0 | 只 | 0 | 0 | 常备货。IP56防护等级、输入接口：2ⅹ4pin speakON | 1100000692 | ★驱动单元≥ 2 x 8 "低音单元；1 x 1.4"开口3"高音单元 频率响应范围≥77Hz-22kHz(-10dB) 指向角度≥100°x10° 灵敏度≥102dB 最大声压级≥135dB SPL peak 最大输出额定功率≥1000W(节目)126V(瞬时峰值)
2 | 全天候2×8"两分频线阵列扬声器 | ezacoustics | VHL811P | 扬声器类型：2×8"两分频线阵列扬声器 频率响应：77Hz-22kHz(-10dB) 最大输入额定功率：500W(持续)63V(RMS)；1000W(节目)126V(瞬时峰值) 灵敏度：102dB 最大输出声压级：135dB 标称阻抗：8Ω 指向角度(H×V)：100°×10° 驱动单元：2 × 8 "低音单元；1 × 1.4"开口高音单元 输入接口：防水座出线 箱体角度：10˚ 箱体表面处理：涂层，黑色 网罩：铁网（表面黑色） IP等级： IP56 尺寸(宽×深×高)：650×390×267(mm) 重量：33.5kg | 中国 | 0 | 只 | 0 | 0 | IP56防护等级、防水座出线 | 1100000725 | ★驱动单元≥ 2 x 8 "低音单元；1 x 1.4"开口3"高音单元 频率响应范围≥77Hz-22kHz(-10dB) 指向角度≥100°x10° 灵敏度≥102dB 最大声压级≥135dB SPL peak 最大输出额定功率≥1000W(节目)126V(瞬时峰值)
3 | 全天候2×10"两分频线阵列扬声器 | ezacoustics | VHL1010N | 扬声器类型：2×10"两分频线阵列扬声器 频率响应：65Hz-22kHz(-10dB) 最大输入额定功率：600W(持续)69V(RMS)；1200W(节目)139V(瞬时峰值) 灵敏度：104dB 最大输出声压级：138dB 标称阻抗：8Ω 指向角度(H×V)：100°×10° 驱动单元：2 × 10 "低音单元；1 × 1.4"开口高音单元 输入接口：2ⅹ4pin speakON 箱体角度：10˚ 箱体表面处理：涂层，黑色 网罩：铁网（表面黑色） IP等级： IP56 尺寸(宽×深×高)：710×450×317(mm) 重量：40kg | 中国 | 0 | 只 | 0 | 0 | 常备货。IP56防护等级、输入接口：2ⅹ4pin speakON | 1100000696 | ★驱动单元≥2 x 10 "低音单元；≥1 x 1.4"开口3"高音单元 频率响应范围≥65Hz-22kHz(-10dB) 指向角度≤100°x10° ★灵敏度≥102dB（以第三方检测报告结果为准） ★最大声压级≥138dB SPL peak（以第三方检测报告结果为准） 最大输出额定功率≥1200W(节目)139V(瞬时峰值) 注：1、第三方检测报告出具的检测机构资质为省级以上； 2、第三方检测报告的签发日期维持为3年内； 3、第三方检测报告需加盖CNAS、CMA国家认可资质标识；并且报告支持在“国家市场监督管理总局”平台进行查验。
4 | 全天候2×10"两分频线阵列扬声器 | ezacoustics | VHL1010P | 扬声器类型：2×10"两分频线阵列扬声器 频率响应：65Hz-22kHz(-10dB) 最大输入额定功率：600W(持续)69V(RMS)；1200W(节目)139V(瞬时峰值) 灵敏度：104dB 最大输出声压级：138dB 标称阻抗：8Ω 指向角度(H×V)：100°×10° 驱动单元：2 × 10 "低音单元；1 × 1.4"开口高音单元 输入接口：防水座出线 箱体角度：10˚ 箱体表面处理：涂层，黑色 网罩：铁网（表面黑色） IP等级： IP56 尺寸(宽×深×高)：710×450×317(mm) 重量：40kg | 中国 | 0 | 只 | 0 | 0 | IP56防护等级、防水座出线 | 1100000651 | ★驱动单元≥2 x 10 "低音单元；≥1 x 1.4"开口3"高音单元 频率响应范围≥65Hz-22kHz(-10dB) 指向角度≤100°x10° ★灵敏度≥102dB（以第三方检测报告结果为准） ★最大声压级≥138dB SPL peak（以第三方检测报告结果为准） 最大输出额定功率≥1200W(节目)139V(瞬时峰值) 注：1、第三方检测报告出具的检测机构资质为省级以上； 2、第三方检测报告的签发日期维持为3年内； 3、第三方检测报告需加盖CNAS、CMA国家认可资质标识；并且报告支持在“国家市场监督管理总局”平台进行查验。
5 | 全天候15"超低音扬声器 | ezacoustics | VHB115N | 扬声器类型：15"超低音扬声器 频率响应：33Hz-168Hz(-10dB) 最大输入额定功率：500W(持续)63V(RMS)；1000W(节目)126V(瞬时峰值) 灵敏度：97dB 最大输出声压级：130dB 标称阻抗：8Ω 指向角度(H×V)：360°×360° 驱动单元：1 × 15"超低音单元 输入接口：2ⅹ4pin speakON 箱体角度：None 箱体表面处理：涂层，黑色 网罩：铁网（表面黑色） IP等级： IP56 尺寸(宽×深×高)：650×564×508(mm) 重量：51kg | 中国 | 0 | 只 |  |  | 常备货。IP56防护等级、输入接口：2ⅹ4pin speakON | 1100000698 | ★驱动单元≥1×15"低音单元 频响范围≥33Hz-168Hz(-10dB) 灵敏度≥97dB 最大声压级≥130 dB SPL peak 最大输出额定功率≥1000W(节目)126V(瞬时峰值)
6 | 全天候15"超低音扬声器 | ezacoustics | VHB115P | 扬声器类型：15"超低音扬声器 频率响应：33Hz-168Hz(-10dB) 最大输入额定功率：500W(持续)63V(RMS)；1000W(节目)126V(瞬时峰值) 灵敏度：97dB 最大输出声压级：130dB 标称阻抗：8Ω 指向角度(H×V)：360°×360° 驱动单元：1 × 15"超低音单元 输入接口：防水座出线 箱体角度：None 箱体表面处理：涂层，黑色 网罩：铁网（表面黑色） IP等级： IP56 尺寸(宽×深×高)：650×564×508(mm) 重量：51kg | 中国 | 0 | 只 |  |  | IP56防护等级、防水座出线 | 1100000697 | ★驱动单元≥1×15"低音单元 频响范围≥33Hz-168Hz(-10dB) 灵敏度≥97dB 最大声压级≥130 dB SPL peak 最大输出额定功率≥1000W(节目)126V(瞬时峰值)
7 | 全天候18"超低音扬声器 | ezacoustics | VHB118N | 扬声器类型：18"超低音扬声器 频率响应：30Hz-165Hz(-10dB) 最大输入额定功率：650W(持续)72V(RMS) 1300W(节目)144V(瞬时峰值) 灵敏度：98dB 最大输出声压级：132dB 标称阻抗：8Ω 指向角度(H×V)：360°×360° 驱动单元：1 × 18"超低音单元 输入接口：2ⅹ4pin speakON 箱体角度：None 箱体表面处理：涂层，黑色 网罩：铁网（表面黑色） IP等级： IP56 尺寸(宽×深×高)：710×564×508(mm) 重量：54kg | 中国 | 0 | 只 |  |  | 常备货。IP56防护等级、输入接口：2ⅹ4pin speakON | 1100000699 | ★驱动单元≥1×18"低音单元 频响范围≥30Hz-165Hz(-10dB) 灵敏度≥98dB 最大声压级≥132 dB SPL peak 最大输出额定功率≥1300W(节目)144V(瞬时峰值)
8 | 全天候18"超低音扬声器 | ezacoustics | VHB118P | 扬声器类型：18"超低音扬声器 频率响应：30Hz-165Hz(-10dB) 最大输入额定功率：650W(持续)72V(RMS) 1300W(节目)144V(瞬时峰值) 灵敏度：98dB 最大输出声压级：132dB 标称阻抗：8Ω 指向角度(H×V)：360°×360° 驱动单元：1 × 18"超低音单元 输入接口：防水座出线 箱体角度：None 箱体表面处理：涂层，黑色 网罩：铁网（表面黑色） IP等级： IP56 尺寸(宽×深×高)：710×564×508(mm) 重量：54kg | 中国 | 0 | 只 |  |  | IP56防护等级、防水座出线 | 1100000700 | ★驱动单元≥1×18"低音单元 频响范围≥30Hz-165Hz(-10dB) 灵敏度≥98dB 最大声压级≥132 dB SPL peak 最大输出额定功率≥1300W(节目)144V(瞬时峰值)
VH系列吊装配件
1 | 线阵列扬声器吊架 | ezacoustics | VHL8FB | VH系列双8寸线阵列扬声器吊挂架 | 中国 | 0 | 个 | 0 | 0 | 1、用于THL811堆叠使用 2、用于VHB115或VHL811吊挂使用 3、用于VHL811与VHB115连接使用 | 1100000690
2 | 线阵列扬声器吊架 | ezacoustics | VHL10FB | VH系列双10寸线阵列扬声器吊挂架 | 中国 | 0 | 个 | 0 | 0 | 1、用于THL1010堆叠使用 2、用于VHB118或VHL1010吊挂使用 3、用于VHL1010与VHB118连接使用 | 1100000691
SL系列
1 | 全天候2×10"两分频阵列扬声器 | ezacoustics | SLV15N | 扬声器类型：2×10"两分频固定曲率阵列扬声器 频率响应：55Hz-18kHz(-10dB) 最大输入额定功率：400W(持续)57V(RMS)；800W(节目)113V(瞬时峰值) 灵敏度：99dB 最大输出声压级：131dB 标称阻抗：8Ω 指向角度(H×V)：100°×15° 驱动单元：2 × 10 "低音单元；2 × 1.4"开口高音单元 输入接口：2ⅹ4pin speakON 箱体角度：15˚ 箱体表面处理：涂层，黑色 网罩：铁网（表面黑色） IP等级： IP56 尺寸(宽×深×高)：631×398×313(mm) 重量：28kg | 中国 | 0 | 只 |  |  | 常备货。IP56防护等级、输入接口：2ⅹ4pin speakON | 1100000726 | ★驱动单元≥2 x 10 "低音单元；≥2 x 1.4"开口高音单元 频率响应范围≥55Hz-18kHz（-10dB） 指向角度≥100°x15° ★低音灵敏度≥93dB（以第三方检测报告结果为准） ★高音灵敏度≥106dB（以第三方检测报告结果为准） 最大声压级≥131dB SPL peak 最大输出额定功率≥800W(节目)113V(瞬时峰值) 注：1、第三方检测报告出具的检测机构资质为省级以上； 2、第三方检测报告的签发日期维持为3年内； 3、第三方检测报告需加盖CNAS、CMA国家认可资质标识；并且报告支持在“国家市场监督管理总局”平台进行查验。
2 | 全天候2×10"两分频阵列扬声器 | ezacoustics | SLV15P | 扬声器类型：2×10"两分频固定曲率阵列扬声器 频率响应：55Hz-18kHz(-10dB) 最大输入额定功率：400W(持续)57V(RMS)；800W(节目)113V(瞬时峰值) 灵敏度：99dB 最大输出声压级：131dB 标称阻抗：8Ω 指向角度(H×V)：100°×15° 驱动单元：2 × 10 "低音单元；2 × 1.4"开口高音单元 输入接口：防水座出线 箱体角度：15˚ 箱体表面处理：涂层，黑色 网罩：铁网（表面黑色） IP等级： IP56 尺寸(宽×深×高)：631×398×313(mm) 重量：28kg | 中国 | 0 | 只 |  |  | IP56防护等级、防水座出线 | 1100000701 | ★驱动单元≥2 x 10 "低音单元；≥2 x 1.4"开口高音单元 频率响应范围≥55Hz-18kHz（-10dB） 指向角度≥100°x15° ★低音灵敏度≥93dB（以第三方检测报告结果为准） ★高音灵敏度≥106dB（以第三方检测报告结果为准） 最大声压级≥131dB SPL peak 最大输出额定功率≥800W(节目)113V(瞬时峰值) 注：1、第三方检测报告出具的检测机构资质为省级以上； 2、第三方检测报告的签发日期维持为3年内； 3、第三方检测报告需加盖CNAS、CMA国家认可资质标识；并且报告支持在“国家市场监督管理总局”平台进行查验。
3 | 全天候2×10"两分频率阵列扬声器 | ezacoustics | SLV30N | 扬声器类型：2×10"两分频固定曲率阵列扬声器 频率响应：55Hz-18kHz(-10dB) 最大输入额定功率：400W(持续)57V(RMS)；800W(节目)113V(瞬时峰值) 灵敏度：98dB 最大输出声压级：130dB 标称阻抗：8Ω 指向角度(H×V)：100°×30° 驱动单元：2 × 10 "低音单元；2 × 1.4"开口高音单元 输入接口：2ⅹ4pin speakON 箱体角度：30˚ 箱体表面处理：涂层，黑色 网罩：铁网（表面黑色） IP等级： IP56 尺寸(宽×深×高)： 631×390×347(mm) 重量：27kg | 中国 | 0 | 只 |  |  | 常备货。IP56防护等级、输入接口：2ⅹ4pin speakON | 1100000727 | ★驱动单元≥2 x 10 "低音单元；≥2 x 1.4"开口高音单元 频率响应范围≥55Hz-18kHz(-10dB) 指向角度≥100°x30° 灵敏度≥98dB 最大声压级≥130dB SPL peak 最大输出额定功率≥800W(节目)113V(瞬时峰值)
4 | 全天候2×10"两分频阵列扬声器 | ezacoustics | SLV30P | 扬声器类型：2×10"两分频固定曲率阵列扬声器 频率响应：55Hz-18kHz(-10dB) 最大输入额定功率：400W(持续)57V(RMS)；800W(节目)113V(瞬时峰值) 灵敏度：98dB 最大输出声压级：130dB 标称阻抗：8Ω 指向角度(H×V)：100°×30° 驱动单元：2 × 10 "低音单元；2 × 1.4"开口高音单元 输入接口：防水座出线 箱体角度：30˚ 箱体表面处理：涂层，黑色 网罩：铁网（表面黑色） IP等级： IP56 尺寸(宽×深×高)： 631×390×347(mm) 重量：27kg | 中国 | 0 | 只 |  |  | IP56防护等级、防水座出线 | 1100000702 | ★驱动单元≥2 x 10 "低音单元；≥2 x 1.4"开口高音单元 频率响应范围≥55Hz-18kHz(-10dB) 指向角度≥100°x30° 灵敏度≥98dB 最大声压级≥130dB SPL peak 最大输出额定功率≥800W(节目)113V(瞬时峰值)
5 | 全天候18"超低音扬声器 | ezacoustics | SLB118N | 扬声器类型：18"超低音扬声器 频率响应：32Hz-160Hz(-10dB) 最大输入额定功率：650W(持续)72V(RMS)1300W(节目)144V(瞬时峰值) 灵敏度：98dB 最大输出声压级：132dB 标称阻抗：8Ω 指向角度(H×V)：360°×360° 驱动单元：1x18" 低音单元 输入接口：2ⅹ4pin speakON 箱体角度：None 箱体表面处理：涂层，黑色 网罩：铁网（表面黑色） IP等级： IP56 尺寸(宽×深×高)：631×742×508(mm) 重量：52.6kg | 中国 | 0 | 只 |  |  | 常备货。IP56防护等级、输入接口：2ⅹ4pin speakON | 1100000664 | ★驱动单元≥1×18"低音单元 频响范围≥32Hz-160Hz(-10dB) ★灵敏度≥94dB(自由场)（以第三方检测报告结果为准） ★灵敏度≥100dB(半自由场)（以第三方检测报告结果为准） 最大声压级≥132 dB SPL peak 最大输出额定功率≥1300W(节目)144V(瞬时峰值) 注：1、第三方检测报告出具的检测机构资质为省级以上； 2、第三方检测报告的签发日期维持为3年内； 3、第三方检测报告需加盖CNAS、CMA国家认可资质标识；并且报告支持在“国家市场监督管理总局”平台进行查验。
6 | 全天候18"超低音扬声器 | ezacoustics | SLB118P | 扬声器类型：18"超低音扬声器 频率响应：33Hz-160Hz(-10dB) 最大输入额定功率：650W(持续)72V(RMS)1300W(节目)144V(瞬时峰值) 灵敏度：98dB 最大输出声压级：132dB 标称阻抗：8Ω 指向角度(H×V)：360°×360° 驱动单元：1x18" 低音单元 输入接口：防水座出线 箱体角度：None 箱体表面处理：涂层，黑色 网罩：铁网（表面黑色） IP等级： IP56 尺寸(宽×深×高)：631×742×508(mm) 重量：52.6kg | 中国 | 0 | 只 |  |  | IP56防护等级、防水座出线 | 1100000703 | ★驱动单元≥1×18"低音单元 频响范围≥32Hz-160Hz(-10dB) ★灵敏度≥94dB(自由场)（以第三方检测报告结果为准） ★灵敏度≥100dB(半自由场)（以第三方检测报告结果为准） 最大声压级≥132 dB SPL peak 最大输出额定功率≥1300W(节目)144V(瞬时峰值) 注：1、第三方检测报告出具的检测机构资质为省级以上； 2、第三方检测报告的签发日期维持为3年内； 3、第三方检测报告需加盖CNAS、CMA国家认可资质标识；并且报告支持在“国家市场监督管理总局”平台进行查验。
SL系列吊装配件
1 | 线阵列扬声器吊架 | ezacoustics | SLVFB | SL系列固定曲率扬声器吊挂架 | 中国 | 0 | 个 | 0 | 0 | 1、用于阵列吊挂使用 2、落地堆叠无需此架，需低音扬声器上堆叠 | 1100000660
TH系列
1 | 全天候2×8"三分频线阵列扬声器 | ezacoustics | THL812N | 扬声器类型：2×8"三分频线阵列扬声器 频率响应：55Hz-20kHz(-10dB) MHF:180W(持续)，360W(节目) MHF:38V(RMS)，76V(瞬时峰值) LF:500W(持续)，1000W(节目) LF:63V(RMS)，126V(瞬时峰值) 灵敏度：105dB 最大输出声压级：138dB 标称阻抗：MHF:8Ω；LF:8Ω 指向角度(H×V)：120°×10° 驱动单元：2x8" 低音单元；4×4"中音单元；2 x 1"开口高音单元 输入接口：2ⅹ4pin speakON 箱体角度：10° 箱体表面处理：涂层，黑色 网罩：铁网（表面黑色） IP等级： IP56 尺寸(宽×深×高)：790×413×277(mm) 重量：34.5kg | 中国 | 0 | 只 | 0 | - | 常备货。IP56防护等级、输入接口：2ⅹ4pin speakON | 1100000728 | ★驱动单元≥2x8 " 低音单元，≥4×4〞中音单元，≥2 x 1" 开口高音单元 频率响应范围≥55Hz-20kHz(-10dB) 指向角度≥120°Hx10°V ★灵敏度≥104dB（以第三方检测报告结果为准） ★最大声压级≥137 dB SPL peak （以第三方检测报告结果为准） 最大输出额定功率：MHF≥ 360W(节目)76V(瞬时峰值)；LF≥ 1000W(节目)126V(瞬时峰值) 注：1、第三方检测报告出具的检测机构资质为省级以上； 2、第三方检测报告的签发日期维持为3年内； 3、第三方检测报告需加盖CNAS、CMA国家认可资质标识；并且报告支持在“国家市场监督管理总局”平台进行查验。 | 驱动单元≥2x8 " 低音单元，≥4×4〞中音单元，≥2 x 1" 开口高音单元；可拆开网罩进行展示
2 | 全天候2×8"三分频线阵列扬声器 | ezacoustics | THL812P | 扬声器类型：2×8"三分频线阵列扬声器 频率响应：55Hz-20kHz(-10dB) MHF:180W(持续)，360W(节目) MHF:38V(RMS)，76V(瞬时峰值) LF:500W(持续)，1000W(节目) LF:63V(RMS)，126V(瞬时峰值) 灵敏度：105dB 最大输出声压级：138dB 标称阻抗：MHF:8Ω；LF:8Ω 指向角度(H×V)：120°×10° 驱动单元：2x8" 低音单元；4×4"中音单元；2 x 1"开口高音单元 输入接口：防水座出线 箱体角度：10° 箱体表面处理：涂层，黑色 网罩：铁网（表面黑色） IP等级： IP56 尺寸(宽×深×高)：790×413×277(mm) 重量：34.5kg | 中国 | 0 | 只 | 0 | - | IP56防护等级、防水座出线 | 1100000729 | ★驱动单元≥2x8 " 低音单元，≥4×4〞中音单元，≥2 x 1" 开口高音单元 频率响应范围≥55Hz-20kHz(-10dB) 指向角度≥120°Hx10°V ★灵敏度≥104dB（以第三方检测报告结果为准） ★最大声压级≥137 dB SPL peak （以第三方检测报告结果为准） 最大输出额定功率：MHF≥ 360W(节目)76V(瞬时峰值)；LF≥ 1000W(节目)126V(瞬时峰值) 注：1、第三方检测报告出具的检测机构资质为省级以上； 2、第三方检测报告的签发日期维持为3年内； 3、第三方检测报告需加盖CNAS、CMA国家认可资质标识；并且报告支持在“国家市场监督管理总局”平台进行查验。 | 驱动单元≥2x8 " 低音单元，≥4×4〞中音单元，≥2 x 1" 开口高音单元；可拆开网罩进行展示
3 | 全天候2×10"三分频线阵列扬声器 | ezacoustics | THL1012N | 扬声器类型：2×10"三分频线阵列扬声器 频率响应：50Hz-20kHz(-10dB) 最大输入额定功率：MHF:250W(持续)，500W(节目) MHF:45V(RMS)，89V(瞬时峰值) LF:600W(持续)，1200W(节目) LF:69V(RMS)，139V(瞬时峰值) 灵敏度：106dB 最大输出声压级：140dB 标称阻抗：MHF:8Ω；LF:8Ω 指向角度(H×V)：120°×10° 驱动单元：2x10" 低音单元；4×5"中音单元；2 x 1"开口高音单元 输入接口：2ⅹ4pin speakON 箱体角度：10° 箱体表面处理：涂层，黑色 网罩：铁网（表面黑色） IP等级： IP56 尺寸(宽×深×高)：1000×551×329(mm) 重量：51.5kg | 中国 | 0 | 只 | 0 | 0 | 常备货。IP56防护等级、输入接口：2ⅹ4pin speakON | 1100000730 | ★驱动单元≥2x10 " 低音单元，≥4×5〞中音单元，≥2 x 1" 开口高音单元 频率响应范围≥50Hz-20kHz(-10dB) 指向角度≥120°Hx10°V ★灵敏度≥104dB（以第三方检测报告结果为准） 最大声压级≥140 dB SPL peak ★额定长期最大功率 MHF≥500W；LF≥1200W（以第三方检测报告结果为准） 注：1、第三方检测报告出具的检测机构资质为省级以上； 2、第三方检测报告的签发日期维持为3年内； 3、第三方检测报告需加盖CNAS、CMA国家认可资质标识；并且报告支持在“国家市场监督管理总局”平台进行查验。 | 驱动单元≥2x10 " 低音单元，≥4×5〞中音单元，≥2 x 1" 开口高音单元；可拆开网罩进行展示
4 | 全天候2×10"三分频线阵列扬声器 | ezacoustics | THL1012P | 扬声器类型：2×10"三分频线阵列扬声器 频率响应：50Hz-20kHz(-10dB) 最大输入额定功率：MHF:250W(持续)，500W(节目) MHF:45V(RMS)，89V(瞬时峰值) LF:600W(持续)，1200W(节目) LF:69V(RMS)，139V(瞬时峰值) 灵敏度：106dB 最大输出声压级：140dB 标称阻抗：MHF:8Ω；LF:8Ω 指向角度(H×V)：120°×10° 驱动单元：2x10" 低音单元；4×5"中音单元；2 x 1"开口高音单元 输入接口：防水座出线 箱体角度：10° 箱体表面处理：涂层，黑色 网罩：铁网（表面黑色） IP等级： IP56 尺寸(宽×深×高)：1000×551×329(mm) 重量：51.5kg | 中国 | 0 | 只 | 0 | 0 | IP56防护等级、防水座出线 | 1100000731 | ★驱动单元≥2x10 " 低音单元，≥4×5〞中音单元，≥2 x 1" 开口高音单元 频率响应范围≥50Hz-20kHz(-10dB) 指向角度≥120°Hx10°V ★灵敏度≥104dB（以第三方检测报告结果为准） 最大声压级≥140 dB SPL peak ★额定长期最大功率 MHF≥500W；LF≥1200W（以第三方检测报告结果为准） 注：1、第三方检测报告出具的检测机构资质为省级以上； 2、第三方检测报告的签发日期维持为3年内； 3、第三方检测报告需加盖CNAS、CMA国家认可资质标识；并且报告支持在“国家市场监督管理总局”平台进行查验。 | 驱动单元≥2x10 " 低音单元，≥4×5〞中音单元，≥2 x 1" 开口高音单元；可拆开网罩进行展示
5 | 全天候2×12"三分频线阵列扬声器 | ezacoustics | THL1210N | 扬声器类型：2×12"三分频线阵列扬声器 频率响应：45Hz-20kHz(-10dB) 最大输入额定功率：MHF:250W(持续)，500W(节目) MHF:45V(RMS)，89V(瞬时峰值) LF:700W(持续)，1400W(节目) LF:75V(RMS)，150V(瞬时峰值) 灵敏度：108dB 最大输出声压级：143dB 标称阻抗：MHF:8Ω；LF:8Ω 指向角度(H×V)：100°×10° 驱动单元：2x12" 低音单元；4×6"中音单元；2 x 1.4"开口高音单元 输入接口：2ⅹ4pin speakON 箱体角度：10° 箱体表面处理：涂层，黑色 网罩：铁网（表面黑色） IP等级： IP56 尺寸(宽×深×高)：1200×601×392(mm) 重量：71.5kg | 中国 | 0 | 只 | 0 | - | 常备货。IP56防护等级、输入接口：2ⅹ4pin speakON | 1100000732 | ★驱动单元≥2x12" 低音单元；4×6"中音单元；2 x 1.4"开口高音单元 频率响应≥45Hz-20kHz(-10dB) 指向角度(H×V)≥100°×10° 灵敏度≥108dB 最大输出声压级≥143dB 最大输入额定功率≥MHF:500W(节目)89V(瞬时峰值)；LF:1400W(节目)150V(瞬时峰值) | 驱动单元≥2x12" 低音单元；4×6"中音单元；2 x 1.4"开口高音单元。可拆开网罩进行展示
6 | 全天候2×12"三分频线阵列扬声器 | ezacoustics | THL1210P | 扬声器类型：2×12"三分频线阵列扬声器 频率响应：45Hz-20kHz(-10dB) 最大输入额定功率：MHF:250W(持续)，500W(节目) MHF:45V(RMS)，89V(瞬时峰值) LF:700W(持续)，1400W(节目) LF:75V(RMS)，150V(瞬时峰值) 灵敏度：108dB 最大输出声压级：143dB 标称阻抗：MHF:8Ω；LF:8Ω 指向角度(H×V)：100°×10° 驱动单元：2x12" 低音单元；4×6"中音单元；2 x 1.4"开口高音单元 输入接口：防水座出线 箱体角度：10° 箱体表面处理：涂层，黑色 网罩：铁网（表面黑色） IP等级： IP56 尺寸(宽×深×高)：1200×601×392(mm) 重量：71.5kg | 中国 | 0 | 只 | 0 | - | IP56防护等级、防水座出线 | 1100000733 | ★驱动单元≥2x12" 低音单元；4×6"中音单元；2 x 1.4"开口高音单元 频率响应≥45Hz-20kHz(-10dB) 指向角度(H×V)≥100°×10° 灵敏度≥108dB 最大输出声压级≥143dB 最大输入额定功率≥MHF:500W(节目)89V(瞬时峰值)；LF:1400W(节目)150V(瞬时峰值) ★IP等级≥IP56（以第三方检测报告结果为准） | 驱动单元≥2x12" 低音单元；4×6"中音单元；2 x 1.4"开口高音单元。可拆开网罩进行展示
THB系列
1 | 全天候18"超低音扬声器 | ezacoustics | THB118N | 扬声器类型：18"超低音扬声器 频率响应：28Hz-150Hz(-10dB) 最大输入额定功率：650W(持续)72V(RMS)；1300W(节目)144V(瞬时峰值) 灵敏度：104dB(半空间) 最大输出声压级：138dB(半空间) 标称阻抗：8Ω 指向角度(H×V)：360°×360° 驱动单元：1x18" 低音单元 输入接口：2ⅹ4pin speakON 箱体角度：None 箱体表面处理：涂层，黑色 网罩：铁网（表面黑色） IP等级： IP56 尺寸(宽×深×高)：1000×650×598(mm) 重量：72kg | 中国 | 0 | 只 | 0 | - | 常备货。IP56防护等级、输入接口：2ⅹ4pin speakON | 1100000740 | ★驱动单元≥1×18"低音单元 频响范围≥28Hz-150Hz(-10dB) 灵敏度≥104dB； ★最大声压级≥131 dB SPL peak （以第三方检测报告结果为准） 最大输出额定功率≥1300W(节目)144V(瞬时峰值) 注：1、第三方检测报告出具的检测机构资质为省级以上； 2、第三方检测报告的签发日期维持为3年内； 3、第三方检测报告需加盖CNAS、CMA国家认可资质标识；并且报告支持在“国家市场监督管理总局”平台进行查验。
2 | 全天候18"超低音扬声器 | ezacoustics | THB118P | 扬声器类型：18"超低音扬声器 频率响应：28Hz-150Hz(-10dB) 最大输入额定功率：650W(持续)72V(RMS)；1300W(节目)144V(瞬时峰值) 灵敏度：104dB(半空间) 最大输出声压级：138dB(半空间) 标称阻抗：8Ω 指向角度(H×V)：360°×360° 驱动单元：1x18" 低音单元 输入接口：防水座出线 箱体角度：None 箱体表面处理：涂层，黑色 网罩：铁网（表面黑色） IP等级： IP56 尺寸(宽×深×高)：1000×650×598(mm) 重量：72kg | 中国 | 0 | 只 | 0 | - | IP56防护等级、防水座出线 | 1100000741 | ★驱动单元≥1×18"低音单元 频响范围≥28Hz-150Hz(-10dB) 灵敏度≥104dB； ★最大声压级≥131 dB SPL peak （以第三方检测报告结果为准） 最大输出额定功率≥1300W(节目)144V(瞬时峰值) 注：1、第三方检测报告出具的检测机构资质为省级以上； 2、第三方检测报告的签发日期维持为3年内； 3、第三方检测报告需加盖CNAS、CMA国家认可资质标识；并且报告支持在“国家市场监督管理总局”平台进行查验。
3 | 全天候2×18"超低音扬声器 | ezacoustics | THB218N | 扬声器类型：2×18"超低音扬声器 频率响应：25Hz-150Hz(-10dB) 最大输入额定功率：LF1：650W(持续)，1300W(节目) LF1：72V(RMS)，144V(瞬时峰值) LF2：650W(持续)，1300W(节目) LF2：72V(RMS)，144V(瞬时峰值) 灵敏度：103dB(半空间) 最大输出声压级：140dB(半空间) 标称阻抗：LF1:8Ω；LF2:8Ω 指向角度(H×V)：360°×360° 驱动单元：2x18" 低音单元 输入接口：2ⅹ4pin speakON 箱体角度：None 箱体表面处理：涂层，黑色 网罩：铁网（表面黑色） IP等级： IP56 尺寸(宽×深×高)：1351×719×564(mm) 重量：88kg | 中国 | 0 | 只 | 0 | - | 常备货。IP56防护等级、输入接口：2ⅹ4pin speakON | 1100000742 | ★驱动单元≥2×18"低音单元 频响范围≥25Hz-150Hz(-10dB) ★灵敏度≥101dB（以第三方检测报告结果为准） 最大声压级≥140 dB SPL peak 最大输出额定功率≥2600W(节目)144V(瞬时峰值) 注：1、第三方检测报告出具的检测机构资质为省级以上； 2、第三方检测报告的签发日期维持为3年内； 3、第三方检测报告需加盖CNAS、CMA国家认可资质标识；并且报告支持在“国家市场监督管理总局”平台进行查验。
4 | 全天候2×18"超低音扬声器 | ezacoustics | THB218P | 扬声器类型：2×18"超低音扬声器 频率响应：25Hz-150Hz(-10dB) 最大输入额定功率：LF1：650W(持续)，1300W(节目) LF1：72V(RMS)，144V(瞬时峰值) LF2：650W(持续)，1300W(节目) LF2：72V(RMS)，144V(瞬时峰值) 灵敏度：106dB(半空间) 最大输出声压级：143dB(半空间) 标称阻抗：LF1:8Ω；L2F:8Ω 指向角度(H×V)：360°×360° 驱动单元：2x18" 低音单元 输入接口：防水座出线 箱体角度：None 箱体表面处理：涂层，黑色 网罩：铁网（表面黑色） IP等级： IP56 尺寸(宽×深×高)：1351×719×564(mm) 重量：88kg | 中国 | 0 | 只 | 0 | - | IP56防护等级、防水座出线 | 1100000743 | ★驱动单元≥2×18"低音单元 频响范围≥25Hz-150Hz(-10dB) ★灵敏度≥101dB（以第三方检测报告结果为准） 最大声压级≥140 dB SPL peak 最大输出额定功率≥2600W(节目)144V(瞬时峰值) ★IP等级≥IP56（以第三方检测报告结果为准） 注：1、第三方检测报告出具的检测机构资质为省级以上； 2、第三方检测报告的签发日期维持为3年内； 3、第三方检测报告需加盖CNAS、CMA国家认可资质标识；并且报告支持在“国家市场监督管理总局”平台进行查验。
THL系列吊装配件
1 | 线阵列扬声器吊架 | ezacoustics | THL8-FBV2 | THL-812吊挂架 | 中国 | 0 | 个 | 0 | 0 | 不适用于旧型号 1、用于THL812吊挂/堆叠使用 | 1100000682
2 | 线阵列扬声器吊架 | ezacoustics | THL10-FBV2 | THL-1012/THB118吊挂架 | 中国 | 0 | 个 | 0 | 0 | 不适用于旧型号 1、用于THL1012堆叠使用 2、用于THL1012或THB118吊挂使用 3、用于THL1012与THB118连接使用 | 1100000683
3 | 线阵列扬声器连接适配件 | ezacoustics | THL12-FBV2 | THL-1210吊装架 | 中国 | 0 | 个 | 0 | 0 | 不适用于旧型号 1、用于THL1210吊挂/堆叠使用 | 1100000652
THL系列 旧型号
1 | 双8寸高性能三分频线阵列扬声器 | ezacoustics | THL-812 | 驱动单元：2x8 " 低音单元，4×4〞中音单元，2 x 1" 开口高音单元； 频率响应范围：55Hz-20kHz(-10dB)； 指向角度：120°Hx10°V； 灵敏度：105dB； 最大声压级：138 dB SPL peak （6dB峰值因数）； 持续功率/阻抗：MHF:180W@8Ω LF：500W@8Ω； 尺寸（宽x深x高）：800×413×277（mm）； 音箱单位重量： 34.5kg； 颜色：黑色； | 中国 | 0 | 个 |  |  | 停产，库存售完即止，优先销售，配单和销售之前请与商管再次确认库存
2 | 全天候版双8寸高性能三分频线阵列扬声器 | ezacoustics | THL-812WP | 驱动单元：2x8 " 低音单元，4×4〞中音单元，2 x 1" 开口高音单元； 频率响应范围：55Hz-20kHz(-10dB)； 指向角度：120°Hx10°V； 灵敏度：105dB； 最大声压级：138 dB SPL peak （6dB峰值因数）； 持续功率/阻抗：MHF:180W@8Ω LF：500W@8Ω； 尺寸（宽x深x高）：800×413×277（mm）； 音箱单位重量： 34.5kg； 颜色：黑色； IP:55 | 中国 | 0 | 个 |  |  | 停产，库存售完即止，优先销售，配单和销售之前请与商管再次确认库存
3 | 双10寸高性能三分频线阵列扬声器 | ezacoustics | THL-1012 | 驱动单元：2x10 " 低音单元，4×5〞中音单元，2 x 1" 开口高音单元； 频率响应范围：50Hz-20kHz(-10dB)； 指向角度：120°Hx10°V； 灵敏度：106dB； 最大声压级：140 dB SPL peak （6dB峰值因数）； 持续功率/阻抗：MHF:250W@8Ω LF：600W@8Ω； 尺寸（宽x深x高）：1000×551×329（mm）； 音箱单位重量：51.5 kg； 颜色：黑色； | 中国 | 0 | 个 |  |  | 停产，库存售完即止，优先销售，配单和销售之前请与商管再次确认库存
4 | 全天候版双10寸高性能三分频线阵列扬声器 | ezacoustics | THL-1012WP | 驱动单元：2x10 " 低音单元，4×5〞中音单元，2 x 1" 开口高音单元； 频率响应范围：50Hz-20kHz(-10dB)； 指向角度：120°Hx10°V； 灵敏度：106dB； 最大声压级：140 dB SPL peak （6dB峰值因数）； 持续功率/阻抗：MHF:250W@8Ω LF：600W@8Ω； 尺寸（宽x深x高）：1000×551×329（mm）； 音箱单位重量：51.5 kg； 颜色：黑色； IP:55 | 中国 | 0 | 个 |  |  | 停产，库存售完即止，优先销售，配单和销售之前请与商管再次确认库存
5 | 双10寸高性能三分频线阵列扬声器 | ezacoustics | THL-1090 | 驱动单元：2x10 " 低音单元，4×5〞中音单元，2 x 1" 开口高音单元； 频率响应范围：50Hz-20kHz(-10dB)； 指向角度：90°Hx10°V； 灵敏度：107dB； 最大声压级：141 dB SPL peak （6dB峰值因数）； 持续功率/阻抗：MHF:250W@8Ω LF：600W@8Ω； 尺寸（宽x深x高）：1000×551×329（mm）； 音箱单位重量：51.5 kg； 颜色：黑色； | 中国 | 0 | 个 |  |  | 停产，库存售完即止，优先销售，配单和销售之前请与商管再次确认库存
6 | 双12寸高性能三分频线阵列扬声器 | ezacoustics | THL-1210 | 驱动单元：2x12 " 低音单元，4×6〞中音单元，2 x 1.4" 开口高音单元； 频率响应范围：45Hz-20kHz(-10dB)； 指向角度：100°Hx10°V； 灵敏度：108dB； 最大声压级：143 dB SPL peak （6dB峰值因数）； 功率/阻抗：MHF:250W@8Ω LF：700W@8Ω； 尺寸（宽x深x高）：1200×601×392（mm）； 音箱单位重量： 71.5kg； 颜色：黑色； | 中国 | 0 | 个 |  |  | 停产，库存售完即止，优先销售，配单和销售之前请与商管再次确认库存
7 | 全天候版双12寸高性能三分频线阵列扬声器 | ezacoustics | THL-1210WP | 驱动单元：2x12 " 低音单元，4×6〞中音单元，2 x 1.4" 开口高音单元； 频率响应范围：45Hz-20kHz(-10dB)； 指向角度：100°Hx10°V； 灵敏度：108dB； 最大声压级：143 dB SPL peak （6dB峰值因数）； 功率/阻抗：MHF:250W@8Ω LF：700W@8Ω； 尺寸（宽x深x高）：1200×601×392（mm）； 音箱单位重量： 71.5kg； 颜色：黑色； IP:55 | 中国 | 0 | 个 |  |  | 停产，库存售完即止，优先销售，配单和销售之前请与商管再次确认库存
THB系列 旧型号
1 | 单18寸高性能超低扬声器 | ezacoustics | THB-118 | 驱动单元：1×18"低音单元 频响范围：28Hz-150Hz 指向角度：360°H×360°V； 灵敏度：104dB； 最大声压级：138 dB SPL peak （6dB峰值因数）； 功率/阻抗：650W@8Ω 尺寸（宽x深x高）：1000×650×600（mm） 重量：66kg 颜色：黑色 | 中国 | 0 | 只 |  |  | 停产，库存售完即止，优先销售，配单和销售之前请与商管再次确认库存
2 | 全天候版单18寸高性能超低扬声器 | ezacoustics | THB-118WP | 驱动单元：1×18"低音单元 频响范围：28Hz-150Hz 指向角度：360°H×360°V； 灵敏度：104dB； 最大声压级：138 dB SPL peak （6dB峰值因数）； 功率/阻抗：650W@8Ω 尺寸（宽x深x高）：1000×650×600（mm） 重量：66kg 颜色：黑色 IP：55 | 中国 | 0 | 只 |  |  | 停产，库存售完即止，优先销售，配单和销售之前请与商管再次确认库存
3 | 双18寸高性能超低扬声器 | ezacoustics | THB-218 | 驱动单元：2×18"低音单元 频响范围：25Hz-150Hz 指向角度：360°H×360°V； 灵敏度：106dB； 最大声压级：143 dB SPL peak （6dB峰值因数）； 功率/阻抗：1300W@4Ω 尺寸（宽x深x高）：1351×719×600（mm） 重量：88kg 颜色：黑色 | 中国 | 0 | 只 |  |  | 停产，库存售完即止，优先销售，配单和销售之前请与商管再次确认库存
4 | 全天候版双18寸高性能超低扬声器 | ezacoustics | THB-218WP | 驱动单元：2×18"低音单元 频响范围：25Hz-150Hz 指向角度：360°H×360°V； 灵敏度：106dB； 最大声压级：143 dB SPL peak （6dB峰值因数）； 功率/阻抗：1300W@4Ω 尺寸（宽x深x高）：1351×719×600（mm） 重量：88kg 颜色：黑色 IP：55 | 中国 | 0 | 只 |  |  | 停产，库存售完即止，优先销售，配单和销售之前请与商管再次确认库存
THL系列 旧型号 吊装配件
1 | 线阵列扬声器吊架 | ezacoustics | THL8-FB-E | THL-8吊挂架 | 中国 | 0 | 只 |  |  | 停产
2 | 线阵列扬声器连接适配件 | ezacoustics | THL10-ADPT | THL-10/THB-118连接适配件 重量：14.5kg | 中国 | 0 | 只 |  |  | 停产
3 | 线阵列扬声器吊架 | ezacoustics | THL10-FB | THL-10/THB-118吊挂架 重量：18.5kg | 中国 | 0 | 只 |  |  | 停产
4 | 线阵列扬声器吊架 | ezacoustics | THL10-FB-E | THL-10经济型吊挂架 | 中国 | 0 | 只 |  |  | 停产
5 | 线阵列扬声器吊架 | ezacoustics | THL12-FB-E | THL-12吊挂架 | 中国 | 0 | 只 |  |  | 停产
THP系列
1 | 全天候2×12"三分频全频扬声器 | ezacoustics | THP1264N | 扬声器类型：2×12"三分频全频扬声器 频率响应：40Hz-20kHz(-10dB) 最大输入额定功率：MHF:250W(持续)，500W(节目) MHF:45V(RMS)，89V(瞬时峰值) LF:700W(持续)，1400W(节目) LF:75V(RMS)，150V(瞬时峰值) 灵敏度：110dB 最大输出声压级：145dB 标称阻抗：MHF:8Ω；LF:8Ω 指向角度(H×V)：40°×60° 驱动单元：2x12" 低音单元；4×5"中音单元；1 x 1.4"开口高音单元 输入接口：2ⅹ4pin speakON 箱体角度：40° 箱体表面处理：涂层，黑色 网罩：铁网（表面黑色） IP等级： IP56 尺寸(宽×深×高)：695×710×1000(mm) 重量：66kg | 中国 | 0 | 只 | 0 | 0 | 常备货。IP56防护等级、输入接口：2ⅹ4pin speakON | 1100000734 | ★驱动单元≥2x12 " 低音单元，≥4×5〞中音单元，≥1 x 1.4" 开口高音单元 频率响应范围≥40Hz-20kHz(-10dB) 指向角度≥40°Hx60°V ★灵敏度≥108dB（以第三方检测报告结果为准） 最大声压级≥145 dB SPL peak 最大输出额定功率 MHF≥500W(节目)89V(瞬时峰值)；LF≥1400W(节目)150V(瞬时峰值） 注：1、第三方检测报告出具的检测机构资质为省级以上； 2、第三方检测报告的签发日期维持为3年内； 3、第三方检测报告需加盖CNAS、CMA国家认可资质标识；并且报告支持在“国家市场监督管理总局”平台进行查验。 | 驱动单元≥2x12 " 低音单元，≥4×5〞中音单元，≥1 x 1.4" 开口高音单元；可拆开网罩进行展示
2 | 全天候2×12"三分频全频扬声器 | ezacoustics | THP1264P | 扬声器类型：2×12"三分频全频扬声器 频率响应：40Hz-20kHz(-10dB) 最大输入额定功率：MHF:250W(持续)，500W(节目) MHF:45V(RMS)，89V(瞬时峰值) LF:700W(持续)，1400W(节目) LF:75V(RMS)，150V(瞬时峰值) 灵敏度：110dB 最大输出声压级：145dB 标称阻抗：MHF:8Ω；LF:8Ω 指向角度(H×V)：40°×60° 驱动单元：2x12" 低音单元；4×5"中音单元；1 x 1.4"开口高音单元 输入接口：防水座出线 箱体角度：40° 箱体表面处理：涂层，黑色 网罩：铁网（表面黑色） IP等级： IP56 尺寸(宽×深×高)：695×710×1000(mm) 重量：66kg | 中国 | 0 | 只 | 0 | 0 | IP56防护等级、防水座出线 | 1100000735 | ★驱动单元≥2x12 " 低音单元，≥4×5〞中音单元，≥1 x 1.4" 开口高音单元 频率响应范围≥40Hz-20kHz(-10dB) 指向角度≥40°Hx60°V ★灵敏度≥108dB（以第三方检测报告结果为准） 最大声压级≥145 dB SPL peak 最大输出额定功率 MHF≥500W(节目)89V(瞬时峰值)；LF≥1400W(节目)150V(瞬时峰值） ★IP等级≥IP56（以第三方检测报告结果为准） 注：1、第三方检测报告出具的检测机构资质为省级以上； 2、第三方检测报告的签发日期维持为3年内； 3、第三方检测报告需加盖CNAS、CMA国家认可资质标识；并且报告支持在“国家市场监督管理总局”平台进行查验。 | 驱动单元≥2x12 " 低音单元，≥4×5〞中音单元，≥1 x 1.4" 开口高音单元；可拆开网罩进行展示
3 | 全天候2×12"三分频全频扬声器 | ezacoustics | THP1294N | 扬声器类型：2×12"三分频全频扬声器 频率响应：40Hz-20kHz(-10dB) 最大输入额定功率：MHF:250W(持续)，500W(节目) MHF:45V(RMS)，89V(瞬时峰值) LF:700W(持续)，1400W(节目) LF:75V(RMS)，150V(瞬时峰值) 灵敏度：109dB 最大输出声压级：144dB 标称阻抗：MHF:8Ω；LF:8Ω 指向角度(H×V)：40°×90° 驱动单元：2x12" 低音单元；4×5"中音单元；1 x 1.4"开口高音单元 输入接口：2ⅹ4pin speakON 箱体角度：40° 箱体表面处理：涂层，黑色 网罩：铁网（表面黑色） IP等级： IP56 尺寸(宽×深×高)：695×710×1000(mm) 重量：66kg | 中国 | 0 | 只 | 0 | 0 | 常备货。IP56防护等级、输入接口：2ⅹ4pin speakON | 1100000736 | ★驱动单元≥2x12 " 低音单元，≥4×5〞中音单元，≥1 x 1.4" 开口高音单元 频率响应范围≥40Hz-20kHz(-10dB) 指向角度≥40°Hx90°V ★灵敏度≥107dB（以第三方检测报告结果为准） 最大声压级≥144 dB SPL peak 最大输出额定功率 MHF≥500W(节目)89V(瞬时峰值)；LF≥1400W(节目)150V(瞬时峰值) 注：1、第三方检测报告出具的检测机构资质为省级以上； 2、第三方检测报告的签发日期维持为3年内； 3、第三方检测报告需加盖CNAS、CMA国家认可资质标识；并且报告支持在“国家市场监督管理总局”平台进行查验。 | 驱动单元≥2x12 " 低音单元，≥4×5〞中音单元，≥1 x 1.4" 开口高音单元；可拆开网罩进行展示
4 | 全天候2×12"三分频全频扬声器 | ezacoustics | THP1294P | 扬声器类型：2×12"三分频全频扬声器 频率响应：40Hz-20kHz(-10dB) 最大输入额定功率：MHF:250W(持续)，500W(节目) MHF:45V(RMS)，89V(瞬时峰值) LF:700W(持续)，1400W(节目) LF:75V(RMS)，150V(瞬时峰值) 灵敏度：109dB 最大输出声压级：144dB 标称阻抗：MHF:8Ω；LF:8Ω 指向角度(H×V)：40°×90° 驱动单元：2x12" 低音单元；4×5"中音单元；1 x 1.4"开口高音单元 输入接口：防水座出线 箱体角度：40° 箱体表面处理：涂层，黑色 网罩：铁网（表面黑色） IP等级： IP56 尺寸(宽×深×高)：695×710×1000(mm) 重量：66kg | 中国 | 0 | 只 | 0 | 0 | IP56防护等级、防水座出线 | 1100000737 | ★驱动单元≥2x12 " 低音单元，≥4×5〞中音单元，≥1 x 1.4" 开口高音单元 频率响应范围≥40Hz-20kHz(-10dB) 指向角度≥40°Hx90°V ★灵敏度≥107dB（以第三方检测报告结果为准） 最大声压级≥144 dB SPL peak 最大输出额定功率 MHF≥500W(节目)89V(瞬时峰值)；LF≥1400W(节目)150V(瞬时峰值) 注：1、第三方检测报告出具的检测机构资质为省级以上； 2、第三方检测报告的签发日期维持为3年内； 3、第三方检测报告需加盖CNAS、CMA国家认可资质标识；并且报告支持在“国家市场监督管理总局”平台进行查验。 | 驱动单元≥2x12 " 低音单元，≥4×5〞中音单元，≥1 x 1.4" 开口高音单元；可拆开网罩进行展示
5 | 全天候2×12"三分频全频扬声器 | ezacoustics | THP1296N | 扬声器类型：2×12"三分频全频扬声器 频率响应：40Hz-20kHz(-10dB) 最大输入额定功率：MHF:250W(持续)，500W(节目) MHF:45V(RMS)，89V(瞬时峰值) LF:700W(持续)，1400W(节目) LF:75V(RMS)，150V(瞬时峰值) 灵敏度：108dB 最大输出声压级：143dB 标称阻抗：MHF:8Ω；LF:8Ω 指向角度(H×V)：60°×90° 驱动单元：2x12" 低音单元；4×5"中音单元；1 x 1.4"开口高音单元 输入接口：2ⅹ4pin speakON 箱体角度：40° 箱体表面处理：涂层，黑色 网罩：铁网（表面黑色） IP等级： IP56 尺寸(宽×深×高)：695×710×1000(mm) 重量：66kg | 中国 | 0 | 只 | 0 | 0 | 常备货。IP56防护等级、输入接口：2ⅹ4pin speakON | 1100000738 | ★驱动单元≥2x12 " 低音单元，≥4×5〞中音单元，≥1 x 1.4" 开口高音单元 频率响应范围≥40Hz-20kHz(-10dB) 指向角度≥60°Hx90°V ★灵敏度≥106dB（以第三方检测报告结果为准） 最大声压级≥143 dB SPL peak 最大输出额定功率：MHF≥500W(节目)89V(瞬时峰值)；LF≥1400W(节目)150V(瞬时峰值) 注：1、第三方检测报告出具的检测机构资质为省级以上； 2、第三方检测报告的签发日期维持为3年内； 3、第三方检测报告需加盖CNAS、CMA国家认可资质标识；并且报告支持在“国家市场监督管理总局”平台进行查验。 | 驱动单元≥2x12 " 低音单元，≥4×5〞中音单元，≥1 x 1.4" 开口高音单元；可拆开网罩进行展示
6 | 全天候2×12"三分频全频扬声器 | ezacoustics | THP1296P | 扬声器类型：2×12"三分频全频扬声器 频率响应：40Hz-20kHz(-10dB) 最大输入额定功率：MHF:250W(持续)，500W(节目) MHF:45V(RMS)，89V(瞬时峰值) LF:700W(持续)，1400W(节目) LF:75V(RMS)，150V(瞬时峰值) 灵敏度：108dB 最大输出声压级：143dB 标称阻抗：MHF:8Ω；LF:8Ω 指向角度(H×V)：60°×90° 驱动单元：2x12" 低音单元；4×5"中音单元；1 x 1.4"开口高音单元 输入接口：防水座出线 箱体角度：40° 箱体表面处理：涂层，黑色 网罩：铁网（表面黑色） IP等级： IP56 尺寸(宽×深×高)：695×710×1000(mm) 重量：66kg | 中国 | 0 | 只 | 0 | 0 | IP56防护等级、防水座出线 | 1100000739 | ★驱动单元≥2x12 " 低音单元，≥4×5〞中音单元，≥1 x 1.4" 开口高音单元 频率响应范围≥40Hz-20kHz(-10dB) 指向角度≥60°Hx90°V ★灵敏度≥106dB（以第三方检测报告结果为准） 最大声压级≥143 dB SPL peak 最大输出额定功率：MHF≥500W(节目)89V(瞬时峰值)；LF≥1400W(节目)150V(瞬时峰值) 注：1、第三方检测报告出具的检测机构资质为省级以上； 2、第三方检测报告的签发日期维持为3年内； 3、第三方检测报告需加盖CNAS、CMA国家认可资质标识；并且报告支持在“国家市场监督管理总局”平台进行查验。 | 驱动单元≥2x12 " 低音单元，≥4×5〞中音单元，≥1 x 1.4" 开口高音单元；可拆开网罩进行展示
THP系列 旧型号
1 | 双12寸高性能三分频点声源扬声器 | ezacoustics | THP-1264 | 驱动单元：2x12 " 低音单元，4×5〞中音单元，1 x 1.4" 开口高音单元； 频率响应范围：40Hz-20kHz(-10dB)； 指向角度：40°Hx60°V； 灵敏度：110dB； 最大声压级：145 dB SPL peak （6dB峰值因数）； 功率/阻抗：MHF:250W@8Ω LF：700W@8Ω； 尺寸（宽x深x高）：694.9×710×1000（mm）； 音箱单位重量：66 kg； 颜色：黑色； | 中国 | 0 | 只 |  |  | 停产，库存售完即止，优先销售，配单和销售之前请与商管再次确认库存
2 | 全天候版双12寸高性能三分频点声源扬声器 | ezacoustics | THP-1264WP | 驱动单元：2x12 " 低音单元，4×5〞中音单元，1 x 1.4" 开口高音单元； 频率响应范围：40Hz-20kHz(-10dB)； 指向角度：40°Hx60°V； 灵敏度：110dB； 最大声压级：145 dB SPL peak （6dB峰值因数）； 功率/阻抗：MHF:250W@8Ω LF：700W@8Ω； 尺寸（宽x深x高）：694.9×710×1000（mm）； 音箱单位重量：66 kg； 颜色：黑色； IP:55 | 中国 | 0 | 只 |  |  | 停产，库存售完即止，优先销售，配单和销售之前请与商管再次确认库存
3 | 双12寸高性能三分频点声源扬声器 | ezacoustics | THP-1294 | 驱动单元：2x12 " 低音单元，4×5〞中音单元，1 x 1.4" 开口高音单元； 频率响应范围：40Hz-20kHz(-10dB)； 指向角度：40°Hx90°V； 灵敏度：109dB； 最大声压级：144 dB SPL peak （6dB峰值因数）； 功率/阻抗：MHF:250W@8Ω LF：700W@8Ω； 尺寸（宽x深x高）：694.9×710×1000（mm）； 音箱单位重量：66 kg； 颜色：黑色； | 中国 | 0 | 只 |  |  | 停产，库存售完即止，优先销售，配单和销售之前请与商管再次确认库存
4 | 全天候版双12寸高性能三分频点声源扬声器 | ezacoustics | THP-1294WP | 驱动单元：2x12 " 低音单元，4×5〞中音单元，1 x 1.4" 开口高音单元； 频率响应范围：40Hz-20kHz(-10dB)； 指向角度：40°Hx90°V； 灵敏度：109dB； 最大声压级：144 dB SPL peak （6dB峰值因数）； 功率/阻抗：MHF:250W@8Ω LF：700W@8Ω； 尺寸（宽x深x高）：694.9×710×1000（mm）； 音箱单位重量：66 kg； 颜色：黑色； IP:55 | 中国 | 0 | 只 |  |  | 停产，库存售完即止，优先销售，配单和销售之前请与商管再次确认库存
5 | 双12寸高性能三分频点声源扬声器 | ezacoustics | THP-1296 | 驱动单元：2x12 " 低音单元，4×5〞中音单元，1 x 1.4" 开口高音单元； 频率响应范围：40Hz-20kHz(-10dB)； 指向角度：60°Hx90°V； 灵敏度：108dB； 最大声压级：143 dB SPL peak （6dB峰值因数）； 功率/阻抗：MHF:250W@8Ω LF：700W@8Ω； 尺寸（宽x深x高）：694.9×710×1000（mm）； 音箱单位重量：66 kg； 颜色：黑色； | 中国 | 0 | 只 |  |  | 停产，库存售完即止，优先销售，配单和销售之前请与商管再次确认库存
6 | 全天候版双12寸高性能三分频点声源扬声器 | ezacoustics | THP-1296WP | 驱动单元：2x12 " 低音单元，4×5〞中音单元，1 x 1.4" 开口高音单元； 频率响应范围：40Hz-20kHz(-10dB)； 指向角度：60°Hx90°V； 灵敏度：108dB； 最大声压级：143 dB SPL peak （6dB峰值因数）； 功率/阻抗：MHF:250W@8Ω LF：700W@8Ω； 尺寸（宽x深x高）：694.9×710×1000（mm）； 音箱单位重量：66 kg； 颜色：黑色； IP:55 | 中国 | 0 | 只 |  |  | 停产，库存售完即止，优先销售，配单和销售之前请与商管再次确认库存
THP系列安装配件
1 | 点声源水平吊轨 | ezacoustics | THP12-FR | THP-12吊轨 | 中国 | 0 | 套 | 0 | 0 |  | 1100000420
2 | 扬声器连接件 | ezacoustics | THP12-AK | THP-1264/1294连接配件-不带吊挂孔，多只音箱连接 | 中国 | 0 | 套 |  |  |  | 1100000425
3 | 扬声器连接件 | ezacoustics | THP12-AK-H | THP-1264/1294连接配件-带吊挂孔，多只音箱连接 | 中国 | 0 | 套 |  |  |  | 1100000439
4 | 加固配件 | ezacoustics | THP12-RB1 | 加固配件-2PC，加固件2只用，用于加固配件与音箱的稳定 | 中国 | 0 | 套 |  |  |  | 1100000498
5 | 加固配件 | ezacoustics | THP12-RB2 | 加固配件-3PC，加固件3只用，用于加固配件与音箱的稳定 | 中国 | 0 | 套 |  |  |  | 1100000499
THX系列
1 | 单12寸高性能三分频点声源扬声器 | ezacoustics | THX-1264 | 驱动单元：1 x 12 " 低音单元，1×8〞中音单元，1 x 1.4" 开口高音单元； 频率响应范围：50Hz-20kHz（-10dB）； 指向角度：60°Hx40°V； 灵敏度：104dB； 最大声压级：138 dB SPL peak （6dB峰值因数）； 功率/阻抗：MHF:250W@8Ω LF：700W@8Ω； 尺寸（宽x深x高）：422.9×584×800（mm）； 音箱单位重量： 44kg； 颜色：黑色； | 中国 | 0 | 只 |  |  | 停产
THX系列安装架
1 | 点声源水平吊轨 | ezacoustics | THX12-FR | THX-12吊轨 | 中国 | 0 | 套 |  |  | 停产
RK系列
1 | 全天候8"两分频全频户外扬声器 | ezacoustics | RK-80 | 扬声器类型：8"两分频全频户外扬声器 频率响应：73Hz-16kHz(-10dB) 最大输入额定功率：30W(持续)15.5V(RMS)；60W(节目)31V(瞬时峰值) 多功能抽头：15W/30W/60W(100V) 灵敏度：85dB 最大输出声压级：106dB 标称阻抗：8Ω 指向角度(H×V)：180°×55° 驱动单元：1 × 8"低音单元；1 × 1"高音单元 输入接口：防水音频线引出 箱体角度：None 箱体表面处理：岩灰色 网罩：岩灰色 IP等级：IP56 尺寸(宽×深×高)：410×290×290(mm) 重量：8.8kg | 中国 | 0 | 只 | 0 | 0 | 包含抓地扣（常备货） | 1100000275 | ★驱动单元≥1×8 " 低音单元，≥1 x 1" 高音单元 频率响应范围≥73Hz-16kHz(-10dB) 指向角度≥180°Hx55°V 灵敏度≥85dB 最大声压级≥106 dB SPL peak 最大输出额定功率≥60W(节目)31V(瞬时峰值) ★IP等级≥IP55（以第三方检测报告结果为准）
二、功率放大器
QAD系列
1 | 四通道功率放大器 | ezacoustics | QAD300 | 1、输入信号：模拟信号输入4通道，Dante×4，AES×2 2、信号分配：10×4矩阵 3、信号备份：10路数/模信号可相互热备份 4、输出功率：4×300W（8Ω）；4×500W（4Ω/2Ω）；2×800W（桥接8Ω/4Ω） 5、输出电压：10-50V 步进5V 6、输入阻抗：20KΩ（平衡/单通道） 10KΩ（不平衡/两通道并联） 7、输入灵敏度 : 0dB -15dB 步进1dB 8、整机增益：30dB - 45dB 步进1dB 9、电子音量：0dB - 50dB 步进0.25dB 10、频率响应：< ±0.5dB（8Ω 20-20000Hz） 11、总谐波失真：< 0.08%（8Ω） 12、互调失真： < 0.3%（8Ω ） 13、信噪比：> 100dB（A计权） 14、阻尼系数： > 300（8Ω 1kHz） 15、转换速率：> 20V/us（8Ω 1kHz） 16、通道分离：> 60dB（1KHz 8Ω） 17、智能保护：方波、直流、过载、啸叫、低阻、短路、过热、过流、过压、开/关机 18、智能自控：过载（AGC）恒功率输出、过热自适配功率输出、方波自动抑制、温控风机自动调速 19、协议支持：Dante、AES 20、通讯方式：IP、485 21、PC界面：DSP音效带16段参量均衡和FIR、分频器带10ms延时、延时器、压限器、静噪门、相位，数／模输入信号可矩阵、备份，每通道灵敏度、音量、静音、增益、输出电压可调，可多台/多通道编组（各19个）联控。数据预设（存）30个（组）。 22、功放界面：4.3寸高清彩屏，触屏操控：解屏、音量、静音、设置、密码、工作模式、信号路由、信号备份、通道相位、整机增益、输出电压、Dsp均衡、分频、延时、压限、噪声门、载入、复制、复位、保存、退出、IP地址、本机和通道命名、中/英文、亮／暗屏等功能设置，通道温度、电源温度、电压、网络通断、负载通断、通道工作和设置状态等显示。自动锁屏、暗屏。 23、PC远程监控：每通道温度、工作状态、整机开/关机、静音，可多台联控。 中控。 24、功放、PC监控界面和单频／动态数据输出：数字显示每通道电流、电压、阻抗、功率、温度。负载通断。 | 中国 | 0 | 台 |  |  |  | 1100000750 | 不少于4通道数字功率放大器/Dante； ★支持输入不少于4个模拟、4个Dante、2个AES ★高性能DSP，提供FIR均衡处理； 输入阻抗≥30KΩ，平衡； 输入灵敏度@8Ω≥0dB-20dB 4通道独立调节； 频率响应≥20Hz-20KHz（+/-0.3dB）用于1W@8Ω； 信噪比≥100dB（20Hz-20KHz A加权）； 总谐波失真+噪声 ≤0.08% （20Hz-20KHz 1W）； 阻尼系数@8Ω≥200； 增益 电子衰减器，0dB-50dB, 0.25dB递进； ★高性能DSP，提供FIR均衡处理； ★功率 ≥4X300W@8欧≥4X500W@4欧 ； 频率响应 ≥20Hz-20KHz（+/-0.3dB）用于1W@8Ω； | ★高性能DSP，提供FIR均衡处理；提供软件截图
2 | 四通道功率放大器 | ezacoustics | QAD500 | 1、输入信号：模拟信号输入4通道，Dante×4，AES×2 2、信号分配：10×4矩阵 3、信号备份：10路数/模信号可相互热备份 4、输出功率：4×500W（8Ω）；4×800W（4Ω/2Ω）；2×1300W（桥接8Ω/4Ω） 5、输出电压：10-65V 步进5V 6、输入阻抗：20KΩ（平衡/单通道） 10KΩ（不平衡/两通道并联） 7、输入灵敏度 : 0dB -15dB 步进1dB 8、整机增益：30dB - 45dB 步进1dB 9、电子音量：0dB - 50dB 步进0.25dB 10、频率响应：< ±0.5dB（8Ω 20-20000Hz） 11、总谐波失真：< 0.08%（8Ω） 12、互调失真： < 0.3%（8Ω ） 13、信噪比：> 100dB（A计权） 14、阻尼系数： > 300（8Ω 1kHz） 15、转换速率：> 20V/us（8Ω 1kHz） 16、通道分离：> 60dB（1KHz 8Ω） 17、智能保护：方波、直流、过载、啸叫、低阻、短路、过热、过流、过压、开/关机 18、智能自控：过载（AGC）恒功率输出、过热自适配功率输出、方波自动抑制、温控风机自动调速 19、协议支持：Dante、AES 20、通讯方式：IP、485 21、PC界面：DSP音效带16段参量均衡和FIR、分频器带10ms延时、延时器、压限器、静噪门、相位，数／模输入信号可矩阵、备份，每通道灵敏度、音量、静音、增益、输出电压可调，可多台/多通道编组（各19个）联控。数据预设（存）30个（组）。 22、功放界面：4.3寸高清彩屏，触屏操控：解屏、音量、静音、设置、密码、工作模式、信号路由、信号备份、通道相位、整机增益、输出电压、Dsp均衡、分频、延时、压限、噪声门、载入、复制、复位、保存、退出、IP地址、本机和通道命名、中/英文、亮／暗屏等功能设置，通道温度、电源温度、电压、网络通断、负载通断、通道工作和设置状态等显示。自动锁屏、暗屏。 23、PC远程监控：每通道温度、工作状态、整机开/关机、静音，可多台联控。 中控。 24、功放、PC监控界面和单频／动态数据输出：数字显示每通道电流、电压、阻抗、功率、温度。负载通断。 | 中国 | 0 | 台 | 0 | 0 |  | 1100000757 | 不少于4通道数字功率放大器/Dante； ★支持输入不少于4个模拟、4个Dante、2个AES ★高性能DSP，提供FIR均衡处理； 输入阻抗≥30KΩ，平衡； 输入灵敏度@8Ω≥0dB-20dB 4通道独立调节； 频率响应≥20Hz-20KHz（+/-0.3dB）用于1W@8Ω； 信噪比≥100dB（20Hz-20KHz A加权）； 总谐波失真+噪声≤0.08% （20Hz-20KHz 1W）； 阻尼系数@8Ω≥200； 增益 电子衰减器，0dB-50dB, 0.25dB递进 ★功率≥4X700W@8欧≥4X1200W@4欧 ； 频率响应 不少于20Hz-20KHz（+/-0.3dB）用于1W@8Ω； | ★高性能DSP，提供FIR均衡处理；提供软件截图
3 | 四通道功率放大器 | ezacoustics | QAD700 | 1、输入信号：模拟信号输入4通道，Dante×4，AES×2 2、信号分配：10×4矩阵 3、信号备份：10路数/模信号可相互热备份 4、输出功率：4×700W（8Ω）；4×1100W（4Ω/2Ω）；2×1800W（桥接8Ω/4Ω） 5、输出电压：10-75V 步进5V 6、输入阻抗：20KΩ（平衡/单通道） 10KΩ（不平衡/两通道并联） 7、输入灵敏度 : 0dB -15dB 步进1dB 8、整机增益：30dB - 45dB 步进1dB 9、电子音量：0dB - 50dB 步进0.25dB 10、频率响应：< ±0.5dB（8Ω 20-20000Hz） 11、总谐波失真：< 0.08%（8Ω） 12、互调失真： < 0.3%（8Ω ） 13、信噪比：> 100dB（A计权） 14、阻尼系数： > 300（8Ω 1kHz） 15、转换速率：> 20V/us（8Ω 1kHz） 16、通道分离：> 60dB（1KHz 8Ω） 17、智能保护：方波、直流、过载、啸叫、低阻、短路、过热、过流、过压、开/关机 18、智能自控：过载（AGC）恒功率输出、过热自适配功率输出、方波自动抑制、温控风机自动调速 19、协议支持：Dante、AES 20、通讯方式：IP、485 21、PC界面：DSP音效带16段参量均衡和FIR、分频器带10ms延时、延时器、压限器、静噪门、相位，数／模输入信号可矩阵、备份，每通道灵敏度、音量、静音、增益、输出电压可调，可多台/多通道编组（各19个）联控。数据预设（存）30个（组）。 22、功放界面：4.3寸高清彩屏，触屏操控：解屏、音量、静音、设置、密码、工作模式、信号路由、信号备份、通道相位、整机增益、输出电压、Dsp均衡、分频、延时、压限、噪声门、载入、复制、复位、保存、退出、IP地址、本机和通道命名、中/英文、亮／暗屏等功能设置，通道温度、电源温度、电压、网络通断、负载通断、通道工作和设置状态等显示。自动锁屏、暗屏。 23、PC远程监控：每通道温度、工作状态、整机开/关机、静音，可多台联控。 中控。 24、功放、PC监控界面和单频／动态数据输出：数字显示每通道电流、电压、阻抗、功率、温度。负载通断。 | 中国 | 0 | 台 | 0 | 0 |  | 1100000758 | 不少于4通道数字功率放大器/Dante； ★支持输入不少于4个模拟、4个Dante、2个AES ★高性能DSP，提供FIR均衡处理； 输入阻抗≥30KΩ，平衡； 输入灵敏度@8Ω≥0dB-20dB 4通道独立调节； 频率响应≥20Hz-20KHz（+/-0.3dB）用于1W@8Ω； 信噪比≥100dB（20Hz-20KHz A加权）； 总谐波失真+噪声≤0.08% （20Hz-20KHz 1W）； 阻尼系数@8Ω≥200； 增益 电子衰减器，0dB-50dB, 0.25dB递进； ★功率≥4X1000W@8欧≥4X1700W@4欧； 频率响应 不少于20Hz-20KHz（+/-0.3dB）用于1W@8Ω； | ★高性能DSP，提供FIR均衡处理；提供软件截图
4 | 四通道功率放大器 | ezacoustics | QAD1000 | 1、输入信号：模拟信号输入4通道，Dante×4，AES×2 2、信号分配：10×4矩阵 3、信号备份：10路数/模信号可相互热备份 4、输出功率：4×1000W（8Ω）；4×1600W（4Ω/2Ω）；2×2500W（桥接8Ω/4Ω） 5、输出电压：10-90V 步进5V 6、输入阻抗：20KΩ（平衡/单通道） 10KΩ（不平衡/两通道并联） 7、输入灵敏度 : 0dB -15dB 步进1dB 8、整机增益：30dB - 45dB 步进1dB 9、电子音量：0dB - 50dB 步进0.25dB 10、频率响应：< ±0.5dB（8Ω 20-20000Hz） 11、总谐波失真：< 0.08%（8Ω） 12、互调失真： < 0.3%（8Ω ） 13、信噪比：> 100dB（A计权） 14、阻尼系数： > 300（8Ω 1kHz） 15、转换速率：> 20V/us（8Ω 1kHz） 16、通道分离：> 60dB（1KHz 8Ω） 17、智能保护：方波、直流、过载、啸叫、低阻、短路、过热、过流、过压、开/关机 18、智能自控：过载（AGC）恒功率输出、过热自适配功率输出、方波自动抑制、温控风机自动调速 19、协议支持：Dante、AES 20、通讯方式：IP、485 21、PC界面：DSP音效带16段参量均衡和FIR、分频器带10ms延时、延时器、压限器、静噪门、相位，数／模输入信号可矩阵、备份，每通道灵敏度、音量、静音、增益、输出电压可调，可多台/多通道编组（各19个）联控。数据预设（存）30个（组）。 22、功放界面：4.3寸高清彩屏，触屏操控：解屏、音量、静音、设置、密码、工作模式、信号路由、信号备份、通道相位、整机增益、输出电压、Dsp均衡、分频、延时、压限、噪声门、载入、复制、复位、保存、退出、IP地址、本机和通道命名、中/英文、亮／暗屏等功能设置，通道温度、电源温度、电压、网络通断、负载通断、通道工作和设置状态等显示。自动锁屏、暗屏。 23、PC远程监控：每通道温度、工作状态、整机开/关机、静音，可多台联控。 中控。 25、功放、PC监控界面和单频／动态数据输出：数字显示每通道电流、电压、阻抗、功率、温度。负载通断。 | 中国 | 0 | 台 | 0 | 0 |  | 1100000759 | 不少于4通道数字功率放大器/Dante； ★支持输入不少于4个模拟、4个Dante、2个AES ★高性能DSP，提供FIR均衡处理； 输入阻抗≥30KΩ， 输入灵敏度@8Ω≥0dB-20dB 4通道独立调节； 频率响应≥20Hz-20KHz（+/-0.dB）用于1W@8Ω； 信噪比≥100dB（20Hz-20KHz A加权）； 总谐波失真+噪声≤0.08% （20Hz-20KHz 1W）； 阻尼系数@8Ω≥200； 增益 电子衰减器，0dB-50dB, 0.25dB递进； ★功率≥4X1600W@8欧≥4X2600W@4欧； 频率响应 不少于20Hz-20KHz（+/-0.3dB）用于1W@8Ω； | ★高性能DSP，提供FIR均衡处理；提供软件截图
5 | 四通道功率放大器 | ezacoustics | QAD1300 | 1、输入信号：模拟信号输入4通道，Dante×4，AES×2 2、信号分配：10×4矩阵 3、信号备份：10路数/模信号可相互热备份 4、输出功率：4×1300W（8Ω）；4×2000W（4Ω/2Ω）；2×3200W（桥接8Ω/4Ω） 5、输出电压：10-105V 步进5V 6、输入阻抗：20KΩ（平衡/单通道） 10KΩ（不平衡/两通道并联） 7、输入灵敏度 : 0dB -15dB 步进1dB 8、整机增益：30dB - 45dB 步进1dB 9、电子音量：0dB - 50dB 步进0.25dB 10、频率响应：< ±0.5dB（8Ω 20-20000Hz） 11、总谐波失真：< 0.08%（8Ω） 12、互调失真： < 0.3%（8Ω ） 13、信噪比：> 100dB（A计权） 14、阻尼系数： > 300（8Ω 1kHz） 15、转换速率：> 20V/us（8Ω 1kHz） 16、通道分离：> 60dB（1KHz 8Ω） 17、智能保护：方波、直流、过载、啸叫、低阻、短路、过热、过流、过压、开/关机 18、智能自控：过载（AGC）恒功率输出、过热自适配功率输出、方波自动抑制、温控风机自动调速 19、协议支持：Dante、AES 20、通讯方式：IP、485 21、PC界面：DSP音效带16段参量均衡和FIR、分频器带10ms延时、延时器、压限器、静噪门、相位，数／模输入信号可矩阵、备份，每通道灵敏度、音量、静音、增益、输出电压可调，可多台/多通道编组（各19个）联控。数据预设（存）30个（组）。 22、功放界面：4.3寸高清彩屏，触屏操控：解屏、音量、静音、设置、密码、工作模式、信号路由、信号备份、通道相位、整机增益、输出电压、Dsp均衡、分频、延时、压限、噪声门、载入、复制、复位、保存、退出、IP地址、本机和通道命名、中/英文、亮／暗屏等功能设置，通道温度、电源温度、电压、网络通断、负载通断、通道工作和设置状态等显示。自动锁屏、暗屏。 23、PC远程监控：每通道温度、工作状态、整机开/关机、静音，可多台联控。 中控。 26、功放、PC监控界面和单频／动态数据输出：数字显示每通道电流、电压、阻抗、功率、温度。负载通断。 | 中国 | 0 | 台 |  |  |  | 1100000751 | 不少于4通道数字功率放大器/Dante； ★支持输入不少于4个模拟、4个Dante、2个AES ★高性能DSP，提供FIR均衡处理； 输入阻抗≥30KΩ，平衡； 输入灵敏度@8Ω≥0dB-20dB 4通道独立调节； 频率响应≥20Hz-20KHz（+/-0.3dB）用于1W@8Ω； 信噪比≥100dB（20Hz-20KHz A加权）； 总谐波失真+噪声 ≤0.08% （20Hz-20KHz 1W）； 阻尼系数@8Ω≥200； 增益 电子衰减器，0dB-50dB, 0.25dB递进； ★高性能DSP，提供FIR均衡处理； ★功率 ≥4X500W@8欧≥4X800W@4欧 ； 频率响应 ≥20Hz-20KHz（+/-0.3dB）用于1W@8Ω； | ★高性能DSP，提供FIR均衡处理；提供软件截图
6 | 四通道功率放大器 | ezacoustics | QAD1600 | 1、输入信号：模拟信号输入4通道，Dante×4，AES×2 2、信号分配：10×4矩阵 3、信号备份：10路数/模信号可相互热备份 4、输出功率：4×1600W（8Ω）；4×2400W（4Ω/2Ω）；2×4000W（桥接8Ω/4Ω） 5、输出电压：10-115V 步进5V 6、输入阻抗：20KΩ（平衡/单通道） 10KΩ（不平衡/两通道并联） 7、输入灵敏度 : 0dB -15dB 步进1dB 8、整机增益：30dB - 45dB 步进1dB 9、电子音量：0dB - 50dB 步进0.25dB 10、频率响应：< ±0.5dB（8Ω 20-20000Hz） 11、总谐波失真：< 0.08%（8Ω） 12、互调失真： < 0.3%（8Ω ） 13、信噪比：> 100dB（A计权） 14、阻尼系数： > 300（8Ω 1kHz） 15、转换速率：> 20V/us（8Ω 1kHz） 16、通道分离：> 60dB（1KHz 8Ω） 17、智能保护：方波、直流、过载、啸叫、低阻、短路、过热、过流、过压、开/关机 18、智能自控：过载（AGC）恒功率输出、过热自适配功率输出、方波自动抑制、温控风机自动调速 19、协议支持：Dante、AES 20、通讯方式：IP、485 21、PC界面：DSP音效带16段参量均衡和FIR、分频器带10ms延时、延时器、压限器、静噪门、相位，数／模输入信号可矩阵、备份，每通道灵敏度、音量、静音、增益、输出电压可调，可多台/多通道编组（各19个）联控。数据预设（存）30个（组）。 22、功放界面：4.3寸高清彩屏，触屏操控：解屏、音量、静音、设置、密码、工作模式、信号路由、信号备份、通道相位、整机增益、输出电压、Dsp均衡、分频、延时、压限、噪声门、载入、复制、复位、保存、退出、IP地址、本机和通道命名、中/英文、亮／暗屏等功能设置，通道温度、电源温度、电压、网络通断、负载通断、通道工作和设置状态等显示。自动锁屏、暗屏。 23、PC远程监控：每通道温度、工作状态、整机开/关机、静音，可多台联控。 中控。 27、功放、PC监控界面和单频／动态数据输出：数字显示每通道电流、电压、阻抗、功率、温度。负载通断。 | 中国 | 0 | 台 | 0 | 0 |  | 1100000760 | 不少于4通道数字功率放大器/Dante； ★支持输入不少于4个模拟、4个Dante、2个AES ★高性能DSP，提供FIR均衡处理； 输入阻抗≥30KΩ，平衡； 输入灵敏度@8Ω≥0dB-20dB 4通道独立调节； 频率响应≥20Hz-20KHz（+/-0.3dB）用于1W@8Ω； 信噪比≥100dB（20Hz-20KHz A加权）； 总谐波失真+噪声≤0.08% （20Hz-20KHz 1W）； 阻尼系数@8Ω≥200； 增益 电子衰减器，0dB-50dB, 0.25dB递进； ★功率≥4X1000W@8欧≥4X1700W@4欧； 频率响应 不少于20Hz-20KHz（+/-0.3dB）用于1W@8Ω； | ★高性能DSP，提供FIR均衡处理；提供软件截图
7 | 四通道功率放大器 | ezacoustics | QAD2100 | 1、输入信号：模拟信号输入4通道，Dante×4，AES×2 2、信号分配：10×4矩阵 3、信号备份：10路数/模信号可相互热备份 4、输出功率：4×2100W（8Ω）；4×3300W（4Ω/2Ω）；2×4900W（桥接8Ω/4Ω） 5、输出电压：10-130V 步进5V 6、输入阻抗：20KΩ（平衡/单通道） 10KΩ（不平衡/两通道并联） 7、输入灵敏度 : 0dB -15dB 步进1dB 8、整机增益：30dB - 45dB 步进1dB 9、电子音量：0dB - 50dB 步进0.25dB 10、频率响应：< ±0.5dB（8Ω 20-20000Hz） 11、总谐波失真：< 0.08%（8Ω） 12、互调失真： < 0.3%（8Ω ） 13、信噪比：> 100dB（A计权） 14、阻尼系数： > 300（8Ω 1kHz） 15、转换速率：> 20V/us（8Ω 1kHz） 16、通道分离：> 60dB（1KHz 8Ω） 17、智能保护：方波、直流、过载、啸叫、低阻、短路、过热、过流、过压、开/关机 18、智能自控：过载（AGC）恒功率输出、过热自适配功率输出、方波自动抑制、温控风机自动调速 19、协议支持：Dante、AES 20、通讯方式：IP、485 21、PC界面：DSP音效带16段参量均衡和FIR、分频器带10ms延时、延时器、压限器、静噪门、相位，数／模输入信号可矩阵、备份，每通道灵敏度、音量、静音、增益、输出电压可调，可多台/多通道编组（各19个）联控。数据预设（存）30个（组）。 22、功放界面：4.3寸高清彩屏，触屏操控：解屏、音量、静音、设置、密码、工作模式、信号路由、信号备份、通道相位、整机增益、输出电压、Dsp均衡、分频、延时、压限、噪声门、载入、复制、复位、保存、退出、IP地址、本机和通道命名、中/英文、亮／暗屏等功能设置，通道温度、电源温度、电压、网络通断、负载通断、通道工作和设置状态等显示。自动锁屏、暗屏。 23、PC远程监控：每通道温度、工作状态、整机开/关机、静音，可多台联控。 中控。 28、功放、PC监控界面和单频／动态数据输出：数字显示每通道电流、电压、阻抗、功率、温度。负载通断。 | 中国 | 0 | 台 |  |  | 专定 | 1100000752 | 不少于4通道数字功率放大器/Dante； ★支持输入不少于4个模拟、4个Dante、2个AES ★高性能DSP，提供FIR均衡处理； 输入阻抗≥30KΩ， 输入灵敏度@8Ω≥0dB-20dB 4通道独立调节； 频率响应≥20Hz-20KHz（+/-0.dB）用于1W@8Ω； 信噪比≥100dB（20Hz-20KHz A加权）； 总谐波失真+噪声≤0.08% （20Hz-20KHz 1W）； 阻尼系数@8Ω≥200； 增益 电子衰减器，0dB-50dB, 0.25dB递进； ★功率≥4X1600W@8欧≥4X2600W@4欧； 频率响应 不少于20Hz-20KHz（+/-0.3dB）用于1W@8Ω； | ★高性能DSP，提供FIR均衡处理；提供软件截图
EM系列
1 | 双通道数字功率放大器 | ezacoustics | EM20D | 先进的开关电源，专业改进型2通道数字功放； 功率：4欧姆2通道 1200W，8欧姆2通道600W，8欧姆桥接 2400W，70V2通道1200W 输入阻抗：10 kΩ 电压转换速率： 40V/μs @8Ω 输入滤波器旁通 输入灵敏度： 1.733 V / 6.98 dBu @8Ω 阻尼系数：≥5000 @ 100 Hz @8Ω 总谐波失真+噪音： ≤0.05% @1/2全功率 频率响应：10Hz-23kHz (+/-3dB)用于 1W @8Ω 信噪比：≥ 107 dBA (20-20kHz A 加权) SMPTE：互调失真 ≤0.05% @1/2全功率 DIM100：互调失真 typ. <0.005% (<0.02% @ >0.1 W) 串扰：≥70 dB @ 1 khz 电源要求： AC 115/230V (±15%) 内部可切换, 50 Hz - 60 Hz / < 28 ARMS DSP模块 模拟/数字转换器 CS5381，2通道，24 bit/48 kHz，120 dB 信噪比； 数字/模拟转换器 CS4398，2通道，24 bit/48 kHz，120 dB 信噪比； 输出均衡器 每路通道多达12个双二阶全参量 峰值、高/低搁架型、高/低通均衡、带通、带阻； 输入均衡器 多达 5种双二阶滤波器（参量均衡、搁架型、带通、带阻、全通）； 外部尺寸：1 标准机架单位, 358mm 深 (14,1 in) 净重：6.7 Kg (14.77 Lbs) | 中国 | 0 | 台 | 0 | 0 |  | 1100000440 | ★有效频率范围≥10Hz-23kHz（±2dB）（以第三方检测报告结果为准） ★8欧姆2通道≥ 600W（以第三方检测报告结果为准） 70V2通道≥1200W ★信噪比≥107dBA（以第三方检测报告结果为准） ★互调失真≤0.005％（1kHz）（以第三方检测报告结果为准） ★串音衰减≥70dB（1kHz）（以第三方检测报告结果为准） 输入阻抗≥10 kΩ平衡 输出均衡器 每路通道不少于12个双二阶全参量 峰值、高/低搁架型、高/低通均衡、带通、带阻； 输入均衡器 不少于5种双二阶滤波器（参量均衡、搁架型、带通、带阻、全通） 注：1、第三方检测报告出具的检测机构资质为省级以上； 2、第三方检测报告的签发日期维持为3年内； 3、第三方检测报告需加盖CNAS、CMA国家认可资质标识；并且报告支持在“国家市场监督管理总局”平台进行查验。
2 | 双通道数字功率放大器 | ezacoustics | EM30D | 先进的开关电源，专业改进型2通道数字功放； 功率：4欧姆2通道 1500W，8欧姆2通道900W，8欧姆桥接 3000W，70V2通道1200W，100V2通道1500W； 输入阻抗：10 kΩ 电压转换速率： 40V/μs @8Ω 输入滤波器旁通 输入灵敏度： 2.13 V / 8.8 dBu @ 8Ω 阻尼系数：≥5000 @ 100 Hz @ 8Ω 总谐波失真+噪音： ≤0.08% @1/2全功率 频率响应：10Hz-23KHz (+/-2dB)用于 1W @ 8Ω 信噪比：≥ 108 dBA (20-20K Hz A 加权) SMPTE：互调失真 ≤0.08% @1/2全功率 DIM100：互调失真 typ. <0.005% (<0.02% @ >0.1 W) 串扰：≥70 dB @ 1 khz 电源要求： AC 115/230V (±15%) 内部可切换, 50 Hz - 60 Hz / < 28 ARMS DSP模块 模拟/数字转换器 CS5381，2通道，24 bit/48 kHz，120 dB 信噪比； 数字/模拟转换器 CS4398，2通道，24 bit/48 kHz，120 dB 信噪比； 输出均衡器 每路通道多达12个双二阶全参量 峰值、高/低搁架型、高/低通均衡、带通、带阻； 输入均衡器 多达 5种双二阶滤波器（参量均衡、搁架型、带通、带阻、全通）； 外部尺寸：1 标准机架单位, 358mm 深 (14,1 in) 净重：6.7 Kg (14.77 Lbs) | 中国 | 0 | 台 |  | 0 |  | 1100000441 | ★有效频率范围≥10Hz-23kHz（±2dB）（以第三方检测报告结果为准） ★8欧姆2通道≥ 900W（以第三方检测报告结果为准） 70V2通道≥1200W；100V2通道≥1500W ★信噪比≥108dBA（以第三方检测报告结果为准） ★互调失真≤0.005％（1kHz）（以第三方检测报告结果为准） ★串音衰减≥70dB（1kHz）（以第三方检测报告结果为准） 输入阻抗≥10 kΩ平衡 输出均衡器 每路通道不少于12个双二阶全参量 峰值、高/低搁架型、高/低通均衡、带通、带阻； 输入均衡器 不少于5种双二阶滤波器（参量均衡、搁架型、带通、带阻、全通） 注：1、第三方检测报告出具的检测机构资质为省级以上； 2、第三方检测报告的签发日期维持为3年内； 3、第三方检测报告需加盖CNAS、CMA国家认可资质标识；并且报告支持在“国家市场监督管理总局”平台进行查验。
3 | 四通道数字功率放大器 | ezacoustics | EM50Q | 先进的开关电源，专业改进型4通道数字功放； 功率：4欧姆4通道1250W ,8欧姆4通道 750W,8欧姆桥接2500W，70V4通道1000W，100V2通道1250W； 输入阻抗：10 kΩ 电压转换速率： 40V/μs @8Ω 输入滤波器旁通 输入灵敏度： 1.94 V / 7.97 dBu @8Ω 阻尼系数：≥5000 @ 100 Hz @8Ω 总谐波失真+噪音： ≤0.08% @1/2全功率 频率响应：10Hz-23KHz (+/-3dB)用于 1W @ 8Ω 信噪比：≥ 108 dBA (20-20kHz A 加权) SMPTE：互调失真 ≤0.08% @1/2全功率 DIM100：互调失真 typ. <0.005% (<0.02% @ >0.1 W) 串扰：≥70 dB @ 1 khz 电源要求： AC 115/230V (±15%) 内部可切换, 50 Hz - 60 Hz / < 28 ARMS DSP模块 模拟/数字转换器 CS5381，2通道，24 bit/48 kHz，120 dB 信噪比； 数字/模拟转换器 CS4398，2通道，24 bit/48 kHz，120 dB 信噪比； 输出均衡器 每路通道多达12个双二阶全参量 峰值、高/低搁架型、高/低通均衡、带通、带阻； 输入均衡器 多达 5种双二阶滤波器（参量均衡、搁架型、带通、带阻、全通）； 外部尺寸：1 标准机架单位, 358mm 深 (14,1 in) 净重：7.25 kg (15.98 Lbs) | 中国 | 0 | 台 |  | 0 |  | 1100000442 | ★有效频率范围≥10Hz-23kHz（±2dB）（以第三方检测报告结果为准） ★8欧姆4通道≥ 750W（以第三方检测报告结果为准） 70V4通道≥1000W；100V4通道≥1250W ★信噪比≥108dBA（以第三方检测报告结果为准） ★互调失真≤0.005％（1kHz）（以第三方检测报告结果为准） ★串音衰减≥70dB（1kHz）（以第三方检测报告结果为准） 输入阻抗≥10 kΩ平衡 输出均衡器 每路通道不少于12个双二阶全参量 峰值、高/低搁架型、高/低通均衡、带通、带阻； 输入均衡器 不少于5种双二阶滤波器（参量均衡、搁架型、带通、带阻、全通） 注：1、第三方检测报告出具的检测机构资质为省级以上； 2、第三方检测报告的签发日期维持为3年内； 3、第三方检测报告需加盖CNAS、CMA国家认可资质标识；并且报告支持在“国家市场监督管理总局”平台进行查验。
EM系列
1 | 四通道高性能功率放大器 | ezacoustics | ETM12K4 | 先进的开关电源，4通道高性能功放； PFC开关电源； 绿色音频功率（Green Audio Power®）技术可提升效率，将碳排 放和电力运营成本均降到最小； 功率：8Ω每通道1800W，4Ω每通道2700W，2Ω每通道2000W； 频率响应： 10 Hz - 20 kHz，+/-1.0 dB 峰值输出电压：180V； 峰值输出电流：>55A； 输出通道数量：4个单声道，每个通道对可桥接； 输入通道数量：模拟 4 (4× XLR)；AES3 4 (2× XLR)，Link 2，Ethercon (4路Dante、AES67音频通道)； 可远程控制开关机和监控工作状态； 内置DSP处理模块； DSP参数 模拟/数字转换器 24位48 kHz Tandem®结构，125 dB的（A加权）动态范围-0.005%的总谐波失真+噪声； 数字/模拟转换器 24位48 kHz Tandem®结构，117 dB的（A加权）动态范围-0.003%的总谐波失真+噪声； 采样率转换器 24位@96khz，140dB的动态范围-0.0001%的总谐波失真+噪声； 延迟 2s (输入) + 100ms (输出) ，用于时间校准； 均衡器：升余弦，自定义FIR（有限脉冲响应），参数IIR（无限脉冲响应） 峰值、高/低搁架型、全通、带通、带阻、高/低通均衡； 分频器：线性相位（FIR）、Butterworth、Linkwitz-Riley、Bessel 6 dB/oct至48 dB/oct (IIR)； 限幅器：TruePower™,电压有效值, 电流有效值,峰值限幅器； | 中国 | 0 | 台 | 0 | 0 | 常备货 | 1100000578 | 输入通道数量 模拟不少于 4 (4x XLR)；AES3不少于 4 (2x XLR)，Link 不少于2，Ethercon (不少于4路Dante、AES67音频通道)； 绿色音频功率（Green Audio Power®）技术可提升效率， ★有效频率范围≥10Hz-20kHz（±1dB）（以第三方检测报告结果为准） ★8欧姆4通道≥1800W（以第三方检测报告结果为准） ★信噪比≥110dBA（以第三方检测报告结果为准） ★互调失真≤0.005％（1kHz）（以第三方检测报告结果为准） ★串音衰减≥75dB（1kHz）（以第三方检测报告结果为准） 输入阻抗≥20 kΩ平衡 均衡器：升余弦，自定义FIR（有限脉冲响应），参数IIR（无限脉冲响应） 注：1、第三方检测报告出具的检测机构资质为省级以上； 2、第三方检测报告的签发日期维持为3年内； 3、第三方检测报告需加盖CNAS、CMA国家认可资质标识；并且报告支持在“国家市场监督管理总局”平台进行查验。 | ★均衡器：升余弦，自定义FIR（有限脉冲响应），IIR（无限脉冲响应）滤波器，提供软件截图
三、其它设备
1 | 数字音频接入盒 | ezacoustics | RDD12 | 尺寸：1U，19英寸 音频输入：dante 冗余备份 音频输出：12路，卡农头 控制：控制网口、交换网口（可选） 电源：单电源，110v~220v 显示：电源、主备切换指示、音频正常指示 | 中国 | 0 | 台 |  |  | 常备货 | 1100000468
2 | 数字调音台镜像控制器 | ezacoustics | Console-Link SQ | 为SQ系列调音台拓展镜像备份功能； 1U标准机架，深度205.5mm； 单机支持4通道主备音频信号输入（可扩展至32通道）； 支持手动切换主备信号输出； | 中国 | 0 | 台 |  |  |  | 1100000465

## IPS
序号 | 设备名称 | 品牌 | 型号 | 规格 | 产地 | 数量 | 单位 | 单价 | 合价 | 备注 | 物料编码 | 标底参数 | 可控标演示功能描述 | 控标说明 | 可控商务条款（厂家证书） | 案例 | 推荐品牌 | 规格单页 | 宣传彩页 | 供货周期（天）
一、 | 会议系统
A | CONFER 100系列数字会议系统
A1 | 数字会议系统主机 | IPS | CONFER CU100 | CONFER 100系列会议系统主机 采用超六类屏蔽线传输数据及供电，100M网络全数字音频和控制信号传输，长距离传输音质不受影响 单台主机最大话筒容量为80台，分四路接口，每路最多接20台，系统最大能同时开 4 台话筒 48K采样，带宽 20~20K完美音质 可实现摄像自动跟踪 提供平衡及非平衡输出 会议录音功能 良好的抗射频干扰能力（如移动电话） 具有三种会议模式：先进先出模式、限制模式、申请模式 连接线缆类型：CAT6e 触控屏尺寸：100mm×60mm（IPS屏） 单台主机最大话筒容量：80台（分四路接口，每路最多接20台） 系统最大能同时开启数量：4 频率响应：20-20kHz 采样率：48kHz 输出方式：平衡及非平衡输出 具有三种会议模式：先进先出模式、限制模式、申请模式 电源：220V AC 静态功率：12W 最大输出功率：350W 信噪比(S/N)：＞80dB 总谐波失真：＜0.05% 通道隔离度：＞80dB 尺寸（W×D×H）：485mm×355mm×100mm 重量：7.6kg | 中国 | 0 | 台 | - | #VALUE! |  | 1100000054 | 带USB录音； 支持摄像跟踪 采用超六类屏蔽线传输数据及供电 单台主机最大话筒容量不少于80台 采样率不小于48K采样
A2 | 数字会议系统主席单元（移动式） | IPS | CONFER CL100 | 主席单元（长杆） 台面可移动式、可拨插咪杆（长[ L ]、短[ S ]咪杆可选） 全数字音频技术，内置高性能双核CPU，处理速度快，音质效果好 独创的数字音频处理和传输技术 主席话筒直接掌控会议全局 开关键有发光环 抗手机、电磁干扰功能 安装方式：移动式、可拔插咪杆 处理芯片：高性能双核CPU 功能：抗手机、电磁干扰 频率响应： 80Hz-16kHz 灵敏度： -44dB±2dB（6.3mV/Pa） 参考讲话距离： 15cm~50cm 尺寸（W×D×H）：160mm×114mm×50mm 重量：1.3kg | 中国 | 0 | 台 | - | #VALUE! |  | 1100000055 | 采用全数字音频技术 抗手机、电磁干扰 频率响应≥80Hz~16kHz 灵敏度≥-44dB±2dB
A3 | 数字会议系统客席单元（移动式） | IPS | CONFER DL100 | 客席单元（长杆） 台面可移动式、可拨插咪杆（长[ L ]、短[ S ]咪杆可选） 全数字音频技术，内置高性能双核CPU，处理速度快，音质效果好 独创的数字音频处理和传输技术 开关键有发光环 抗手机、电磁干扰功能 安装方式：移动式、可拔插咪杆 处理芯片：高性能双核CPU 功能：抗手机、电磁干扰 频率响应： 80Hz-16kHz 灵敏度： -44dB±2dB（6.3mV/Pa） 参考讲话距离： 15cm~50cm 尺寸（W×D×H）：160mm×114mm×50mm 重量：1.3kg | 中国 | 0 | 台 | - | #VALUE! |  | 1100000056 | 采用全数字音频技术 抗手机、电磁干扰 频率响应≥80Hz~16kHz 灵敏度≥-44dB±2dB
A4 | 数字会议系统主席单元（移动式） | IPS | CONFER CS100 | 主席单元（短杆） 台面可移动式、可拨插咪杆（长[ L ]、短[ S ]咪杆可选） 全数字音频技术，内置高性能双核CPU，处理速度快，音质效果好 独创的数字音频处理和传输技术 主席话筒直接掌控会议全局 开关键有发光环 抗手机、电磁干扰功能 安装方式：移动式、可拔插咪杆 处理芯片：高性能双核CPU 功能：抗手机、电磁干扰 频率响应： 80Hz-16kHz 灵敏度： -44dB±2dB（6.3mV/Pa） 参考讲话距离： 15cm~50cm 尺寸（W×D×H）：160mm×114mm×50mm 重量：1.3kg | 中国 | 0 | 台 | - | #VALUE! |  | 1100000057 | 采用全数字音频技术 抗手机、电磁干扰 频率响应≥80Hz~16kHz 灵敏度≥-44dB±2dB
A5 | 数字会议系统客席单元（移动式） | IPS | CONFER DS100 | 客席单元（短杆） 台面可移动式、可拨插咪杆（长[ L ]、短[ S ]咪杆可选） 全数字音频技术，内置高性能双核CPU，处理速度快，音质效果好 独创的数字音频处理和传输技术 主席话筒直接掌控会议全局 开关键有发光环 抗手机、电磁干扰功能 安装方式：移动式、可拔插咪杆 处理芯片：高性能双核CPU 功能：抗手机、电磁干扰 频率响应： 80Hz-16kHz 灵敏度： -44dB±2dB（6.3mV/Pa） 参考讲话距离： 15cm~50cm 尺寸（W×D×H）：160mm×114mm×50mm 重量：1.3kg | 中国 | 0 | 台 | - | #VALUE! |  | 1100000058 | 采用全数字音频技术 抗手机、电磁干扰 频率响应≥80Hz~16kHz 灵敏度≥-44dB±2dB
A6 | 数字会议系统话筒咪杆（长） | IPS | CONFER MICL | 会议单元45CM话筒杆（长杆），适用于有线会议系统单元和无线会议系统单元，主席和客席均适用。 | 中国 | 0 | 台 | - | #VALUE! | 单元已含，无需另外配置。也适用于CONFER W100系列会议单元 | 1100000430
A7 | 数字会议系统话筒咪杆（短） | IPS | CONFER MICS | 会议单元23CM话筒杆（短杆），适用于有线会议系统单元和无线会议系统单元，主席和客席均适用。 | 中国 | 0 | 台 | - | #VALUE! | 单元已含，无需另外配置。也适用于CONFER W100系列会议单元 | 1100000431
A8 | 数字会议系统中继器 | IPS | CONFER CU100H | 数字会议系统中继器 电源适配器：输入100V-240V；输出24V/2A | 中国 | 0 | 台 | - | #VALUE! |  | 1100000432
B | CONFER W100系列无线会议系统
B1 | 无线会议系统主机 | IPS | CONFER WCU100 | 采用FM调频实现声音信号传输，高保真，信噪比高 最大支持1000个会议单元 可实现摄像自动跟踪 提供平衡及非平衡输出 信号覆盖范围：室内半径60米（不包括使用天线延长器或天线放大器） 音频频率响应：50Hz --- 15KHz 音频总增益：≦20dB 信噪比：>85dB 音频总谐波失真：≦0.8% 电源输入： DC12V-15V，≧1A 消耗功率： < 7W 工作温度 -10℃~ 40℃ 尺寸（W×D×H）：485mm×355mm×100mm（2U，包括机箱脚垫） 重量：7.2 kg 音频信道 通信方式： UHF无线方式（单向） 信道数： 5路（1主席单元通路，4代表单元通路） 频率范围：频率段在500MHz ~ 950MHz 范围内可定制（默认频段610~665MHz） 解调方式：FM 接收灵敏度：-100dBm 控制信道 通信方式：无线方式(双向） 信道数：16 频率范围：422.4MHz -- 438.4MHz 调制方式： FSK 接收灵敏度：-100dBm 辐射功率：≦+6dBm 频率偏差：<0.002 数据速率：100kbps | 中国 | 0 | 台 | - | #VALUE! |  | 1100000178 | 采用FM调频实现声音信号传输 列席单元容量为≥1000个 控制信道数≥16个 支持摄像跟踪功能 信号覆盖范围≥60米（半径） 频率段范围≥500MHz - 950MHz 范围内可供定制
B2 | 无线会议系统主席单元（长杆） | IPS | CONFER WCL100 | 台面可移动式、可拨插话筒杆（长[ L ]、短[ S ]咪杆可选） 主席话筒直接掌控会议全局 抗手机、电磁干扰功能 工作电源：DC 3.7V - 4.5V 消耗功率： 待机≤360mW, 讲话状态≤630mW 工作温度 -10℃-40℃ 尺寸（W×D×H）：168×120×51mm 重量：1.2kg 音频信道 通信方式： UHF无线方式（单向） 信道数： 5路（1主席单元通路，4代表单元通路） 频率范围：频率段在500MHz --- 950MHz 范围内可定制（默认频段610-665MHz） 调制方式：FM 最大调制量：60K 辐射功率：≤+9dBm 频率偏差：<0.002 参考讲话距离：15cm-50cm 控制信道 通信方式：无线方式(双向） 信道数：16 频率范围：422.4MHz-438.4MHz 调制方式： FSK 接收灵敏度：-100dBm 辐射功率：≤+6dBm 频率偏差：<0.002 数据速率：100KBPS | 中国 | 0 | 台 | - | #VALUE! |  | 1100000179 | 通信方式： UHF无线方式 频率段范围≥500MHz - 950MHz 范围内可供定制 控制信道≥16 抗手机、电磁干扰功能
B3 | 无线会议系统客席单元（长杆） | IPS | CONFER WDL100 | 台面可移动式、可拨插话筒杆（长[ L ]、短[ S ]咪杆可选） 抗手机、电磁干扰功能 工作电源：DC 3.7V - 4.5V 消耗功率： 待机≤360mW, 讲话状态≤630mW 工作温度 -10℃-40℃ 尺寸（W×D×H）：168×120×51mm 重量：1.2kg 音频信道 通信方式： UHF无线方式（单向） 信道数： 5路（1主席单元通路，4代表单元通路） 频率范围：频率段在500MHz --- 950MHz 范围内可定制（默认频段610-665MHz） 调制方式：FM 最大调制量：60K 辐射功率：≤+9dBm 频率偏差：<0.002 参考讲话距离：15cm-50cm 控制信道 通信方式：无线方式(双向） 信道数：16 频率范围：422.4MHz-438.4MHz 调制方式： FSK 接收灵敏度：-100dBm 辐射功率：≤+6dBm 频率偏差：<0.002 数据速率：100KBPS | 中国 | 0 | 台 | - | #VALUE! |  | 1100000180 | 通信方式： UHF无线方式 频率段范围≥500MHz - 950MHz 范围内可供定制 控制信道≥16 抗手机、电磁干扰功能
B4 | 无线会议系统主席单元（短杆） | IPS | CONFER WCS100 | 台面可移动式、可拨插话筒杆（长[ L ]、短[ S ]咪杆可选） 主席话筒直接掌控会议全局 抗手机、电磁干扰功能 工作电源：DC 3.7V - 4.5V 消耗功率： 待机≤360mW, 讲话状态≤630mW 工作温度 -10℃-40℃ 尺寸（W×D×H）：168×120×51mm 重量：1.2kg 音频信道 通信方式： UHF无线方式（单向） 信道数： 5路（1主席单元通路，4代表单元通路） 频率范围：频率段在500MHz --- 950MHz 范围内可定制（默认频段610-665MHz） 调制方式：FM 最大调制量：60K 辐射功率：≤+9dBm 频率偏差：<0.002 参考讲话距离：15cm-50cm 控制信道 通信方式：无线方式(双向） 信道数：16 频率范围：422.4MHz-438.4MHz 调制方式： FSK 接收灵敏度：-100dBm 辐射功率：≤+6dBm 频率偏差：<0.002 数据速率：100KBPS | 中国 | 0 | 台 | - | #VALUE! |  | 1100000181 | 通信方式： UHF无线方式 频率段范围≥500MHz - 950MHz 范围内可供定制 控制信道≥16 抗手机、电磁干扰功能
B5 | 无线会议系统客席单元（短杆） | IPS | CONFER WDS100 | 台面可移动式、可拨插话筒杆（长[ L ]、短[ S ]咪杆可选） 抗手机、电磁干扰功能 工作电源：DC 3.7V - 4.5V 消耗功率： 待机≤360mW, 讲话状态≤630mW 工作温度 -10℃-40℃ 尺寸（W×D×H）：168×120×51mm 重量：1.2kg 音频信道 通信方式： UHF无线方式（单向） 信道数： 5路（1主席单元通路，4代表单元通路） 频率范围：频率段在500MHz --- 950MHz 范围内可定制（默认频段610-665MHz） 调制方式：FM 最大调制量：60K 辐射功率：≤+9dBm 频率偏差：<0.002 参考讲话距离：15cm-50cm 控制信道 通信方式：无线方式(双向） 信道数：16 频率范围：422.4MHz-438.4MHz 调制方式： FSK 接收灵敏度：-100dBm 辐射功率：≤+6dBm 频率偏差：<0.002 数据速率：100KBPS | 中国 | 0 | 台 | - | #VALUE! |  | 1100000182 | 通信方式： UHF无线方式 频率段范围≥500MHz - 950MHz 范围内可供定制 控制信道≥16 抗手机、电磁干扰功能
B6 | U段高频线-5m | IPS | CONFER UHF-Cable-5m | 会议主机与天线之间的延长线，最多可延长15米。 此物料包含一条5米的U段高频线，以及一个BNC接头 具体配置时最多可配置3个，连接起来最多能延长15米 | 中国 | 0 | 套 | - | #VALUE! | CONFER WCU100最多配置12套 | 1100000434
C | CF61系列数字会议系统
C1 | 数字会议主机 | IPS | CF6100 | CF61系列数字会议系统采用高性能数字处理技术，具有多功能，音质好，传输可靠等特点。采用6芯专用线缆连接，设备之间传输距离最远可达100米，可以适应各种会场环境的布线要求。 会议单元音频输入可以实现单独或者混合输出，可以实现分区输出音频功能；内置DSP模块，现场调试更轻松； 系统具备自动修复和短路保护功能，支持线路“热插拔”，系统的安全性及稳定性得到有力保障 系统支持六种会议管理模式 具备发言人身份设定，发言时间设定，主机音量调节等功能； 技术参数： 控制面板:3.5英寸电容触控屏 分辨率:480×320 工作电源:AC100-240V，50Hz/60Hz 功耗:单机10W，最大带载350W 单元连接数量最大支持:120台 音频输入:4路6P-DIN,1路卡侬接口 音频输出:3路凤凰端子,1路卡侬接口 输出阻抗:470Ω 频率响应:20Hz~20kHz 信噪比:97dBA 动态范围:≥100dBA 总谐波失真:＜0.05% 通信端口:RJ45×1、UPDATE×1、RS485×1、RS232×1、DSP×1 单元连接头:6P-DIN×4 话筒分区数量:3区 音箱分区数量:3区 DSP功能:自动均衡、自动压限、增益调节等； 工作:5~45℃；储运:-20~55℃ | 中国 | 0 | 台 | - | #VALUE! |  | 1100000617 | 1.系统采用高性能RISC系统架构，提升系统运行速度，保证系统稳定性 2.系统采用6芯专用线缆连接，可同时传送高品质的音频信号、控制数据与资料数据，设备之间传输距离可达100米 3.音频信号采用专用的高性能DSP进行处理，采样频率达到 48kHz/32kHz，频率响应20Hz-20kHz,达到 CD 级音质效果 ★4.主机前面板具有≥3.5英寸彩色电容触控屏，可对所有会议功能进集中控制和管理 5.系统可自定义会议单元编号，能有效避免ID地址冲突 6.系统具有自动修复和短路保护功能，支持线路的“热插拔”，系统的安全性及稳定性得到有力的保障； ★7.会议单元音频输入可以实现单独或者混合输出，可以实现分区输出音频功能；内置啸叫抑制模块，现场调试更轻松； ★8.系统主机可设 IP 地址，与控制电脑之间采用TCP/IP 连接控制方式，可以实现会议系统的远程控制、诊断和投票表决等会议功能 9.系统具备RS-485和RS-232等视频控制方式，支持视频跟踪功能，支持脱机控制摄像机进行预置位设置，支持VISCA、PELCO-D、PELCO-P通讯协议 ★10.具备发言人身份设定，可根据现场情况设置任意单元为主席单元，主席单元具有优先发言权限及发言管理功能 11.系统支持发言人数限制功能，可设置同时开启的代表发言单元数量≥8台 12.系统支持发言时间倒计时功能 13.系统支持音量调节功能 ★14.系统支持“环形手拉手”连接技术，一台单元的故障或更换不会影响到系统中其它单元工作，单元间出现一处连线故障也不会影响到整套系统工作，从而使系统具有更高可靠性； 15.具备紧急广播信号输入口，可接入外部MIC或其它音源系统 ★16.系统支持不少于六种会议管理模式：数量限制模式 、先进先出模式 、发言排队模式 、声控启动模式、申请发言模式、自由发言模式； ★17.系统支持≥4路会议单元输入端口，单台主机最大可接入120台单元； 18.具备两个RS-232串口，可支持连接PC电脑、中控系统，实现管理软件、中控等设备控制指令及状态读取 19.内置国际通用电源及稳压系统，保证在不稳定电压情况下安全使用 ▲20.需提供第三方检测机构出具的检验报告，并加盖生产厂商公章
C2 | 数字会议单元 | IPS | CF6110L | 台面可移动、拾音杆可拔插，长[ L ]、短[ S ]拾音杆可选 数字音频技术，内置高性能双核CPU，处理速度快，音质效果好 开关键配置发光环 抗手机等电磁干扰 安装方式:移动式、可拔插拾音杆 处理芯片:高性能双核CPU 功能:抗手机、电磁干扰 采样频率:48kHz 频率响应:20Hz~20kHz 灵敏度:-36dB±2dB 发言有效距离:15cm~30cm 尺寸(W×D×H):160×114×50 (mm) 重量:1.3kg | 中国 | 0 | 台 | - | #VALUE! |  | 1100000615 | 1.内置高性能嵌入式 CPU，处理速度更快 ★2.拾音杆可拔插，支持长短拾音杆可选 3.通过主机或PC软件可设置任意单元为主席单元，方便快捷的实现身份转换功能； 4.单元具有自动修复和短路保护功能，支持线路“热插拔”，系统的安全性及稳定性得到有力保障； ★5.单元支持不少于六种发言模式，具体模式为：数量限制模式、申请发言模式、自由发言模式、先进先出模式、声控模式、排队模式等发言模式； ★6.单元采用金属结构屏蔽设计和电路抗干扰设计，确保单元不会受到手机、无线电等信号干扰； 7.单元开关采用机械按键，具有良好的按键手感，给客户良好的使用体验；
C3 | 数字会议单元 | IPS | CF6110S | 台面可移动、拾音杆可拔插，长[ L ]、短[ S ]拾音杆可选 数字音频技术，内置高性能双核CPU，处理速度快，音质效果好 开关键配置发光环 抗手机等电磁干扰 安装方式:移动式、可拔插拾音杆 处理芯片:高性能双核CPU 功能:抗手机、电磁干扰 采样频率:48kHz 频率响应:20Hz~20kHz 灵敏度:-36dB±2dB 发言有效距离:15cm~30cm 尺寸(W×D×H):160×114×50 (mm) 重量:1.3kg | 中国 | 0 | 台 | - | #VALUE! |  | 1100000616 | 1.内置高性能嵌入式 CPU，处理速度更快 ★2.拾音杆可拔插，支持长短拾音杆可选 3.通过主机或PC软件可设置任意单元为主席单元，方便快捷的实现身份转换功能； 4.单元具有自动修复和短路保护功能，支持线路“热插拔”，系统的安全性及稳定性得到有力保障； ★5.单元支持不少于六种发言模式，具体模式为：数量限制模式、申请发言模式、自由发言模式、先进先出模式、声控模式、排队模式等发言模式； ★6.单元采用金属结构屏蔽设计和电路抗干扰设计，确保单元不会受到手机、无线电等信号干扰； 7.单元开关采用机械按键，具有良好的按键手感，给客户良好的使用体验；
D | CF62系列数字会议系统
D1 | 数字会议主机 | IPS | CF6200 | CF62系列数字会议系统采用高性能数字处理技术，具有多功能，音质好，传输可靠等特点。采用6芯专用线缆连接，设备之间传输距离最远可达100米，可以适应各种会场环境的布线要求。 会议单元音频输入可以实现单独或者混合输出，可以实现分区输出音频功能；内置DSP模块，现场调试更轻松； 系统具备自动修复和短路保护功能，支持线路“热插拔”，系统的安全性及稳定性得到有力保障 系统支持六种会议管理模式 具备发言人身份设定，发言时间设定，主机音量调节等功能； 配合会议管理软件可实现更多增值功能，使操作更简便、更高效、更人性化 技术参数： 控制面板:3.5英寸电容触控屏 分辨率:480×320 工作电源:AC100-240V，50Hz/60Hz 功耗:单机10W，最大带载350W 单元连接数量最大支持:120台 音频输入:4路6P-DIN,1路卡侬接口 音频输出:3路凤凰端子,1路卡侬接口 输出阻抗:470Ω 频率响应:20Hz~20kHz 信噪比:97dBA 动态范围:≥100dBA 总谐波失真:＜0.05% 通信端口:RJ45×1 UPDATE×1 RS485×1 RS232×1 DSP×1 单元连接头:6P-DIN 话筒分区数量:3区 音箱分区数量:3区 DSP功能:自动均衡、自动压限、增益调节等； 工作:5~45℃；储运:-20~55 ℃ | 中国 | 0 | 台 | - | #VALUE! |  | 1100000614 | 1.系统采用高性能RISC系统架构，提升系统运行速度，保证系统稳定性 2.系统采用6芯专用线缆连接，可同时传送高品质的音频信号、控制数据与资料数据，设备之间传输距离可达100米 3.音频信号采用专用的高性能DSP进行处理，采样频率达到 48kHz/32kHz，频率响应20Hz-20kHz,达到 CD 级音质效果 ★4.主机前面板具有≥3.5英寸电容触控屏，可对所有会议功能进集中控制和管理 5.系统可自定义会议单元编号，能有效避免ID地址冲突 6.系统具有自动修复和短路保护功能，支持线路的“热插拔”,系统的安全性及稳定性得到有力的保障； ★7.会议单元音频输入可以实现独立或者混合输出，最大实现4分区音频输出功能； ★8.会议主机支持网络控制，与管理电脑之间采用TCP/IP 连接控制方式，通过会议管理软件可实现远程控制、诊断和投票表决等会议功能 9.系统具备RS-485和RS-232等视频控制方式，支持视频跟踪功能，支持脱机控制摄像机进行预置位设置，支持VISCA、PELCO-D、PELCO-P等通讯协议 ★10.具备发言人身份设定，可根据现场情况设置任意单元为主席单元，主席单元具有优先发言权限及发言管理功能 11.系统支持发言人数限制功能，可设置同时开启的代表发言单元数量≥8台 12.系统支持发言倒计时、主机音量调节等功能 ★13.系统支持“环形手拉手”连接技术，一台单元的故障或更换不会影响到系统中其它单元工作，单元间出现一处连线故障也不会影响到整套系统工作，从而使系统具有更高可靠性； 14.具备紧急广播信号输入口，可接入外部MIC或其它音源系统 ★15.系统支持不少于六种会议管理模式：数量限制模式 、先进先出模式 、发言排队模式 、声控启动模式、申请发言模式、自由发言模式； 16.系统支持≥4路会议单元输入端口，单台主机最大可接入120台单元； 17.具备两个RS-232串口，可支持连接PC电脑、中控系统，实现管理软件、中控等设备控制指令及状态读取 18.内置国际通用电源及稳压系统，保证在不稳定电压情况下安全使用 19.配合会议管理软件可实现更多增值功能，使操作更简便、更高效、更人性化 ▲20.需提供第三方检测机构出具的检验报告，并加盖生产厂商公章
D2 | 数模双备会议单元 | IPS | CF6212 | 单元采用3.5英寸电容触控屏，分辨率：640×480，可以显示时间、日历等，还可以实现发言倒计时、服务呼叫、音量设置，以及投票表决等功能； 单元采用科学严谨的声学结构设计，极大保留麦克风的声学特性，发言者语音更清晰，赋予语言打动人心的浑厚力量； 单元采用14毫米电容式镀金膜拾音头，在超远拾音距离下保证清晰的HIFI音质 系统具备自动修复和短路保护功能，支持线路“热插拔”，系统的安全性及稳定性得到有力保障 单元支持“数模”双备份设计，两条线路完全独立，互不干扰，互为备份，重要会议语音零中断。 显示屏尺寸:3.5英寸电容触控屏 屏幕分辨率:640×480 拾音头:14毫米电容式镀金膜拾音头×2 指向特性:超心型 频率响应:20Hz～20kHz 灵敏度:-28dB 输出阻抗:≤200Ω 最大声压级:130dB (THD＜3%) 总谐波失真:＜0.05% 等效噪声级:＜25dB SPL(A) 幻象供电:12~52V 拾音杆尺寸:232×37×25 (mm) 底座尺寸:150×105×67 (mm) 外壳材料:铝合金 音频线路:1路模拟话筒，1路数字手拉手话筒 | 中国 | 0 | 台 | - | #VALUE! |  | 1100000613 | 1.单元具有≥3.5英寸全彩高分辨率触控屏，分辨率：640×480，可以显示单元身份、时间、日历等，还可以实现发言倒计时、服务呼叫、音量设置，以及投票表决等功能； 2.内置高性能嵌入式 CPU，处理速度更快 ★3.单元采用科学严谨的声学结构设计，极大保留麦克风的声学特性，赋予语言打动人心的浑厚力量； 4.单元采用14毫米顶级金膜高保真麦克风音头，在超远拾音距离下保证清晰的HIFI音质 ★5.单元支持“数模”双备份设计，两条线路完全独立，互不干扰，互为备份，重要会议语音零中断。 6.支持1个 Ø 3.5 mm 的立体声耳机插口，参会者可以选择用耳机聆听发言，并可通过触屏调节耳机音量 7.通过主机或PC软件可设置任意单元为主席单元，方便快捷的实现身份转换功能； 8.单元具有自动修复和短路保护功能，支持线路“热插拔”，系统的安全性及稳定性得到有力保障； ★9.单元支持不少于六种发言模式，具体模式为：数量限制模式、申请发言模式、自由发言模式、先进先出模式、声控模式、排队模式等发言模式； ★10.单元采用金属结构屏蔽设计和电路抗干扰设计，确保单元不会受到手机、无线电等信号干扰； 11.单元开关采用机械按键，具有良好的按键手感，给客户良好的使用体验； 12.配合专用会议管理软件可实现会议签到、投票、表决等功能；
D3 | 数字会议单元 | IPS | CF6211 | 单元采用3.5英寸电容触控屏，分辨率：640×480，可以显示时间、日历等，还可以实现发言倒计时、服务呼叫、音量设置，以及投票表决等功能； 单元采用科学严谨的声学结构设计，极大保留麦克风的声学特性，发言者语音更清晰，赋予语言打动人心的浑厚力量； 单元采用14毫米电容式镀金膜拾音头，在超远拾音距离下保证清晰的HIFI音质 系统具备自动修复和短路保护功能，支持线路“热插拔”，系统的安全性及稳定性得到有力保障 显示屏尺寸:3.5英寸电容触控屏 屏幕分辨率:640×480 拾音头:14毫米电容式镀金膜拾音头×1 指向特性:超心型 频率响应:20Hz～20kHz 灵敏度:-28dB 输出阻抗:≤200Ω 最大声压级:130dB (THD＜3%) 总谐波失真:＜0.05% 等效噪声级:＜25dB SPL(A) 拾音杆尺寸:232×37×25 (mm) 底座尺寸:150×105×67 (mm) 外壳材料:铝合金 音频线路:1路数字手拉手话筒 | 中国 | 0 | 台 | - | #VALUE! |  | 1100000612 | 1.单元具有≥3.5英寸全彩高分辨率触控屏，分辨率：640×480，可以显示单元身份、时间、日历等，还可以实现发言倒计时、服务呼叫、音量设置，以及投票表决等功能； 2.内置高性能嵌入式 CPU，处理速度更快 ★3.单元采用科学严谨的声学结构设计，极大保留麦克风的声学特性，赋予语言打动人心的浑厚力量； 4.单元采用14毫米顶级金膜高保真麦克风音头，在超远拾音距离下保证清晰的HIFI音质 5.支持1个 Ø 3.5 mm 的立体声耳机插口，参会者可以选择用耳机聆听发言，并可通过触屏调节耳机音量 6.通过主机或PC软件可设置任意单元为主席单元，方便快捷的实现身份转换功能； 7.单元具有自动修复和短路保护功能，支持线路“热插拔”，系统的安全性及稳定性得到有力保障； ★8.单元支持不少于六种发言模式，具体模式为：数量限制模式、申请发言模式、自由发言模式、先进先出模式、声控模式、排队模式等发言模式； ★9.单元采用金属结构屏蔽设计和电路抗干扰设计，确保单元不会受到手机、无线电等信号干扰； 10.单元开关采用机械按键，具有良好的按键手感，给客户良好的使用体验； 11.配合专用会议管理软件可实现会议签到、投票、表决等功能；
D4 | 数字会议单元 | IPS | CF6210 | 单元采用科学严谨的声学结构设计，极大保留麦克风的声学特性，发言者语音更清晰，赋予语言打动人心的浑厚力量； 单元采用14毫米顶级金膜高保真麦克风音头，在超远拾音距离下保证清晰的HIFI音质 系统具备自动修复和短路保护功能，支持线路“热插拔”，系统的安全性及稳定性得到有力保障 拾音头:14毫米电容式镀金膜拾音头×1 指向特性:超心型 频率响应:20Hz～20kHz 灵敏度:-28dB 输出阻抗:≤200Ω 最大声压级:130dB (THD＜3%) 总谐波失真:＜0.05% 等效噪声级:＜25dB SPL(A) 拾音杆尺寸:232×37×25 (mm) 底座尺寸:150×105×67 (mm) 外壳材料:铝合金 音频线路:1路数字手拉手话筒 | 中国 | 0 | 台 | - | #VALUE! |  | 1100000611 | 1.内置高性能嵌入式 CPU，处理速度更快 ★2.单元采用科学严谨的声学结构设计，极大保留麦克风的声学特性，赋予语言打动人心的浑厚力量； 3.单元采用14毫米顶级金膜高保真麦克风音头，在超远拾音距离下保证清晰的HIFI音质 4.支持1个 Ø 3.5 mm 的立体声耳机插口，参会者可以选择用耳机聆听发言 5.通过主机或PC软件可设置任意单元为主席单元，方便快捷的实现身份转换功能； 6.单元具有自动修复和短路保护功能，支持线路“热插拔”，系统的安全性及稳定性得到有力保障； ★7.单元支持不少于六种发言模式，具体模式为：数量限制模式、申请发言模式、自由发言模式、先进先出模式、声控模式、排队模式等发言模式； ★8.单元采用金属结构屏蔽设计和电路抗干扰设计，确保单元不会受到手机、无线电等信号干扰； 9.单元开关采用机械按键，具有良好的按键手感，给客户良好的使用体验；
D5 | 话筒面板丝印定制 | IPS |  | 定制Logo服务 | 中国 | 0 | 套 | - | #VALUE!
D6 | 会议系统管理软件 | IPS | CF6200MS V1 | 话筒设置，摄像跟踪，会场管理； 支持会议系统实现：签到、表决、投票、打分、时间显示、发言计时、图片切换、呼叫服务、信息推送及广播等功能 | 中国 | 0 | 套 | - | #VALUE! |  | 1100000654
E | CF62系列模拟话筒
E1 | 模拟会议单元 | IPS | CF2112 | 话筒采用科学严谨的声学结构设计，极大保留麦克风的声学特性，发言者语音更清晰，赋予语言打动人心的浑厚力量； 话筒采用14毫米电容式镀金膜拾音头，在超远拾音距离下保证清晰的HIFI音质 技术参数： 咪头：14毫米电容式镀金膜拾音头×1 指向特性： 超心型 频率响应： 20Hz～20kHz 灵敏度：-28dB 输出阻抗： ≤200Ω 最大声压级：130dB (THD＜3%) 总谐波失真：<0.05% 等效噪声级：＜25dB SPL (A) 幻象供电：12~52V 拾音杆尺寸：232×37×25 (mm) 底座尺寸：150×105×67 (mm) 外壳材料：铝合金 连接方式：3芯屏蔽信号线缆 | 中国 | 0 | 台 | - | #VALUE! |  | 1100000610
E2 | 话筒面板丝印定制 | IPS |  | 定制Logo服务 | 中国 | 0 | 套 | - | #VALUE!
F | CF68系列全数字会议系统
F1 | 全数字会议主机 | IPS | CF6800 | CF68系列全数字会议系统采用独创的全数字音频和控制传输技术，符合IEC60914国际标准，外观高端大气，功能上除了可以实现一般会议数字声传输外，还可以实现会议签到、会议投票表决、会议模式切换、会议录音存储、会议摄像跟踪等功能。 发言人数限制功能，可设置同时开启的代表发言单元数量1-10台 系统具备自动修复和短路保护功能，支持线路“热插拔”，系统的安全性及稳定性得到有力保障 系统支持五种会议管理模式 具备发言人身份设定，发言时间设定，主机音量调节等功能 配合会议管理软件可实现更多增值功能，使操作更简便、更高效、更人性化 技术参数： 控制面板:4.3英寸电容触摸屏 电源:AC100~240V，50Hz/60Hz 功耗:静态功耗8W，最大带载350W 信噪比:＞90dBA 动态范围:＞94dBA 谐波失真:<0.05% 输出阻抗:≥1kΩ 频率响应:20Hz~20kHz 音频输入:4路6P-DIN，1路卡侬头，RL-RCA（莲花头） 音频输出:1路卡侬头，RL-RCA（莲花头） 通信端口:1×RS-232-TRX;1×BACKUP;1×VISCA/1×RS-232/1×RS-485;1×RS-232;1×USB-B/2×USB-A;1×RS-232-SYS;1×RJ45； 单元连接方式：6P-DIN专用线缆 会议单元数量：80台，通过扩展主机最多可以接入4096台 工作:0~45℃；储运:-20~55 ℃ 尺寸(W×D×H):2U，483×356×89 (mm) | 中国 | 0 | 台 | - | #VALUE! |  | 1100000589 | 1. 符合IEC60914国际标准，采用高性能ARM RISC系统架构，处理更高效，系统运行更稳定； ★2. 基于独创的全数字音频处理及传输技术，会议单元与主机之间、会议单元之间均采用全数字音频传输技术； 3. 通过会议主机及会议扩展机，系统支持不少于4096台会议单元； 4. 系统采用专业6芯线缆连接，可同时传送高品质的音频信号、控制与资料数据，方便施工布线； 5. 音频信号采用专用的高性能DSP进行处理，采样频率达到48KHz，频率响应20Hz-20kHz,达到 CD 级音质效果； ★6. 主机具备七段EQ功能并支持不少于25档增益调节，输出电平界于50~80； ★7. 单元具备五段EQ功能并支持不少于25档增益调节、单元类型（主席、代表）、移频、反向、单元音量和单元门限值等调节参数功能 8. 具有≥4.3英寸彩色电容触控屏，可对所有会议功能进集中控制和管理； 9. 系统具有自动修复和短路保护功能，支持线路的“热插拔”，系统的安全性及稳定性得到有力的保障； 10. 具备发言人身份设定，可将任意单元设定为主席单元，主席单元具有优先发言权限及发言管理功能； 11. 系统支持发言人数限制功能，可设置同时开启的代表发言单元数量≥10台； 12. 系统支持单元发言时间限制功能； 13. 支持五种会议管理模式：● 自由模式 ● 先进先出模式 ● 按住发言模式 ● 声控模式 ● 申请模式； ★14. 支持Web页面控制功能，可通过Web页面访问会议主机，实时查看系统状态，工作模式切换，自定义主席/代表、数字音频传输功能、USB录音、摄像跟踪等功能，并可对会议单元进行集中管理； 15. 系统内置SD卡支持Web会议录音并回听，外接U盘实现数字信号的无损录音传送到电脑； 16. 系统支持Web后台设置摄像机控制参数，支持视频跟踪功能，支持VISCA、PELCO-D、PELCO-P通讯协议； 17. 系统主机与控制电脑之间采用RS232连接控制方式，信号传输安全稳定，可以实现签到、投票表决等功能； 18. 具备紧急广播信号输入口，可接入外部MIC或其它音源系统； 19. 主机界面支持显示系统时间，系统工作模式，在线单元数量，申请模式下申请单元数量，显示目前发言单元数量； 20. 单元界面支持显示耳机音量，单元身份，系统时间，投票表决，发言功能，身份状态、服务加水等； 21. 具备三个RS232串口，可支持连接PC电脑、中控系统，视频矩阵，实现管理软件、中控、视频矩阵等设备控制指令及状态读取， 22. 配合会议管理软件可实现更多会议增值功能，使会议操作更方便、高效，满足更多用户需求； 23. 频率响应范围20Hz~20kHz，总谐波失真<0.05%，信噪比>90dB(A)，动态范围>94dB。 ▲24.需提供第三方检测机构出具的检验报告，并加盖生产厂商公章
F2 | 全数字会议主机 | IPS | CF6800L | CF68系列全数字会议系统采用独创的全数字音频和控制传输技术，符合IEC60914国际标准，外观高端大气，功能上除了可以实现一般会议数字声传输外，还可以实现会议签到、会议投票表决、会议模式切换、会议录音存储、会议摄像跟踪等功能。 采用“环形手拉手”连接技术，双备份链路，保障会议的正常进行 发言人数限制功能，可设置同时开启的代表发言单元数量1-10台 系统具备自动修复和短路保护功能，支持线路“热插拔”，系统的安全性及稳定性得到有力保障 系统支持五种会议管理模式 具备发言人身份设定，发言时间设定，主机音量调节等功能 配合会议管理软件可实现更多增值功能，使操作更简便、更高效、更人性化 技术参数： 控制面板:4.3英寸电容触摸屏 电源:AC100~240V，50Hz/60Hz 功耗:静态功耗8W，最大带载350W 输出功率:≤110W/24V每路 信噪比:＞90dBA 动态范围:＞94dBA 谐波失真:<0.05% 输出阻抗:≥1kΩ 频率响应:20Hz~20kHz 音频输入:4路6P-DIN，1路卡侬头，RL-RCA（莲花头） 音频输出:1路卡侬头，RL-RCA（莲花头） 通信端口:1×RS-232-TRX;1×BACKUP;1×VISCA/1×RS-232/1×RS-485;1×RS-232;1×USB-B/2×USB-A;1×RS-232-SYS;1×RJ45； 单元连接方式：6P-DIN专用线缆 会议单元数量：80台，通过扩展主机最多可以接入4096台 工作:0~45℃；储运:-20~55 ℃ 尺寸(W×D×H):2U，483×356×89 (mm) | 中国 | 0 | 台 | - | #VALUE! |  | 1100000595 | 1. 符合IEC60914国际标准，采用高性能ARM RISC系统架构，处理更高效，系统运行更稳定； ★2. 基于独创的全数字音频处理及传输技术，会议单元与主机之间、会议单元之间均采用全数字音频传输技术； 3. 通过会议主机及会议扩展机，系统支持不少于4096台会议单元； 4. 系统采用专业6芯线缆连接，可同时传送高品质的音频信号、控制与资料数据，方便施工布线； 5. 音频信号采用专用的高性能DSP进行处理，采样频率达到48KHz，频率响应20Hz-20kHz,达到 CD 级音质效果； ★6. 主机具备七段EQ功能并支持不少于25档增益调节，输出电平界于50~80； ★7. 单元具备五段EQ功能并支持不少于25档增益调节、单元类型（主席、代表）、移频、反向、单元音量和单元门限值等调节参数功能 8. 具有≥4.3英寸彩色电容触控屏，可对所有会议功能进集中控制和管理； 9. 系统可自定义会议单元编号，能有效避免ID地址冲突； 10. 系统具有自动修复和短路保护功能，支持线路的“热插拔”，系统的安全性及稳定性得到有力的保障； 11. 具备发言人身份设定，可将任意单元设定为主席单元，主席单元具有优先发言权限及发言管理功能； 12. 系统支持发言人数限制功能，可设置同时开启的代表发言单元数量≥10台； 13. 系统支持代表单元发言时间限制功能； 14. 支持五种会议管理模式：● 自由模式 ● 先进先出模式 ● 按住发言模式 ● 声控模式 ● 申请模式； ★15. 支持Web页面控制功能，可通过Web页面访问会议主机，实时查看系统状态，工作模式切换，自定义主席/代表、数字音频传输功能、USB录音、摄像跟踪等功能，并可对会议单元进行集中管理； 16. 系统内置SD卡支持Web会议录音并回听，外接U盘实现数字信号的无损录音传送到电脑； 17. 系统支持Web后台设置摄像机控制参数，支持视频跟踪功能，支持VISCA、PELCO-D、PELCO-P通讯协议； 18. 系统主机与控制电脑之间采用RS232连接控制方式，信号传输安全稳定，可以实现签到、投票表决等功能； ★19. 系统支持“环形手拉手”连接技术，一台单元的故障或更换不会影响到系统中其它单元工作，单元间出现一处连线故障也不会影响到整套系统工作，从而使系统具有更高可靠性； 20. 具备紧急广播信号输入口，可接入外部MIC或其它音源系统； 21. 主机界面支持显示系统时间，系统工作模式，在线单元数量，申请模式下申请单元数量，显示目前发言单元数量； 22. 单元界面支持显示耳机音量，单元身份，系统时间，投票表决，发言功能，身份状态、服务加水等； 23. 具备三个RS232串口，可支持连接PC电脑、中控系统，视频矩阵，实现管理软件、中控、视频矩阵等设备控制指令及状态读取， 24. 配合会议管理软件可实现更多会议增值功能，使会议操作更方便、高效，满足更多用户需求；25. 频率响应范围20Hz~20kHz，总谐波失真<0.05%，信噪比>90dB(A)，动态范围>94dB。 ▲26.需提供第三方检测结构出具的检验报告，并加盖生产厂商公章
F3 | 数字会议扩展机 | IPS | CF6800E | 采用自主研发的TCP/IP/UDP百兆网络全数字音频传输技术和终端管理技术 具有4路6芯接口，可连接100席单元，每路负载25单元，支持多台单元扩展器级联扩展挂载255席单元同时进行会议 系统单元采用手拉手环形接法，即使系统中某支话筒出故障也不会导致系统死机和瘫痪，确保系统能高效正常使用 支持热插拔 消耗功耗：350W 采用220V-230V～ 50Hz/60Hz交流供电 | 中国 | 0 | 台 | - | #VALUE! |  | 1100000601 | 1、采用自主研发的TCP/IP/UDP百兆网络全数字音频传输技术和终端管理技术； 2、具有不少于4路6芯接口，可连接100席单元，每路负载25单元，支持多台扩展机级联扩展挂载255席单元同时进行会议； 3、系统单元采用手拉手环形接法，即使系统中某支话筒出故障也不会导致系统死机和瘫痪，确保系统能高效正常使用； 4、系统支持热插拔，方便会议单元的连接及维护 5、主机消耗功耗：350W 6、主机采用220V-230V～ 50Hz-60Hz交流供电
F4 | 数模双备会议单元 | IPS | CF6812 | 单元采用4英寸全彩高分辨率触控屏，分辨率：800×480，可以显示发言状态、时间、日历等，还可以实现发言倒计时、会务服务以及投票表决等功能 单元采用科学严谨的声学结构设计，极大保留麦克风的声学特性，赋予语言打动人心的浑厚力量； 会议单元与主机之间采用全数字音频传输技术 系统具备自动修复和短路保护功能，支持线路“热插拔”，系统的安全性及稳定性得到有力保障 单元支持五种会议管理模式 单元支持“数模”双备份设计，两条线路完全独立，互不干扰，互为备份，重要会议语音零中断; 技术参数： 显示屏尺寸:4英寸触控屏 分辨率:800×480 频率响应:20Hz~20kHz 拾音头:14mm电容式镀金膜拾音头×2 指向特性:超心型 灵敏度:-28dB 最大功耗:3.5W 耳机负载阻抗:16Ω 耳机输出功率:10mW 耳机输出接口:3.5mm TRS接口 等效噪声级:20dBA (SPL) 最大声压级:130dB (THD＜3%) 总谐波失真:<0.3% 拾音杆尺寸:221×40×21(mm) 底座尺寸:150.5×101×57.5 (mm) 连接方式：6P-DIN专用线缆+卡扣；3芯屏蔽信号线缆 | 中国 | 0 | 台 | - | #VALUE! |  | 1100000590 | ★1、单元采用4英寸全彩高分辨率触控屏，分辨率：800×480，单元界面可显示耳机音量，单元身份，系统时间，投票表决，发言状态，发言人信息，发言倒计时，服务加水等； 2、单元采用科学严谨的声学结构设计及全数字专业DSP处理，极大保留麦克风的声学特性，发言者语音更清晰，赋予语言打动人心的浑厚力量； ★3、单元具备独立调节不少于25档增益及五段EQ功能，并支持移频、反向、单元音量和单元门限值等调节功能 4、单元采用14毫米顶级镀金膜高保真麦克风音头，在超远拾音距离下保证清晰的HIFI音质； ★5、单元支持“数模”双备份设计，两条线路完全独立，互不干扰，互为备份，重要会议语音零中断。 ★6、单元支持通过主机或软件设置任意单元为主席单元、代表单元，方便快捷部署； 7、单元具有自动修复和短路保护功能，支持线路“热插拔”，系统的安全性及稳定性得到有力保障； ★8、单元支持不少于五种发言模式，具体为：全开模式、先进先出模式、声控模式、申请发言模式、按住发言模式； 9、单元采用金属结构屏蔽设计和电路抗干扰设计，确保单元不会受到手机、无线电等信号干扰； 10、单元开关采用轻触式机械按键，具有良好的按键手感，给客户良好的使用体验； 11、配合专用会议管理软件可实现会议签到、投票、表决等功能；
F5 | 数字会议单元 | IPS | CF6811 | 单元采用4英寸全彩高分辨率触控屏，分辨率：800×480，可以显示发言状态、时间、日历等，还可以实现发言倒计时、会务服务以及投票表决等功能 单元采用科学严谨的声学结构设计，极大保留麦克风的声学特性，赋予语言打动人心的浑厚力量； 会议单元与主机之间采用全数字音频传输技术 系统具备自动修复和短路保护功能，支持线路“热插拔”，系统的安全性及稳定性得到有力保障 单元支持五种会议管理模式 技术参数： 显示屏尺寸:4英寸触控屏 分辨率:800×480 频率响应:20Hz~20kHz 拾音头:14mm电容式镀金膜拾音头×1 指向特性:超心型 灵敏度:-28dB 最大功耗:3.5W 耳机负载阻抗:16Ω 耳机输出功率:10mW 耳机输出接口:3.5mm TRS接口 等效噪声级:20dBA (SPL) 最大声压级:130dB (THD＜3%) 总谐波失真:<0.3% 拾音杆尺寸:221×40×21(mm) 底座尺寸:150.5×101×57.5 (mm) 连接方式：6P-DIN专用线缆+卡扣 | 中国 | 0 | 台 | - | #VALUE! |  | 1100000591 | ★1、单元采用4英寸全彩高分辨率触控屏，分辨率：800×480，单元界面可显示耳机音量，单元身份，系统时间，投票表决，发言状态，发言人信息，发言倒计时，服务加水等； 2、单元采用科学严谨的声学结构设计及全数字专业DSP处理，极大保留麦克风的声学特性，发言者语音更清晰，赋予语言打动人心的浑厚力量； ★3、单元具备独立调节不少于25档增益及五段EQ功能，并支持移频、反向、单元音量和单元门限值等调节功能 4、单元采用14毫米顶级镀金膜高保真麦克风音头，在超远拾音距离下保证清晰的HIFI音质； ★5、单元支持通过主机或软件设置任意单元为主席单元、代表单元，方便快捷部署； 6、单元具有自动修复和短路保护功能，支持线路“热插拔”，系统的安全性及稳定性得到有力保障； ★7、单元支持不少于五种发言模式，具体为：全开模式、先进先出模式、声控模式、申请发言模式、按住发言模式； 8、单元采用金属结构屏蔽设计和电路抗干扰设计，确保单元不会受到手机、无线电等信号干扰； 9、单元开关采用轻触式机械按键，具有良好的按键手感，给客户良好的使用体验； 10、配合专用会议管理软件可实现会议签到、投票、表决等功能；
F6 | 数字会议单元 | IPS | CF6810 | 单元采用科学严谨的声学结构设计，极大保留麦克风的声学特性，赋予语言打动人心的浑厚力量； 会议单元与主机之间采用全数字音频传输技术 系统具备自动修复和短路保护功能，支持线路“热插拔”，系统的安全性及稳定性得到有力保障 单元支持五种会议管理模式 技术参数： 频率响应:20Hz~20kHz 拾音头:14mm电容式镀金膜拾音头×1 指向特性:超心型 灵敏度:-28dB 最大功耗:2W 耳机负载阻抗:16Ω 耳机输出功率:10mW 耳机输出接口:3.5mm TRS接口 等效噪声级:20dBA (SPL) 最大声压级:130dB (THD＜3%) 总谐波失真:<0.3% 拾音杆尺寸:221×40×21(mm) 底座尺寸:150.5×101×57.5 (mm) 连接方式：6P-DIN专用线缆+卡扣 | 中国 | 0 | 台 | - | #VALUE! |  | 1100000592 | 1、单元采用科学严谨的声学结构设计及全数字专业DSP处理，极大保留麦克风的声学特性，发言者语音更清晰，赋予语言打动人心的浑厚力量； ★2、单元具备独立调节不少于25档增益及五段EQ功能，并支持移频、反向、单元音量和单元门限值等调节功能 3、单元采用14毫米顶级镀金膜高保真麦克风音头，在超远拾音距离下保证清晰的HIFI音质； ★4、单元支持通过主机或软件设置任意单元为主席单元、代表单元，方便快捷部署； 5、单元具有自动修复和短路保护功能，支持线路“热插拔”，系统的安全性及稳定性得到有力保障； ★6、单元支持不少于五种发言模式，具体为：全开模式、先进先出模式、声控模式、申请发言模式、按住发言模式； 7、单元采用金属结构屏蔽设计和电路抗干扰设计，确保单元不会受到手机、无线电等信号干扰； 8、单元开关采用轻触式机械按键，具有良好的按键手感，给客户良好的使用体验；
F7 | 话筒面板丝印定制 | IPS |  | 定制Logo服务 | 中国 | 0 | 套 | - | #VALUE!
F8 | 会议系统管理软件 | IPS | CF6800MS V1 | 话筒设置，摄像跟踪，会场管理； 支持会议系统实现：签到、表决、投票、打分、时间显示、发言计时、图片切换、呼叫服务、信息推送及广播等功能 | 中国 | 0 | 套 | - | #VALUE! |  | 1100000653
G | CF68系列模拟话筒
G1 | 模拟会议单元 | IPS | CF2118 | 话筒采用科学严谨的声学结构设计，极大保留麦克风的声学特性，赋予语言打动人心的浑厚力量； 话筒采用顶级镀金膜高保真咪头，最佳拾音距离40～80厘米，超高灵敏度，高品质拾音保障； 外观：椭圆杆腔式话筒，铝合金结构，CNC高精度加工 内置带平衡算法的高保真前级放大电路 话筒采用金属结构屏蔽设计和电路抗干扰设计，具备超强抗手机干扰能力； 话筒采用轻触式按键设计，具有良好的按键手感，给客户良好的使用体验 具体参数指标如下： 拾音头:14mm镀金膜高保真拾音头 拾音距离:40～80cm 指向特性: 超心型 频率响应:20Hz～20kHz 灵敏度:-28 dB 输出阻抗:≤200Ω 最大承受声压:130dB (THD＜3%) 幻象供电:12~52V 拾音杆尺寸:221×40×21(mm) 底座尺寸:150.5×101×57.5 (mm) 连接方式:3芯屏蔽信号线缆 | 中国 | 0 | 台 | - | #VALUE! |  | 1100000593
G2 | 话筒面板丝印定制 | IPS |  | 定制Logo服务 | 中国 | 0 | 套 | - | #VALUE!
H | CF68W系列无线数字会议系统
H1 | 无线数字会议主机 | IPS | CF6800W | 主机采用3.5英寸彩色电容触控屏，分辨率480×320,可对所有会议功能进行集中控制和管理，支持中、英文菜单显示； 主机采用专业6芯线与天线盒连接，主机可给天线盒供电，不需另加电源，传输距离最远可达100米； 通过天线盒实现对无线单元的管理，接收无线语音信号，并合路传递到无线会议主机； 支持天线盒级联，增大覆盖范围，最多支持2个天线盒级联；单元开机后，会选择最近的天线盒进行通讯。 主机支持对无线频点进行分组管理，天线盒只选用指定频点进行通讯； 系统采样频率达到 48kHz，频率响应20Hz～20kHz,达到 CD 级音质效果； 系统支持四种会议管理模式： ●数量限制模式 ● 先进先出模式 ●声控启动模式 ● 申请发言模式 支持主机设置单元身份（主席、管理、代表），使用更灵活，满足高端需求； 系统支持发言时间设定，主机音量调节等功能 系统具备单元ID地址码、电量显示，频率信道和信号指示等功能，系统运行状态一目了然； 主机具备监测已开启会议单元的电池电量状态，并在主机屏幕上以百分比显示； 主机支持单元音频信号强度及管理通道信号强度实时显示功能； 技术参数： 控制面板:3.5英寸电容触控屏 分辨率:480×320 工作电源:AC100-240V，50Hz/60Hz 无线单元连接数量最大支持:256台 音频输入:4路6P-DIN,1路卡侬接口 音频输出:3路凤凰端子,1路卡侬接口 输出阻抗:470Ω 频率响应:20Hz~20kHz 信噪比:97dBA 动态范围:≥100dBA 总谐波失真:＜0.05% 通信端口:RJ45×1 UPDATE×1 RS485×1 RS232×1 DSP×1 DSP功能:自动均衡、自动压限、增益调节等； 工作:5~45℃；储运:-20~55 ℃ | 中国 | 0 | 台 | - | #VALUE! | 主机与天线盒通过6芯专用线缆连接，最大支持2个天线盒级联，扩大覆盖范围 | 1100000637 | ★1. 系统采用UHF频段和2.4G频段，具有更强的抗干扰能力，提供更大的带宽和传输速度，并不受移动电话和其他蓝牙设备干扰，确保实现最佳的信号接收。 2. 具有≥3.5英寸彩色电容触控屏，分辨率480×320,可对所有会议功能进行集中控制和管理； 3. 主机采用专业6芯线与天线盒连接，主机可给天线盒供电，不需另加电源，传输距离最远可达100米； 4. 通过天线盒实现对无线单元的管理，接收无线语音信号，并合路传递到无线会议主机； ★5. 支持天线盒级联，增大覆盖范围，支持不少于2个天线盒级联；单元开机后，会选择最近的天线盒进行通讯； 6. 系统支持对无线频点进行分组管理，天线盒只选用指定频点进行通讯； 7. 系统采样频率达到 48kHz，频率响应20Hz～20kHz,达到 CD 级音质效果； ★8. 系统支持不少于四种会议管理模式：数量限制模式 、先进先出模式 、声控启动模式、申请发言模式； 9. 支持主机设置单元身份（主席身份、代表身份），使用更灵活，满足高端需求； 10. 系统支持发言时间设定，主机音量调节等功能； ★11. 系统具备单元ID地址码、电量显示，频率信道和信号指示等功能，系统运行状态一目了然； ★12. 主机具备监测已开启会议单元的电池电量状态，并在主机屏幕上以百分比显示； 13. 主机支持单元音频信号强度及管理通道信号强度实时显示功能；
H2 | 无线数字会议天线盒 | IPS | CF6800WB | 采用无线数字U段技术实现声音信号传输，高保真，信噪比高，系统响应速度不受列席单元多少影响； 天线盒单台最大支持254个无线会议单元； 提供平衡及非平衡输出； 抗干扰能力强，可支持多套会议系统同时使用； 天线盒支持不少于20个备用频点； 天线盒支持级联功能，增大覆盖范围，单元开机后，会选择最近的天线盒进行通讯； 良好的抗射频干扰能力（如移动电话）； 与主机直接连接，无需外接电源，具有接收和发射功能； 无线信号覆盖范围最大支持半径80米； 天线盒技术参数： 信号覆盖范围：室内半径80米 音频频率响应：20Hz～18kHz 音频总增益：≤16dB 信噪比：>90dB 音频总谐波失真：≤ 0.8% 消耗功率：<15W 工作温度：-10℃~40℃ 音频信道 无线音频：UHF数字无线音频 通道数：每个天线盒最多同时支持5路音频接入，1路音频上传到主机 频率范围：频率段在500MHz~950MHz 范围可定制（默认频段668MHz~698 MHz） 解调方式：pi/4 DQPSK数字调制方式 接收灵敏度：-96dBm 控制信道 通信方式：无线方式(双向） 频率范围：2.4G 调制方式：GFSK 数据速率：500KBPS | 中国 | 0 | 台 |  |  | 单台天线盒最大支持254个无线单元 | 1100000635 | 1. 采用无线数字U段技术实现声音信号传输，高保真，信噪比高，系统响应速度不受列席单元多少影响； ★2. 天线盒单台支持≥254个无线会议单元； 3. 支提供平衡及非平衡输出； ★4. 抗干扰能力强，可支持≥8套无线会议系统同时使用； 5. 天线盒支持不少于20个备用频点； 6. 天线盒支持级联功能，增大覆盖范围，支持不少于2个天线盒级联， 单元开机后，会选择最近的天线盒进行通讯； 7. 良好的抗射频干扰能力（如移动电话）； 8. 与主机直接连接，无需外接电源，具有接收和发射功能； ★9. 无线信号覆盖范围半径≥80米；
H3 | 无线数字会议单元 | IPS | CF6850 | 内置高性能嵌入式芯片，无线数字U段技术，实现数字化信号传输与处理； 单元具备1.44英寸显示屏，支持电量、ID地址、发言计时、单元身份等显示功能； 单元采用科学严谨的声学结构设计，极大保留麦克风的声学特性，赋予语言打动人心的浑厚力量； 单元采用14毫米镀金膜高保真麦克风音头，在超远拾音距离下保证清晰的HIFI音质； 单元支持独立音频增益调节功能，最大支持增加24dB音量 单元内置啸叫抑制器，使音质更完美； 单元支持U段发射功率可调功能，分为高、中、低三档，满足各种场景需求 通过主机可设置单元身份(主席、管理、代表)，使用更灵活，满足高端需求； 单元支持不少于20个备用频点； 单元支持数量限制模式、申请发言模式、先进先出模式、声控模式四种会议发言模式 低功耗设计，内置3000mAh充电锂电池，具备电量显示和低电提醒功能，支持12小时连续发言使用，48小时待机使用； 单元具备过充、过放保护功能，使用更安全、省心。 单元采用无线数字U段通讯技术，通过天线盒进行语音数据交互，确保音频延时少于4.1ms； 具备发言计时功能，支持发言时间动态显示； 单元开关采用轻触式机械按键设计，具有良好的按键手感，给客户良好的使用体验。 无线会议单元规格参数： 单元电源：DC 3.7V~4.5V 供电方式：3000mAh锂聚合物电池 持续发言时间：可达12小时，超长待机48小时 音频总增益：≤16dB 信噪比：>90dB 音频总谐波失真：≤0.8% 消耗功率：待机≤360mW, 讲话状态≤650mW 工作温度：-10℃~40℃ 音频信道 载波频段：668MHz~698 MHz 无线音频：UHF数字无线音频 解调方式：pi/4 DQPSK数字调制方式 接收灵敏度：-96dBm 振荡方式：PLL频率合成技术 综合S/N比：>93dB 频率响应：20Hz~18kHz 频带宽度：30MHz 工作有效距离：无遮挡80米 控制信道 通信方式：无线方式(双向） 频率范围：2.4G 调制方式：GFSK 数据速率：500KBPS | 中国 | 0 | 台 | - | #VALUE! |  | 1100000636 | 1. 内置高性能嵌入式芯片，无线数字U段技术，实现数字化信号传输与处理； ★2. 单元具备≥1.44英寸显示屏，支持电量、ID地址、发言计时、单元身份等显示功能； 3. 单元采用科学严谨的声学结构设计，极大保留麦克风的声学特性，赋予语言打动人心的浑厚力量； 4. 单元采用14毫米镀金膜高保真麦克风音头，在超远拾音距离下保证清晰的HIFI音质； ★5. 单元支持独立音频增益调节功能，最大支持增加24dB音量 6. 单元内置啸叫抑制器，使音质更完美； 7. 单元支持U段发射功率可调功能，分为高、中、低三档，满足各种场景需求 8. 通过主机可设置单元身份(主席身份、代表身份)，使用更灵活，满足高端需求； 9. 单元支持不少于20个备用频点； 10. 单元支持数量限制模式、申请发言模式、先进先出模式、声控模式四种会议发言模式 ★11. 低功耗设计，内置3000mAh充电锂电池，具备电量显示和低电提醒功能，支持≥12小时连续发言使用，≥48小时待机使用； 12. 单元具备过充、过放保护功能，使用更安全、省心。 ★13. 单元采用无线数字U段通讯技术，通过天线盒进行语音数据交互，确保音频延时≤4.1ms； 14. 具备发言计时功能，支持发言时间动态显示； 15. 单元开关采用轻触式机械按键设计，具有良好的按键手感，给客户良好的使用体验。
I | CF系列配套线材
I1 | 6芯屏蔽T型线（公－公－母） | IPS | CF-C1141-03 | T型线，用于手拉手会议系统单元之间连接 直径：5.5mm 线芯：6芯 屏蔽：绕线+铝箔 线长：2米+1米 | 中国 | 0 | 条 | - | #VALUE! | CF6200、CF6100系列均需配置此线缆，一个单元配置一条T型线 | 1100000646
I2 | 公－母5米屏蔽主缆 | IPS | CF-C1131-05 | 5米主缆，用于会议系统主机与话筒之间的连接 直径：7.5mm 线芯：6芯 屏蔽：绕线+铝箔 线长：5米 | 中国 | 0 | 条
I3 | 公－母20米屏蔽主缆 | IPS | CF-C1131-20 | 20米主缆，用于会议系统主机与话筒之间的连接 直径：7.5mm 线芯：6芯 屏蔽：绕线+铝箔 线长：20米 | 中国 | 0 | 条 | - | #VALUE! | 20米主线缆；CF6800/CF6800W/CF6200/CF6100延长线均可配置 | 1100000608
I4 | 公－母50米屏蔽主缆 | IPS | CF-C1131-50 | 加强型会议系统主缆，远距离高负荷系统连接时使用 直径：7.5mm 线芯：6芯 屏蔽：双编织网+铝箔 线长：50米 | 中国 | 0 | 条 | - | - |  | 1100000609
I5 | CF系列6芯屏蔽主缆散线 | IPS | CF-C1151-01 | 屏蔽主缆散线，用于会议系统主机与话筒之间的连接 直径：7.5mm 线芯：6芯 屏蔽：绕线+铝箔 | 中国 | 0 | 条 | - | - |  | 1100000645
二、 | 音频处理器
A | 数字音频处理器
A1 | 数字音频处理器 | IPS | Aries 8×8 | 采用高性能的SHARC系列芯片的数字信号处理器 专有的实用音频处理模块—每个输入通道都有独立的反馈抑制模块 专有的实用音频处理模块—扩展方便、增益共享型的自动混音模块 8个模拟输入通道—线路/MIC（可软件切换），+48V幻象供电（可软件切换） 8个模拟输出通道 友好的计算机控制界面 设备面板布置了LCD显示屏、LED电平表和简洁的薄膜按键开关 灵活的外部控制接口—RS232、以太网接口和GPIO接口 可固定安装在标准的19英寸机架上 8个输入通道:平衡输入，3.81 mm 凤凰端子，MIC/Line输入电平可软件切换 MIC前置放大器增益:+35 dB 最大输入电平:+22 dBu 输入阻抗:平衡输入阻抗4 kΩ, 非 平衡输入阻抗 2 kΩ, 幻象开启时输入阻抗 4kΩ 幻象电源:+48V，可软件切换 8个输出通道:3.81mm 凤凰端子，线路电平，非平衡输出时减小6dB 输出阻抗:平衡输出306Ω，非平衡输出153Ω ADC/DAC:采样频率48kHz，量化精度24bit 模拟输入-输出频率响应:20 Hz - 20 kHz，±0.5dB 幅度动态范围:> 110 dB (A计权) THD+N:< -85 dB(非计权，在1 kHz/+22 dBu/0dB增益下测试) 通道间串音:< -90 dB(在1 kHz/+4 dBu/0dB增益下测试) 模拟输入-ADC-DSP-DAC-模拟输出时延:4.1ms 以太网接口: 100Mbps网络，RJ45插座，IP地址为静态地址，可在面板上设置或以串口连接后在控制界面上设置 RS232串行接口:速率115200bps，8bit数据位，1bit停止位，无硬件流控信号 GPIO接口:4个控制输入，每个端口均可设置为开关输入模式，输入端口1可设置为0-3.3V的模拟信号输入；4个逻辑输出，每个端口为集电极开路形式，导通时通过电流<500mA；4个端口同时导通时通过的 总电流<500mA 外形尺寸：483mm×210mm×44mm 净重<3kg 供电要求:90~264 VAC，50/60 Hz，功耗＜25W 建议工作环境温度:0~40°C 湿度: 90% ， 大气压:86kPa~106kPa | 中国 | 0 | 台 | - | - |  | 1100000686 | 输入≥8路MIC/LINE，支持独立的48V幻象电源 MIC前置放大器增益 ≥+35 dB 输出≥8路LINE输出,≥8路输出处理通道 GPIO≥8路 采样率≥48kHz，24bit ★反馈抑制器模块 ≥8个，每个反馈抑制器不少于8段 支持增益共享型的自动混音模块 滤波器≥16个高低通滤波器 ★延时器≥16个延时器 注：1、第三方检测报告出具的检测机构资质为省级以上； 2、第三方检测报告的签发日期维持为3年内； 3、第三方检测报告需加盖CNAS、CMA国家认可资质标识；并且报告支持在“国家市场监督管理总局”平台进行查验。 | 不少于8路反馈抑制模块，可软件提供截图 支持增益共享型的自动混音模块，可软件提供截图 GPIO≥8路，提供产品后面板图
A2 | 数字音频处理器 | IPS | Aries 16×8 | 采用高性能的SHARC系列芯片的数字信号处理器 专有的实用音频处理模块—每个输入通道都有独立的反馈抑制模块 专有的实用音频处理模块—扩展方便、增益共享型的自动混音模块 16个模拟输入通道—线路/MIC（可软件切换），+48V幻象供电（可软件切换） 8个模拟输出通道 友好的计算机控制界面 设备面板布置了LCD显示屏、LED电平表和简洁的薄膜按键开关 灵活的外部控制接口—RS232、以太网接口和GPIO接口 可固定安装在标准的19英寸机架上 16个输入通道:平衡输入，3.81 mm 凤凰端子，MIC/Line输入电平可软件切换 MIC前置放大器增益:+35 dB 最大输入电平:+22 dBu 输入阻抗:平衡输入阻抗4 kΩ, 非 平衡输入阻抗 2 kΩ, 幻象开启时输入阻抗 4kΩ 幻象电源:+48V，可软件切换 8个输出通道:3.81mm 凤凰端子，线路电平，非平衡输出时减小6dB 输出阻抗:平衡输出306Ω，非平衡输出153Ω ADC/DAC:采样频率48kHz，量化精度24bit 模拟输入-输出频率响应:20 Hz - 20 kHz，±0.5dB 幅度动态范围:> 110 dB (A计权) THD+N:< -85 dB(非计权，在1 kHz/+22 dBu/0dB增益下测试) 通道间串音:< -90 dB(在1 kHz/+4 dBu/0dB增益下测试) 模拟输入-ADC-DSP-DAC-模拟输出时延:4.1ms 以太网接口: 100Mbps网络，RJ45插座，IP地址为静态地址，可在面板上设置或以串口连接后在控制界面上设置 RS232串行接口:速率115200bps，8bit数据位，1bit停止位，无硬件流控信号 GPIO接口:4个控制输入，每个端口均可设置为开关输入模式，输入端口1可设置为0-3.3V的模拟信号输入；4个逻辑输出，每个端口为集电极开路形式，导通时通过电流<500mA；4个端口同时导通时通过的 总电流<500mA 外形尺寸：483mm×210mm×44mm 净重<3kg 供电要求:90~264 VAC，50/60 Hz，功耗＜25W 建议工作环境温度:0~40°C | 中国 | 0 | 台 | - | - |  |  | 输入≥16路MIC/LINE，支持独立的48V幻象电源 MIC前置放大器增益 ≥+35 dB 输出≥16路LINE输出,≥8路输出处理通道 GPIO≥8路 采样率≥48kHz，24bit ★反馈抑制器模块≥16个，每个反馈抑制器不少于8段 支持增益共享型的自动混音模块 滤波器≥24个高低通滤波器 ★延时器≥24个延时器 注：1、第三方检测报告出具的检测机构资质为省级以上； 2、第三方检测报告的签发日期维持为3年内； 3、第三方检测报告需加盖CNAS、CMA国家认可资质标识；并且报告支持在“国家市场监督管理总局”平台进行查验。 | 不少于16路反馈抑制模块，可软件提供截图 支持增益共享型的自动混音模块，可软件提供截图 GPIO≥8路，提供产品后面板图
A3 | 网络音频处理器 | IPS | Aries 8×8D | 采用高性能的SHARC系列芯片的数字信号处理器 8×8 DANTE TM接口 专有的实用音频处理模块—每个输入通道都有独立的反馈抑制模块 专有的实用音频处理模块—扩展方便、增益共享型的自动混音模块 8个模拟输入通道—线路/MIC（可软件切换），+48V幻象供电（可软件切换） 8个模拟输出通道 友好的计算机控制界面 设备面板布置了LCD显示屏、LED电平表和简洁的薄膜按键开关 灵活的外部控制接口—RS232、以太网接口和GPIO接口 可固定安装在标准的19英寸机架上 8个输入通道:平衡输入，3.81 mm 凤凰端子，MIC/Line输入电平可软件切换 MIC前置放大器增益:+35 dB 最大输入电平:+22 dBu 输入阻抗:平衡输入阻抗4 kΩ, 非 平衡输入阻抗 2 kΩ, 幻象开启时输入阻抗 4kΩ 幻象电源:+48V，可软件切换 8个输出通道:3.81mm 凤凰端子，线路电平，非平衡输出时减小6dB 输出阻抗:平衡输出306Ω，非平衡输出153Ω ADC/DAC:采样频率48kHz，量化精度24bit 模拟输入-输出频率响应:20 Hz - 20 kHz，±0.5dB 幅度动态范围:> 110 dB (A计权) THD+N:< -85 dB(非计权，在1 kHz/+22 dBu/0dB增益下测试) 通道间串音:< -90 dB(在1 kHz/+4 dBu/0dB增益下测试) 模拟输入-ADC-DSP-DAC-模拟输出时延:4.1ms Dante网络接口：主端口（Primary Port）和辅助端口（Secondary Port), 100/1000Mbps自适应， 采用RJ45插座两个端口可配置为SWITCH（交换）模式或REDUDANTE（冗余）模式，输入输出通道数：8×8，采样频率48kHz， 采样数据位长24bit 以太网接口: 100Mbps网络，RJ45插座，IP地址为静态地址，可在面板上设置或以串口连接后在控制界面上设置 RS232串行接口:速率115200bps，8bit数据位，1bit停止位，无硬件流控信号 GPIO接口:4个控制输入，每个端口均可设置为开关输入模式，输入端口1可设置为0-3.3V的模拟信号输入；4个逻辑输出，每个端口为集电极开路形式，导通时通过电流<500mA；4个端口同时导通时通过的 总电流<500mA 外形尺寸：483mm×210mm×44mm 净重<3kg 供电要求:90~264 VAC，50/60 Hz，功耗＜25W 建议工作环境温度:0~40°C | 中国 | 0 | 台 | - | - |  | 1100000687 | 输入≥8路MIC/LINE+8路Dante输入，支持独立的48V幻象电源 MIC前置放大器增益 ≥+35 dB 输出≥8路LINE输出+8路Dante输出,≥16路输出处理通道 GPIO≥8路 采样率≥48kHz，24bit ★反馈抑制器模块≥16个，每个反馈抑制器不少于8段 支持增益共享型的自动混音模块 滤波器≥32个高低通滤波器 ★延时器≥32个延时器 ★等效输入噪声≤-120dBm（以第三方检测报告结果为准） ★剩余噪声输出电压≤-90dBm（以第三方检测报告结果为准） ★互调失真≤0.025（以第三方检测报告结果为准） 注：1、第三方检测报告出具的检测机构资质为省级以上； 2、第三方检测报告的签发日期维持为3年内； 3、第三方检测报告需加盖CNAS、CMA国家认可资质标识；并且报告支持在“国家市场监督管理总局”平台进行查验。 | 不少于16路反馈抑制模块，可软件提供截图 支持增益共享型的自动混音模块，可软件提供截图 GPIO≥8路，提供产品后面板图
A4 | 数字音频处理器（带AEC） | IPS | Aries-A 8×8 | 采用高性能的SHARC系列数字信号处理器 带有6路独立AEC模块 专有的实用音频处理模块—每个输入通道都有独立的反馈抑制模块 专有的实用音频处理模块—扩展方便、增益共享型的自动混音模块 八个模拟输入通道—数控增益0～51dB，17级3dB步进；+48V幻象供电（可软件切换） 八个模拟输出通道 友好的计算机图形控制界面 设备面板布置了LCD显示屏、LED电平表和简洁的薄膜按键开关 灵活的外部控制接口—RS232、以太网接口和GPIO接口 可固定安装在标准的19英寸机架上 8个输入通道：平衡输入，3.81 mm 凤凰端子 MIC前置放大器增益：数控增益0～51dB，17级3dB步进 最大输入电平：+22.5 dBu 输入阻抗：平衡输入阻抗2 kΩ，非平衡输入阻抗1 kΩ 幻象电源：+48V，可软件切换 8个输出通道：3.81mm 凤凰端子，线路电平，非平衡输出时减小6dB 输出阻抗：平衡输出300Ω，非平衡输出150 Ω ADC/DAC：采样频率48kHz，采样数据位长24bit 模拟输入-输出频率响应：20 Hz - 20 kHz，±0.5dB 幅度动态范围：> 110 dB (A记权) THD+N ：< -90 dB (非计权，在1 kHz/+22 dBu/0dB增益下测试) 通道间隔离度 (A/D/A) ： >110dB （1 kHz/+22.5 dBu） 模拟输入-ADC-DSP- DAC-模拟输出时延：3.10ms AEC性能—— 尾长：300ms（带自动混音的6通道AEC） 收敛速度：100dB/s 回声消除-单讲：70dB；双讲：40dB 噪声消除：0dB-20dB 非线性处理：Low、Middle、High可调 以太网接口 ：100Mbps网络，RJ45插座，IP地址可设置为动态或静态地址，可在面板上设置或以串口连接后在控制界面上设置 RS232串行接口 ：速率115200bps，8bit数据位，1bit停止位，无硬件流控信号 GPIO接口 ：4个控制输入，每个端口均可设置为开关输入模式，输入端口1可设置为0-3.3V的模拟信号输入 4个逻辑输出，每个端口为集电极开路形式，导通时通过电流<500mA;4个端口同时导通时通过的总电流<500mA 外形尺寸（W×D×H）：483×210×44mm(含两侧把手) 重量：<3kg 供电要求：100~240 VAC，50/60 Hz，功耗<25 W 建议环境温度 ：0~40°C | 中国 | 0 | 台 | - | - |  | 1100000522 | 输入≥8路MIC/LINE， ★数控增益≥0～51dB，17级3dB步进；+48V幻象供电（可软件开启） 输出≥8路LINE输出,≥8路输出处理通道 ★AEC模块≥6路独立 ★噪声消除≥0dB-20dB GPIO≥8路 采样率≥48kHz，24bit ★反馈抑制器模块≥8个，每个反馈抑制器不少于8段 支持增益共享型的自动混音模块 滤波器≥16个高低通滤波器 ★延时器≥16个延时器 注：1、第三方检测报告出具的检测机构资质为省级以上； 2、第三方检测报告的签发日期维持为3年内； 3、第三方检测报告需加盖CNAS、CMA国家认可资质标识；并且报告支持在“国家市场监督管理总局”平台进行查验。 | 不少于8路反馈抑制模块，可软件提供截图 支持增益共享型的自动混音模块，可软件提供截图 GPIO≥8路，提供产品后面板图 带有6路独立AEC模块，噪声消除≥0dB-20dB，可软件提供截图
A5 | 网络音频处理器（带AEC） | IPS | Aries-A 8×8D | 采用高性能的SHARC系列数字信号处理器 32×32 DanteTM 接口 带有6路独立AEC模块 专有的实用音频处理模块—每个输入通道都有独立的反馈抑制模块 专有的实用音频处理模块—扩展方便、增益共享型的自动混音模块 八个模拟输入通道—数控增益0～51dB，17级3dB步进；+48V幻象供电（可软件切换） 八个模拟输出通道 友好的计算机图形控制界面 设备面板布置了LCD显示屏、LED电平表和简洁的薄膜按键开关 灵活的外部控制接口—RS232、以太网接口和GPIO接口 可固定安装在标准的19英寸机架上 8个输入通道：平衡输入，3.81 mm 凤凰端子 MIC前置放大器增益：数控增益0～51dB，17级3dB步进 最大输入电平：+22.5 dBu 输入阻抗：平衡输入阻抗2 kΩ，非平衡输入阻抗1 kΩ 幻象电源：+48V，可软件切换 8个输出通道：3.81mm 凤凰端子，线路电平，非平衡输出时减小6dB 输出阻抗：平衡输出300Ω，非平衡输出150 Ω ADC/DAC：采样频率48kHz，采样数据位长24bit 模拟输入-输出频率响应：20 Hz - 20 kHz，±0.5dB 幅度动态范围：> 110 dB (A记权) THD+N ：< -90 dB (非计权，在1 kHz/+22 dBu/0dB增益下测试) 通道间隔离度 (A/D/A) ： >110dB （1 kHz/+22.5 dBu） 模拟输入-ADC-DSP- DAC-模拟输出时延：3.10ms AEC性能—— 尾长：300ms（带自动混音的6通道AEC） 收敛速度：100dB/s 回声消除-单讲：70dB；双讲：40dB 噪声消除：0dB-20dB 非线性处理：Low、Middle、High可调 Dante网络接口：主端口(Primary Port)和辅助端口(Secondary Port)，100/1000Mbps自适应，采用RJ45插座 两个端口可配置为SWITCH(交换)模式或REDUDANTE(冗余)模式 输入输出通道数：32×32，采样频率48kHz，采样数据位长24bit 以太网接口 ：100Mbps网络，RJ45插座，IP地址可设置为动态或静态地址，可在面板上设置或以串口连接后在控制界面上设置 RS232串行接口 ：速率115200bps，8bit数据位，1bit停止位，无硬件流控信号 GPIO接口 ：4个控制输入，每个端口均可设置为开关输入模式，输入端口1可设置为0-3.3V的模拟信号输入 4个逻辑输出，每个端口为集电极开路形式，导通时通过电流<500mA;4个端口同时导通时通过的总电流<500mA 外形尺寸（W×D×H）：483×210×44mm(含两侧把手) 重量：<3kg 供电要求：100~240 VAC，50/60 Hz，功耗<25 W 建议环境温度 ：0~40°C | 中国 | 0 | 台 | - | - |  | 1100000523 | 输入≥8路MIC/LINE， ★数控增益≥0～51dB，17级3dB步进；+48V幻象供电（可软件开启） 输出≥8路LINE输出,≥8路输出处理通道 ★AEC模块≥6路独立 Dante通道数≥32×32 ★噪声消除≥0dB-20dB GPIO≥8路 采样率≥48kHz，24bit ★反馈抑制器模块≥8个，每个反馈抑制器不少于8段 支持增益共享型的自动混音模块 滤波器≥16个高低通滤波器 ★延时器≥16个延时器 ★等效输入噪声≤-120dBm（以第三方检测报告结果为准） ★剩余噪声输出电压≤-90dBm（以第三方检测报告结果为准） ★互调失真≤0.025（以第三方检测报告结果为准） 注：1、第三方检测报告出具的检测机构资质为省级以上； 2、第三方检测报告的签发日期维持为3年内； 3、第三方检测报告需加盖CNAS、CMA国家认可资质标识；并且报告支持在“国家市场监督管理总局”平台进行查验。 | 不少于8路反馈抑制模块，可软件提供截图 支持增益共享型的自动混音模块，可软件提供截图 GPIO≥8路，提供产品后面板图 带有6路独立AEC模块，噪声消除≥0dB-20dB，可软件提供截图
A7 | Aries 控制面板（白色） | IPS | CP-1K1PW | 简洁的控制面板操作 方便的连接 简易的安装方式 可通过6芯线缆连接至处理器的GPIO踹口，可管理音频处理器中的3个场景的切换和总音量控制。 硬件结构：1路开关（3位选择开关）；1路电位器 尺寸（W×D×H）：86×86×36mm 安装尺寸（W×D×H）：86×86×46mm | 中国 | 0 | 台 | - |  |  | 1100000164
A8 | Aries 控制面板（白色） | IPS | RCI-3W | OLED显示屏，中文显示 仅使用单个编码开关操控 单台处理器可挂接16个控制面板 配置软件中文显示，友好易用 可自行编辑控制条目达32条 显示：OLED显示屏，中文显示 最大使用数量：单台处理器可挂接 16 个控制面板 自行编辑控制条目： 32 条 控制对象：场景切换、音量调整和静音开关 连接线缆：CAT5 连接长度：200米（CAT5） 安装方式：86底盒 工作电流：25mA/12V 尺寸：86 × 86 × 30mm(不含旋钮帽) 开孔尺寸（W×D×H）：86×86×40mm | 中国 | 0 | 台 | - |  |  | 1100000023
B | 音箱管理器
B1 | 音箱管理器 | IPS | FIRM4×8 | 采用高性能的SHARC系列数字信号处理器 输入通道处理—极性/静音/增益、输入延时器、31段GEQ、12段PEQ、压缩器 输出通道处理—输出延时器、X-over分频器、12段PEQ、AllPass全通滤波器、FIR滤波器、RMS和Peak限幅器、极性/静音/增益 多种分频均衡滤波器，便于不同层次扩声系统选用 RMS、Peak限幅器模块可满足功放或音箱不同保护要求 时间对齐和相位调整处理，可提升扩声系统的表现力 友好的计算机控制界面—中文显示、多机联机控制 计算机控制界面三级权限设置，用户分层密码管理 计算机控制界面上处理模块参数可复制、粘贴方便现场调音 面板上的LCD显示屏可显示中、英文 面板上LED电平表—12条5段，即时显示输入输出信号电平 面板上按键和旋钮—12个通道选择键（带指示灯），12个通道哑音键（带指示灯），4个系统操作按键，两个旋转编码器 在面板上可调整所有的处理模块参数、保存和切换场景 面板按键操作密码锁定，以防非法用户随意调整 便捷的外部控制接口—RS232、100M以太网接口 可固定安装在标准的19英寸机架上 4个输入通道：卡侬端子 8个输出通道：卡侬端子，线路电平，非平衡输出时减小6dB 最大输入电平：+20 dBu 输入阻抗：平衡输入阻抗>20 kΩ，非平衡输入阻抗>10 kΩ 输出阻抗：平衡输出102Ω，非平衡输出51Ω ADC/DAC：采样频率96kHz，采样数据位长24bit 模拟输入-输出频率响应：20 Hz～20 kHz，±0.25dB；20 Hz～40 kHz，±3dB 幅度动态范围:>110dB (非计权) THD+N：<-90 dB （非计权，在1kHz/+18dBu/0dB增益下测试） 通道间串音：<-90 dB（在1kHz/+4dBu/0dB增益下测试） 模拟输入-ADC-DSP-DAC-模拟输出时延：2.083ms（未启用FIR滤波器时） 以太网接口：100Mbps网络，RJ45插座，IP地址为静态地址，可在面板上设置或以串口连接后在控制界面上设置 RS232串行接口：速率115200bps，8bit数据位，1bit停止位，无硬件流控信号 机械参数：483×210×44mm（含两侧把手） 净重：3kg 供电要求：90～264 VAC，50/60Hz 功耗：＜25W 使用条件:环境温度:O~40℃;相对湿度:≤90%;大气压:86~106kPa | 中国 | 0 | 台 | - | - |  | 1100000099 | ★输入通道处理具有极性/静音/增益、输入延时器、31段GEQ、12段PEQ、压缩器 ★输出通道处理具有输出延时器、X-over分频器、12段PEQ、AllPass全通滤波器、FIR滤波器、RMS和Peak限幅器、极性/静音/增益 便捷的外部控制接口—RS232、100M以太网接口 ≥4个输入通道 卡侬端子 ≥8个输出通道 卡侬端子，线路电平，非平衡输出时减小6dB ★ADC/DAC≥采样频率96kHz，采样数据位长24bit 模拟输入-输出频率响应≥20 Hz-20 kHz，±0.25dB；≥20 Hz-40 kHz，±3dB 供电要求≥187～245 VAC，50/60 Hz ★需提供第三方检测机构（CMA、CNAS）出具的检验报告，并盖生产厂商公章 | 输入通道处理具有极性/静音/增益、输入延时器、31段GEQ、12段PEQ、压缩器，提供软件截图 输出通道处理具有输出延时器、X-over分频器、12段PEQ、AllPass全通滤波器、FIR滤波器、RMS和Peak限幅器、极性/静音/增益，提供软件截图
C | 智能自动混音器
C1 | 智能自动混音器 | IPS | AM860 | 能够自动调节以适应室内背景噪声变化的快速启动无噪声话筒选择 在启动多个话筒时，可进行自动增益调整 用于每个通道的可调整低频滚落和高频倾斜均衡 通道启动和削波指示器 带有可选阈值和发光二极管指示灯的峰值响应输出限幅器 有源48V平衡话筒 带有手动电平控制器的辅助电平输入 系统级联可连接512个话筒 电压增益输出：34dB 输出阻抗：600Ω 输入阻抗：>2kΩ 总谐波失真：<0.1%at+18 dBVoutput level 共模抑制比：>70dB at 1kHz 低频均衡：20Hz-300Hz 高频均衡：3KHz-20KHz 工作电压：100-240V~50/60Hz 外观尺寸：480×308×50 mm 净重：4.3 kg | 中国 | 0 | 台 | - | - |  | 1100000512
三、 | 功率放大器
A | D类功率放大器
A1 | 四通道D类功率放大器 | IPS | DA250Q | 1U机身，小巧轻便,适合各类使用场景 100VAC ~240VAC宽电压适应范围 定阻输出支持2欧负载, 额定功率：4×250W/8Ω；4×425W/4Ω；4×720W/2Ω；2×500W/16Ω；2×850W/8Ω；2×1440W/4Ω RMS输出电压：44.7V 最大输入电平：8.7Vrms（+21dBu） 输入灵敏度：35dB，32dB，29dB，26dB（可选择）； THD+N：典型值:0.05%(10%额定输出功率,1kHz,8Ω) 串扰抑制：≥90dB(低于额定功率,20Hz-1kHz,8Ω) 频率响应：典型值:+0dB,-0.5dB(10%额定输出功率,20Hz-20kHz,8Ω) 输入阻抗：20kΩ（平衡) ，10kΩ（非平衡)； 阻尼系数：典型值:1000(20Hz-200Hz,8Ω) 信噪比：≥100dB(A计权,20Hz-20kHz,8Ω) 电源要求：100~240VAC，50/60Hz 保护功能：电源欠压保护、功放输出直流保护、过热保护、温度功率控制、过载功率控制 尺寸：483W×44H×370D 净重：9kg | 中国 | 0 | 台 | - | - |  | 1100000487 | ★额定功率≥4×250W/8Ω；≥4×425W/4Ω（以第三方检测报告结果为准） 支持2Ω驱动 输入阻抗≥20kΩ ★信噪比≥100dBA（以第三方检测报告结果为准） ★互调失真≤0.05％（1kHz）（以第三方检测报告结果为准） ★串音衰减≥90dB（1kHz）（以第三方检测报告结果为准） 注：1、第三方检测报告出具的检测机构资质为省级以上； 2、第三方检测报告的签发日期维持为3年内； 3、第三方检测报告需加盖CNAS、CMA国家认可资质标识；并且报告支持在“国家市场监督管理总局”平台进行查验。 | 支持2Ω驱动，并联4只8Ω扬声器使用，提供样机现场测试
A2 | 两通道D类功率放大器 | IPS | DA250 | 1U机身，小巧轻便,适合各类使用场景 100VAC ~240VAC宽电压适应范围 定阻输出支持2欧负载, 额定功率：2×250W/8Ω；2×425W/4Ω；2×720W/2Ω；1×500W/16Ω；1×850W/8Ω；1×1440W/4Ω RMS输出电压：44.7V 最大输入电平：8.7Vrms（+21dBu） 输入灵敏度：35dB，32dB，29dB，26dB（可选择）； THD+N：典型值:0.05%(10%额定输出功率,1kHz,8Ω) 串扰抑制：≥90dB(低于额定功率,20Hz-1kHz,8Ω) 频率响应：典型值:+0dB,-0.5dB(10%额定输出功率,20Hz-20kHz,8Ω) 输入阻抗：20kΩ（平衡) ，10kΩ（非平衡)； 阻尼系数：典型值:1000(20Hz-200Hz,8Ω) 信噪比：≥100dB(A计权,20Hz-20kHz,8Ω) 电源要求：100~240VAC，50/60Hz 保护功能：电源欠压保护、功放输出直流保护、过热保护、温度功率控制、过载功率控制 尺寸：483W×44H×370D 净重：9kg | 中国 | 0 | 台 | - | - |  | 1100000486 | ★额定功率≥2×650W/8Ω；≥2×1100W/4Ω（以第三方检测报告结果为准） 支持2Ω驱动 输入阻抗≥20kΩ ★信噪比≥100dBA（以第三方检测报告结果为准） ★互调失真≤0.05％（1kHz）（以第三方检测报告结果为准） ★串音衰减≥90dB（1kHz）（以第三方检测报告结果为准） 注：1、第三方检测报告出具的检测机构资质为省级以上； 2、第三方检测报告的签发日期维持为3年内； 3、第三方检测报告需加盖CNAS、CMA国家认可资质标识；并且报告支持在“国家市场监督管理总局”平台进行查验。 | 支持2Ω驱动，并联4只8Ω扬声器使用，提供样机现场测试
A3 | 两通道D类功率放大器 | IPS | DA650 | 1U机身，小巧轻便,适合各类使用场景 100VAC ~240VAC宽电压适应范围 定阻输出支持2欧负载,定压支持70V 额定功率：2×650W/8Ω；2×1100W/4Ω；2×1870W/2Ω；1×1300W/16Ω；1×2200W/8Ω；1×3740W/4Ω；2×1100W/70V RMS输出电压：72.1V 最大输入电平：8.7Vrms（+21dBu） 输入灵敏度：38dB，35dB，32dB，29dB（可选择）； THD+N：典型值:0.05%(10%额定输出功率,1kHz,8Ω) 串扰抑制：≥90dB(低于额定功率,20Hz-1kHz,8Ω) 频率响应：典型值:+0dB,-0.5dB(10%额定输出功率,20Hz-20kHz,8Ω) 输入阻抗：20kΩ（平衡) ，10kΩ（非平衡)； 阻尼系数：典型值:1000(20Hz-200Hz,8Ω) 信噪比：≥105dB(A计权,20Hz-20kHz,8Ω) 电源要求：100~240VAC，50/60Hz 保护功能：电源欠压保护、功放输出直流保护、过热保护、温度功率控制、过载功率控制 尺寸：483W×44H×370D 净重：9kg | 中国 | 0 | 台 | - | - |  | 1100000485 | ★额定功率≥2×1000W/8Ω；≥2×1700W/4Ω（以第三方检测报告结果为准） 支持2Ω驱动 输入阻抗≥20kΩ ★信噪比≥100dBA（以第三方检测报告结果为准） ★互调失真≤0.05％（1kHz）（以第三方检测报告结果为准） ★串音衰减≥90dB（1kHz）（以第三方检测报告结果为准） 注：1、第三方检测报告出具的检测机构资质为省级以上； 2、第三方检测报告的签发日期维持为3年内； 3、第三方检测报告需加盖CNAS、CMA国家认可资质标识；并且报告支持在“国家市场监督管理总局”平台进行查验。 | 支持2Ω驱动，并联4只8Ω扬声器使用，提供样机现场测试
A4 | 两通道D类功率放大器 | IPS | DA1000 | 1U机身，小巧轻便,适合各类使用场景 100VAC ~240VAC宽电压适应范围 定阻输出支持2欧负载,定压支持70V 额定功率：2×1000W/8Ω；2×1700W/4Ω；2×2890W/2Ω；1×2000W/16Ω；1×3400W/8Ω；1×5780W/4Ω；2×1220W/70V RMS输出电压：89.4V 最大输入电平：8.7Vrms（+21dBu） 输入灵敏度：38dB，35dB，32dB，29dB（可选择）； THD+N：典型值:0.05%(10%额定输出功率,1kHz,8Ω) 串扰抑制：≥90dB(低于额定功率,20Hz-1kHz,8Ω) 频率响应：典型值:+0dB,-0.5dB(10%额定输出功率,20Hz-20kHz,8Ω) 输入阻抗：20kΩ（平衡) ，10kΩ（非平衡)； 阻尼系数：典型值:1000(20Hz-200Hz,8Ω) 信噪比：≥105dB(A计权,20Hz-20kHz,8Ω) 电源要求：100~240VAC，50/60Hz 保护功能：电源欠压保护、功放输出直流保护、过热保护、温度功率控制、过载功率控制 尺寸：483W×44H×370D 净重：9kg | 中国 | 0 | 台 | - | - |  | 1100000484 | ★额定功率≥2×1000W/8Ω；≥2×1700W/4Ω（以第三方检测报告结果为准） 支持2Ω驱动 输入阻抗≥20kΩ ★信噪比≥100dBA（以第三方检测报告结果为准） ★互调失真≤0.05％（1kHz）（以第三方检测报告结果为准） ★串音衰减≥90dB（1kHz）（以第三方检测报告结果为准） 注：1、第三方检测报告出具的检测机构资质为省级以上； 2、第三方检测报告的签发日期维持为3年内； 3、第三方检测报告需加盖CNAS、CMA国家认可资质标识；并且报告支持在“国家市场监督管理总局”平台进行查验。 | 支持2Ω驱动，并联4只8Ω扬声器使用，提供样机现场测试
A5 | 两通道D类功率放大器 | IPS | DA1500 | 1U机身，小巧轻便,适合各类使用场景 100VAC ~240VAC宽电压适应范围 定阻输出支持2欧负载,定压支持100V或70V 额定功率：2×1500W/8Ω；2×2550W/4Ω；2×4335W/2Ω；1×3000W/16Ω；1×5100W/8Ω；1×8670W/4Ω；2×2500W/100V；2×1500W/70V RMS输出电压：109.5V 最大输入电平：8.7Vrms（+21dBu） 输入灵敏度：41dB，38dB，35dB，32dB（可选择）； THD+N：典型值:0.03%(10%额定输出功率,1kHz,8Ω) 串扰抑制：≥90dB(低于额定功率,20Hz-1kHz,8Ω) 频率响应：典型值:+0dB,-0.5dB(10%额定输出功率,20Hz-20kHz,8Ω) 输入阻抗：20kΩ（平衡) ，10kΩ（非平衡)； 阻尼系数：典型值:1000(20Hz-200Hz,8Ω) 信噪比：≥105dB(A计权,20Hz-20kHz,8Ω) 电源要求：100~240VAC，50/60Hz 保护功能：电源欠压保护、功放输出直流保护、过热保护、温度功率控制、过载功率控制 尺寸：483W×44H×370D 净重：9kg | 中国 | 0 | 台 | - | - |  | 1100000483 | ★额定功率≥2×1500W/8Ω；≥2×2250W/4Ω（以第三方检测报告结果为准） 支持2Ω驱动 输入阻抗≥20kΩ ★信噪比≥100dBA（以第三方检测报告结果为准） ★互调失真≤0.05％（1kHz）（以第三方检测报告结果为准） ★串音衰减≥90dB（1kHz）（以第三方检测报告结果为准） 注：1、第三方检测报告出具的检测机构资质为省级以上； 2、第三方检测报告的签发日期维持为3年内； 3、第三方检测报告需加盖CNAS、CMA国家认可资质标识；并且报告支持在“国家市场监督管理总局”平台进行查验。 | 支持2Ω驱动，并联4只8Ω扬声器使用，提供样机现场测试
B | D类功率放大器（带DSP）
B1 | D类功率放大器 | IPS | DA250QD | 1U机身，小巧轻便,适合各类使用场景 100VAC ~240VAC宽电压适应范围 定阻输出支持2欧负载, 高性能音频专用DSP（D版本） 支持Dante数字音频信号传输（D版本） 一根网线实现音频传输和功放监控（输出电压、电流、温度、保护等）（D版本） DSP功能（D版本）：Dante数字音频/模拟音频可自动切换，互为备份；4×4音频路由矩阵；输入18dB，输出+-18dB增益调节；每通道输入60 ms，输出20ms可调延时，步进10us；输入8段参量EQ，输出5段参量EQ，动态EQ；支持每通道512阶FIR滤波器参数导入，导出；音量、静音、相位调节，模式选择 输出平均值，峰值压限器；各参数通道间LINK功能，各机器间参数保存/调取 额定功率：4×250W/8Ω；4×425W/4Ω；4×723W/2Ω；2×500W/16Ω；2×850W/8Ω；2×1445W/4Ω RMS输出电压：44.7V 最大输入电平：8.7Vrms（+21dBu） 输入灵敏度：15dB，15-33dB THD+N：典型值:0.03%(10%额定输出功率,1kHz,8Ω) 串扰抑制：≥90dB(低于额定功率,20Hz-1kHz,8Ω) 频率响应：典型值:+0dB,-0.5dB(10%额定输出功率,20Hz-20kHz,8Ω) 输入阻抗：20kΩ（平衡) ，10kΩ（非平衡)； 阻尼系数：典型值:1000(20Hz-200Hz,8Ω) 信噪比：≥100dB(默认增益,A计权,20Hz-20kHz,8Ω) 电源要求：100~240VAC，50/60 Hz 保护功能：电源欠压保护、功放输出直流保护、过热保护、温度功率控制、过载功率控制 尺寸：483W×44H×370D 净重：9kg | 中国 | 0 | 台 | - | - |  | 1100000488 | ★额定功率≥4×250W/8Ω；≥4×425W/4Ω（以第三方检测报告结果为准） 支持2Ω驱动 输入阻抗≥20kΩ ★信噪比≥100dBA（以第三方检测报告结果为准） ★互调失真≤0.05％（1kHz）（以第三方检测报告结果为准） ★串音衰减≥90dB（1kHz）（以第三方检测报告结果为准） 高性能音频专用DSP 支持Dante数字音频信号传输 一根网线实现音频传输和功放监控（输出电压、电流、温度、保护等） DSP功能 Dante数字音频/模拟音频可自动切换，互为备份； 注：1、第三方检测报告出具的检测机构资质为省级以上； 2、第三方检测报告的签发日期维持为3年内； 3、第三方检测报告需加盖CNAS、CMA国家认可资质标识；并且报告支持在“国家市场监督管理总局”平台进行查验。 | 支持2Ω驱动，并联4只8Ω扬声器使用，提供样机现场测试
四、 | 扬声器
线阵列扬声器
1 | 双8"线列扬声器 | IPS | ML28 | 双8英寸对称低频 1.75英寸高频音圈，压缩驱动单元 内置分配器设置 水平指向角度:90° 灵敏度:102dB;最大长期声压级:128dB 持续功率:400W;峰值功率:1600W 技术参数 频率响应(±3dB) 80Hz-18.8kHz 频率响应（-10dB） 65Hz-20kHz 低频尺寸: 2×8＂ 高频尺寸: 1×1.75＂ 指向角度: 90°×12° 阻抗: 16Ω 持续功率: 400W 节目功率: 800W 峰值功率: 1600W 灵敏度: 102dB 最大声压级持续: 128dB 最大声压级节目: 131dB 最大声压级峰值: 134dB 输入连接: 2×4Pin Speakon 尺寸（W×D×H）: 671×343×247mm 重量: 20.7kg | 中国 | 0 | 只 | - | - |  | 1100000035 | ★驱动单元≥2 x 8 "低音单元；≥1 x 1.75"高音单元 频率响应范围≥65Hz-20kHz(-10dB) 指向角度≥90°×12° ★灵敏度≥101dB（以第三方检测报告结果为准） 最大声压级≥134dB SPL peak 最大输出额定功率≥800W(节目) ★需提供第三方检测机构（CMA）出具的检验报告，并盖生产厂商公章
2 | 单12"线阵列扬声器配套低频 | IPS | ML12S | ML28配套低频扬声器 可与任何一款IPS扬声器配套使用 单12英寸低音单元 灵敏度:99dB;最大长期声压级:126dB 持续功率:450W;峰值功率:1800W 技术参数 频率响应（±3dB）：50-125Hz 频率响应（-10dB）： 37-500Hz 低频尺寸: 1×12＂ 指向角度: 360° 阻抗: 8Ω 持续功率: 450W 节目功率: 900W 峰值功率: 1800W 灵敏度: 99dB 最大声压级持续: 126dB 最大声压级节目: 129dB 最大声压级峰值: 132dB 输入连接: 2×4Pin Speakon 尺寸（W×D×H）: 671×639×430mm 重量: 33.5kg | 中国 | 0 | 只 | - | - |  | 1100000036 | ★驱动单元≥1 x 12 "低音单元 频率响应范围≥37Hz-500Hz(-10dB) ★灵敏度≥98dB（以第三方检测报告结果为准） 最大声压级≥132dB SPL peak 最大输出额定功率≥900W(节目) ★需提供第三方检测机构（CMA）出具的检验报告，并盖生产厂商公章
线阵列扬声器配套架
1 | 飞行架 | IPS | IFB28 | ML28/ML12S飞行架 | 中国 | 0 | 套 | - | - |  | 1100000043 | ★力值≥2.5T（以第三方检测报告结果为准）
自倾角点声源壁挂扬声器
1 | 2×4”两分频全频扬声器 | IPS | KTS24HW | 扬声器类型：2×4”两分频全频扬声器 频率响应：120Hz~20kHz(-10dB) 最大输入额定功率："35W(持续)，70W(节目)；17V(RMS)，33V(瞬时峰值)" 灵敏度：90dB 最大输出声压级：112dB 标称阻抗：8Ω 指向角度(H×V)：120°×45°(指向角-20°) 建议信号处理：120Hz 24dB/Octave BW HPF 驱动单元：2×4”低音单元；3×1"高音单元 输入接口：4-Position Phoenix Connectors 箱体角度：下倾17° 箱体表面处理：涂层：白色 安装适配螺栓规格：M6*25MM沉头螺丝 网罩：铁网(表面白色) IP等级：None 安装配件：标配安装配件：U型架 尺寸(宽×深×高)：380×137×149(mm) | 中国 | 0 | 只 |  |  |  | 1100000848
2 | 2×4”两分频全频扬声器 | IPS | KTS24H | 扬声器类型：2×4”两分频全频扬声器 频率响应：120Hz~20kHz(-10dB) 最大输入额定功率："35W(持续)，70W(节目)；17V(RMS)，33V(瞬时峰值)" 灵敏度：90dB 最大输出声压级：112dB 标称阻抗：8Ω 指向角度(H×V)：120°×45°(指向角-20°) 建议信号处理：120Hz 24dB/Octave BW HPF 驱动单元：2×4”低音单元；3×1"高音单元 输入接口：4-Position Phoenix Connectors 箱体角度：下倾17° 箱体表面处理：涂层：黑色 安装适配螺栓规格：M6*25MM沉头螺丝 网罩：铁网(表面黑色) IP等级：None 安装配件：标配安装配件：U型架 尺寸(宽×深×高)：380×137×149(mm) | 中国 | 0 | 只
3 | 2×8"两分频全频扬声器 | IPS | KTS28HW | 扬声器类型：2×8"两分频全频扬声器 频率响应：95Hz~20kHz(-10dB) 最大输入额定功率：100W(持续)，200W(节目)；28V(RMS)，57V(瞬时峰值)" 灵敏度：93dB 最大输出声压级：119dB 标称阻抗：8Ω 指向角度(H×V)：120°×45°(指向角-20°) 建议信号处理：95Hz 24dB/Octave BW HPF 驱动单元：2×8”低音单元；3×1”高音单元 输入接口：4-Position Phoenix Connectors 箱体角度：下倾12° 箱体表面处理：涂层：白色 安装适配螺栓规格：M6*25MM沉头螺丝 网罩：铁网(表面白色) IP等级：None 安装配件：标配安装配件：U型架 尺寸(宽×深×高)：620×188×246(mm) | 中国 | 0 | 只 |  |  |  | 1100000847
4 | 2×8"两分频全频扬声器 | IPS | KTS28H | 扬声器类型：2×8"两分频全频扬声器 频率响应：95Hz~20kHz(-10dB) 最大输入额定功率：100W(持续)，200W(节目)；28V(RMS)，57V(瞬时峰值)" 灵敏度：93dB 最大输出声压级：119dB 标称阻抗：8Ω 指向角度(H×V)：120°×45°(指向角-20°) 建议信号处理：95Hz 24dB/Octave BW HPF 驱动单元：2×8”低音单元；3×1”高音单元 输入接口：4-Position Phoenix Connectors 箱体角度：下倾12° 箱体表面处理：涂层：黑色 安装适配螺栓规格：M6*25MM沉头螺丝 网罩：铁网(表面黑色) IP等级：None 安装配件：标配安装配件：U型架 尺寸(宽×深×高)：620×188×246(mm) | 中国 | 0 | 只
5 | 2×6.5"两分频全频扬声器 | IPS | KTS26W | 扬声器类型：2×6.5"两分频全频扬声器 频率响应：100Hz~20kHz(-10dB) 最大输入额定功率：80W(持续)，160w(节目)；25V(RMS)，51V(瞬时峰值)" 灵敏度：91dB 最大输出声压级：116dB 标称阻抗：8Ω 指向角度(H×V)：120°×50°(指向角-25°) 建议信号处理：100Hz 24dB/Octave BW HPF 驱动单元：2×6.5”低音单元；1×1"开口高音单元 输入接口：4-Position Phoenix Connectors 箱体角度：None 箱体表面处理：涂层：白色 安装适配螺栓规格：M6*25MM沉头螺丝 网罩：铁网(表面白色) IP等级：None 安装配件：标配安装配件：U型架 尺寸(宽×深×高)：190×100×540(mm) | 中国 | 0 | 只 |  |  |  | 1100000849
6 | 2×6.5"两分频全频扬声器 | IPS | KTS26 | 扬声器类型：2×6.5"两分频全频扬声器 频率响应：100Hz~20kHz(-10dB) 最大输入额定功率：80W(持续)，160w(节目)；25V(RMS)，51V(瞬时峰值)" 灵敏度：91dB 最大输出声压级：116dB 标称阻抗：8Ω 指向角度(H×V)：120°×50°(指向角-25°) 建议信号处理：100Hz 24dB/Octave BW HPF 驱动单元：2×6.5”低音单元；1×1"开口高音单元 输入接口：4-Position Phoenix Connectors 箱体角度：None 箱体表面处理：涂层：黑色 安装适配螺栓规格：M6*25MM沉头螺丝 网罩：铁网(表面黑色) IP等级：None 安装配件：标配安装配件：U型架 尺寸(宽×深×高)：190×100×540(mm) | 中国 | 0 | 只
7 | 2×8"两分频全频扬声器 | IPS | KTS28W | 扬声器类型：2×8”两分频全频扬声器 频率响应：95Hz~20kHz(-10dB) 最大输入额定功率：100W(持续)，200w(节目)；28V(RMS)，57V(瞬时峰值)" 灵敏度：93dB 最大输出声压级：119dB 标称阻抗：8Ω 指向角度(H×V)：120°×50°(指向角-25°) 建议信号处理：95Hz 24dB/Octave BW HPF 驱动单元：2×8”低音单元；1×1"开口高音单元 输入接口：4-Position Phoenix Connectors 箱体角度：None 箱体表面处理：涂层：白色 安装适配螺栓规格：M6*25MM沉头螺丝 网罩：铁网(表面白色) IP等级：None 安装配件：标配安装配件：U型架 尺寸(宽×深×高)：245×100×650(mm) | 中国 | 0 | 只 |  |  |  | 1100000850
8 | 2×8"两分频全频扬声器 | IPS | KTS28 | 扬声器类型：2×8”两分频全频扬声器 频率响应：95Hz~20kHz(-10dB) 最大输入额定功率：100W(持续)，200w(节目)；28V(RMS)，57V(瞬时峰值)" 灵敏度：93dB 最大输出声压级：119dB 标称阻抗：8Ω 指向角度(H×V)：120°×50°(指向角-25°) 建议信号处理：95Hz 24dB/Octave BW HPF 驱动单元：2×8”低音单元；1×1"开口高音单元 输入接口：4-Position Phoenix Connectors 箱体角度：None 箱体表面处理：涂层：黑色 安装适配螺栓规格：M6*25MM沉头螺丝 网罩：铁网(表面黑色) IP等级：None 安装配件：标配安装配件：U型架 尺寸(宽×深×高)：245×100×650(mm) | 中国 | 0 | 只
点声源扬声器
1 | 单15"两分频点声源扬声器 | IPS | MP15 | 单15英寸低频 1.75英寸高频，压缩驱动单元 内置分配器设置 配置可旋转号筒 灵敏度：99dB；最大长期声压级：126dB 持续功率：500W；峰值功率：2000W 技术参数 频率响应（±3dB） 65Hz-18.8kHz 频率响应（-10dB） 40Hz-20kHz 低频尺寸: 1×15＂ 高频尺寸: 1×1.75＂ 指向角度: 90°×60°(可旋转号筒) 阻抗: 8Ω 持续功率: 500W 节目功率: 1000W 峰值功率: 2000W 灵敏度: 99dB 最大声压级持续: 126dB 最大声压级节目: 129dB 最大声压级峰值: 132dB 输入连接: 2×4Pin Speakon与接线板并行 尺寸（W×D×H）: 445×400×760mm 重量: 28kg | 中国 | 0 | 只 | - | - |  | 1100000040 | ★驱动单元≥1 x 15 "低音单元；≥1 x 1.75"高音单元，可旋转号角 频率响应范围≥40Hz-20kHz(-10dB) 指向角度≥90°×60° ★灵敏度≥98dB（以第三方检测报告结果为准） 最大声压级≥132dB SPL peak 最大输出额定功率≥1000W(节目) ★需提供第三方检测机构（CMA）出具的检验报告，并盖生产厂商公章 | 配置可旋转号筒,提供样机演示
2 | 单12"两分频点声源扬声器 | IPS | MP12 | 单12英寸低频 1.75英寸高频，压缩驱动单元 内置分配器设置 配置可旋转号筒 灵敏度：98dB；最大长期声压级：124dB 持续功率：400W；峰值功率：1600W 技术参数 频率响应（±3dB） 70-18.8Hz 频率响应（-10dB） 45-20kHz 低频尺寸: 1×12〞 高频尺寸: 1×1.75〞 指向角度: 90°×60°(可旋转号筒) 阻抗: 8Ω 持续功率: 400W 节目功率: 800W 峰值功率: 1600W 灵敏度: 98dB 最大声压级持续: 124dB 最大声压级节目: 127dB 最大声压级峰值: 130dB 输入连接: 2×4Pin Speakon与接线板并行 尺寸（W×D×H）: 365×365×665mm 重量: 22.4kg | 中国 | 0 | 只 | - | - |  | 1100000039 | ★驱动单元≥1 x 12 "低音单元；≥1 x 1.75"高音单元，可旋转号角 频率响应范围≥45Hz-20kHz(-10dB) 指向角度≥90°×60° ★灵敏度≥97dB（以第三方检测报告结果为准） 最大声压级≥130dB SPL peak 最大输出额定功率≥800W(节目) ★需提供第三方检测机构（CMA）出具的检验报告，并盖生产厂商公章 | 配置可旋转号筒,提供样机演示
3 | 单8"两分频点声源扬声器 | IPS | MP8 | 单8英寸低频 1.4英寸高频，压缩驱动单元 内置分配器设置 配置可旋转号筒 灵敏度:95dB;最大长期声压级:118dB 持续功率:200W;峰值功率:800W 技术参数 频率响应(±3dB) 80-18kHz 频率响应（-10dB） 65-20kHz 低频尺寸: 1×8〞 高频尺寸: 1×1.4〞 指向角度: 90°×60°(可旋转号筒) 阻抗: 8Ω 持续功率: 200W 节目功率: 400W 峰值功率: 800W 灵敏度: 95dB 最大声压级持续: 118dB 最大声压级节目: 121dB 最大声压级峰值: 124dB 输入连接: 2×4Pin Speakon与接线板并行 尺寸（W×D×H）: 250×230×445mm 重量: 10.5kg | 中国 | 0 | 只 | - | - | 含U型架（IAU8） | 1100000038 | ★驱动单元≥1 x 8 "低音单元；≥1 x 1.4"高音单元，可旋转号角 频率响应范围≥65Hz-20kHz(-10dB) 指向角度≥90°×60° ★灵敏度≥94dB（以第三方检测报告结果为准） 最大声压级≥124dB SPL peak 最大输出额定功率≥400W(节目) ★需提供第三方检测机构（CMA）出具的检验报告，并盖生产厂商公章 | 配置可旋转号筒,提供样机演示
4 | 双8"两分频点声源扬声器 | IPS | MP28 | 双8英寸对称低频 1.4英寸高频，压缩驱动单元 内置分配器设置 配置可旋转号筒 灵敏度：96dB；最大长期声压级：121dB 持续功率：350W；峰值功率：1400W 技术参数 频率响应（±3dB） 75-18kHz 频率响应（-10dB） 60-20kHz 低频尺寸: 2×8〞 高频尺寸: 1×1.4〞 指向角度: 90°×60°(可旋转号筒) 阻抗: 4Ω 持续功率: 350W 节目功率: 700W 峰值功率: 1400W 灵敏度: 96dB 最大声压级持续: 121dB 最大声压级节目: 124dB 最大声压级峰值: 127dB 输入连接: 2×4Pin Speakon与接线板并行 尺寸（W×D×H）: 555×235×245mm 重量: 13.8kg | 中国 | 0 | 只 | - | - | 含U型架（IAU28） | 1100000037 | ★驱动单元≥2 x 8 "低音单元；≥1 x 1.4"高音单元，可旋转号角 频率响应范围≥60Hz-20kHz(-10dB) 指向角度≥90°×60° ★灵敏度≥95dB（以第三方检测报告结果为准） 最大声压级≥127dB SPL peak 最大输出额定功率≥700W(节目) ★需提供第三方检测机构（CMA）出具的检验报告，并盖生产厂商公章 | 配置可旋转号筒,提供样机演示
点声源扬声器配套架
1 | U型架 | IPS | IVU15 | MP15竖装U型架 | 中国 | 0 | 套 | - | - |  | 1100000046
2 | U型架 | IPS | IVU12 | MP12竖装U型架 | 中国 | 0 | 套 | - | - |  | 1100000045
3 | U型架吊杆 | IPS | IS1 | 单只音箱U型架吊杆，与U型架配套使用 | 中国 | 0 | 套 | - | - | 适用于MP15、MP12、MP8、MP28 | 1100000100
4 | U型架吊杆 | IPS | IS2-12 | 两只MP12音箱U型架吊杆，与U型架配套使用 | 中国 | 0 | 套 | - | - |  | 1100000048
5 | U型架吊杆 | IPS | IS2-15 | 两只MP15音箱U型架吊杆，与U型架配套使用 | 中国 | 0 | 套 | - | - |  | 1100000049
6 | U型架吊杆 | IPS | IS3-12 | 三只MP12音箱U型架吊杆，与U型架配套使用 | 中国 | 0 | 套 | - | - |  | 1100000050
7 | U型架吊杆 | IPS | IS3-15 | 三只MP15音箱U型架吊杆，与U型架配套使用 | 中国 | 0 | 套 | - | - |  | 1100000051
8 | 支架孔 | IPS | IA | 单只音箱支架孔，与U型架配套使用，用于支架安装 | 中国 | 0 | 套 | - | - |  | 1100000047
9 | 支杆 | IPS | ICS | 音箱支杆，是超低音与全频音箱的物理连接杆 | 中国 | 0 | 套 | - | - |  | 1100000101
超低音扬声器
1 | 单18"超低音扬声器 | IPS | M18S | 单18英寸超低频扬声器 直接辐射式超低频扬声器 高输出、紧凑型超低频扬声器系统; 灵敏度:100dB; 最大长期声压级:129dB 持续功率:800W;峰值功率:3200W 技术参数 频率响应(±3dB) 40-260Hz 频率响应（-10dB） 35-400Hz 低频尺寸: 1 × 18＂ 指向角度: 360° 阻抗: 8Ω 持续功率: 800W 节目功率: 1600W 峰值功率: 3200W 灵敏度: 100dB 最大声压级持续: 129dB 最大声压级节目: 132dB 最大声压级峰值: 135dB 输入连接: 2×4Pin Speakon与接线板并行 尺寸（W×D×H）: 622×533×823mm 重量: 44.3kg | 中国 | 0 | 只 | - | - |  | 1100000041 | ★驱动单元≥1 x 18 "低音单元 频率响应范围≥35Hz-400Hz(-10dB) ★灵敏度≥99dB（以第三方检测报告结果为准） 最大声压级≥135dB SPL peak 最大输出额定功率≥1600W(节目) ★需提供第三方检测机构（CMA）出具的检验报告，并盖生产厂商公章
天花扬声器
1 | 单6"天花扬声器 | IPS | CI6 | 标称波束宽(H×V): 120° 锥形 70V/100V自耦变压器：60W, 30W, 15W, 7.5W (仅限70V) 技术参数 频率响应（±3dB） 90Hz-18kHz 频率响应（-10dB）70Hz-20kHz 低频尺寸: 1 × 6＂ 高频尺寸: 1 × 1＂ 指向角度: 120° 变压器轴头-70V 100V 60W，30W，15W，7.5W 60W，30W，15W 阻抗: 8Ω 持续功率: 80W 节目功率: 160W 峰值功率: 320W 灵敏度: 91dB 最大声压级持续: 110dB 最大声压级节目: 113dB 最大声压级峰值: 116dB 输入连接: 4-pole Euroblock并行连接 尺寸（W×D×H）: Ф253×169.3mm 开孔尺寸: Ф225mm 重量: 4.4kg | 中国 | 0 | 只 |  |  |  | 1100000042 | ★同轴驱动单元≥1 x 6 "低音单元；≥1 x 1"高音单元 频率响应范围≥75Hz-20kHz(-10dB) 指向角度≥120°锥型覆盖 ★灵敏度≥90dB；（以第三方检测报告结果为准） 最大声压级≥116dB SPL peak 最大输出额定功率≥160W(节目) 变压器轴头-70V≥30W；100V≥60W ★需提供第三方检测机构（CMA）出具的检验报告，并盖生产厂商公章
2 | 单8"天花扬声器 | IPS | CI8 | 标称波束宽(H×V): 120° 锥形 70V/100V自耦变压器：60W, 30W, 15W, 7.5W (仅限70V) 技术参数 频率响应（±3dB） 85Hz-18kHz 频率响应（-10dB） 68Hz-20kHz 低频尺寸: 1 × 8＂ 高频尺寸: 1 × 1＂ 指向角度: 120° 变压器轴头-70V 100V 60W，30W，15W，7.5W 60W，30W，15W 阻抗: 8Ω 持续功率: 100W 节目功率: 200W 峰值功率: 400W 灵敏度: 94dB 最大声压级持续: 114dB 最大声压级节目: 117dB 最大声压级峰值: 120dB 输入连接: 4-pole Euroblock并行连接 尺寸（W×D×H）: Ф290×199.4mm 开孔尺寸: Ф262mm 重量：5.8kg | 中国 | 0 | 只 |  |  |  | 1100000177 | ★同轴驱动单元≥1 x 8 "低音单元；≥1 x 1"高音单元 频率响应范围≥85Hz-20kHz(-10dB) 指向角度≥120°锥型覆盖 ★灵敏度≥92dB；（以第三方检测报告结果为准） 最大声压级≥120dB SPL peak 最大输出额定功率≥200W(节目) 变压器轴头-70V≥30W；100V≥60W 注：1、第三方检测报告出具的检测机构资质为省级以上； 2、第三方检测报告的签发日期维持为3年内； 3、第三方检测报告需加盖CNAS、CMA国家认可资质标识；并且报告支持在“国家市场监督管理总局”平台进行查验。
柱式扬声器
1 | 全天候柱式扬声器（黑色） | IPS | CL42 | 倒相式柱式扬声器 4个2寸低频单元 2个0.75寸球顶高频单元 技术参数 频率响应(±3dB) 130Hz - 18kHz 频率响应（-10dB） 100Hz - 20kHz 低频尺寸 4 × 2＂ 高频尺寸 2 × 0.75＂球顶高音 指向角度: 140°×20° 阻抗: 8Ω 持续功率: 80W 节目功率: 160W 峰值功率: 320W 灵敏度: 92dB 最大声压级持续: 111dB 最大声压级节目: 114dB 最大声压级峰值: 117dB 输入连接 ：2-pole Euroblock与接线板平行 尺寸（W×D×H）: 110×98×400mm 重量: 2kg | 中国 | 0 | 只 | - | - |  | 1100000174 | ★驱动单元≥4 x 2 "低音单元；≥2 x 0.75"球顶高音单元 频率响应范围≥100Hz-20kHz(-10dB) 指向角度≥140°×20° ★灵敏度≥91dB（以第三方检测报告结果为准） 最大声压级≥117dB SPL peak 最大输出额定功率≥160W(节目) ★需提供第三方检测机构（CMA）出具的检验报告，并盖生产厂商公章 | 高频尺寸≥2 × 0.75＂球顶高音；低频尺寸≥4 × 2＂，提供扬声器单元照片
2 | 全天候柱式扬声器（黑色） | IPS | CL64 | 倒相式柱式扬声器 6个3寸低频单元 4个1寸球顶高频单元 技术参数 频率响应(±3dB) 130Hz - 18kHz 频率响应（-10dB） 100Hz - 20kHz 低频尺寸 6 × 3＂ 高频尺寸 4 × 1＂球顶高音 指向角度: 140°×20° 阻抗: 12Ω 持续功率: 160W 节目功率: 320W 峰值功率: 640W 灵敏度: 96dB 最大声压级持续: 118dB 最大声压级节目: 121dB 最大声压级峰值: 124dB 输入连接： 2-pole Euroblock与接线板平行 尺寸（W×D×H）: 110×98×775mm 重量: 5.48kg | 中国 | 0 | 只 |  |  |  | 1100000173 | ★驱动单元≥6 x 3 "低音单元；≥4 x 1"球顶高音单元 频率响应范围≥100Hz-20kHz(-10dB) 指向角度≥140°×20° ★灵敏度≥95dB（以第三方检测报告结果为准） 最大声压级≥124dB SPL peak 最大输出额定功率≥320W(节目) ★需提供第三方检测机构（CMA）出具的检验报告，并盖生产厂商公章 | 高频尺寸≥4 × 1＂球顶高音；低频尺寸≥6 × 3＂，提供扬声器单元照片
柱式扬声器配套架
1 | 柱式扬声器墙壁安装架 | IPS | CSMPT | 墙壁安装架（可调节水平、倾斜） | 中国 | 0 | 只 | - | - |  | 1100000175 | ★最大载物重量≥13kg（安全系数6:1）（以第三方检测报告结果为准）
五、 | 音频接口盒
A | 音频接口盒
A1 | DANTE接口盒 | IPS | DIO 8×8 | 模拟通道数 8路模拟输入+8路模拟输出 dante通道 8路dante输入+8路Dante输出 输入增益放大 -6～36dB，6dB步进 量化位数 24bit 采样率 48kHz 幻象电源(每输入) 48V 频率响应 20~20KHz， ±0.5dB THD+N ≤0.004% @ 4dBu 模/数动态范围(A-计权) 114dB 数/模动态范围(A-计权) 120dB 输入阻抗(平衡式) 20KΩ 输出阻抗(平衡式) 100Ω EIN（A计权） ≤-125dBu 通道隔离度 107dB@1kHz 共模抑制 70dB@80Hz 最大输入电平 18dBu，平衡 最大输出电平 18dBu，平衡 本底噪声 -90dBu 工作电源 AC110V/220V,50Hz/60Hz 机箱尺寸(宽×深×高) 483×258×45(mm) 运输重量 3Kg 电源功耗 <40W | 中国 | 0 | 台 |  |  |  | 1100000639 | ★模拟最大增益≥51dB 幻象电源(每输入) 48V ★模拟输入输出不少于8进8出 最大输入电平≥18dBu，平衡 最大输出电平≥18dBu，平衡 ★EIN（A计权）≤-125dBu 频率响应优于（20-20K Hz） ±0.5dB 总谐波失真+噪声 ＜0.005% @1KHz ,4dBu 模/数动态范围(A-计权)≥ 114dB 共模抑制≥ 70dB@80Hz 数/模动态范围(A-计权)≥ 120dB 通道隔离度≥ 107dB@1kHz 输入至输出动态范围≥ 114dB
A2 | 单电脑DI盒 | IPS | SI Box | 无源的音频信号隔离变压器 降低设备间的地线环流干扰 提高设备运行的安全性 保证原有系统信号的纯净 非平衡转平衡设计 输入1:L、R两个RCA端子，非平衡输入，输入阻抗40kΩ 输入2:L、R两个TRS端子，平衡输入，阻抗40kΩ，插入端子后，输入1自动断开 L、R输出:TRS端子，平衡输出，阻抗2.8kΩ MONO输出:L、R输入的混合平衡输出，卡侬输出端子 频率响应:10Hz~20kHz，±1dB 动态范围:100dB 最大输入电平:20dBu 总谐波失真:0.01% @ 1kHz 外形尺寸（W×D×H）: 85×132×40mm 净重:0.6KG | 中国 | 0 | 台 |  |  |  | 1100000053 | 非平衡转平衡设计 无源的音频信号隔离变压器 降低设备间的地线环流干扰 频率响应≥10Hz~20kHz，±1dB 不少于一组立体声输入
A3 | 双电脑DI盒 | IPS | DI Box | 无源的音频信号隔离变压器 降低设备间的地线环流干扰 提高设备运行的安全性 保证原有系统信号的纯净 非平衡转平衡设计 输入1、2:L、R两个RCA端子，非平衡输入，阻抗40kΩ 输出1、2:L、R两个TRS端子，平衡输出，阻抗2.8kΩ 频率响应:10Hz~20kHz，±1dB 动态范围:100dB 最大输入电平:20dBu 总谐波失真:0.01% @ 1kHz 外形尺寸（W×D×H）: 85×132×40mm 净重:0.6KG | 中国 | 0 | 台 |  |  |  | 1100000027 | 降低设备间的地线环流干扰 非平衡转平衡设计 不少于两组立体声输入
六、 | 视频产品
A | 视频矩阵
A1 | 高清混合矩阵 | IPS | XP100-1010 | 全开放可插拔式矩阵，支持动态扩容 可选内置中控控制板卡，实现视频矩阵切换及中控控制功能合一 支持HDMI/DVI/VGA输出卡无缝切换及拼接功能 内置音频矩阵卡，VGA外部音频和HDMI内嵌的音频可独立切换输出 输入具有自动电缆均衡功能，对长距离电缆传输导致的信号损失或信号源的弱输出进行补偿 技术参数 输入通道：10路 输出通道：10路 支持单卡单路输入输出，可现场定制输入输出 支持HDMI/DVI/VGA输出卡无缝切换及拼接功能 拼接输出卡都能实现视频拼接功能，图像视窗在全屏范围内可以任意缩放 内置音频矩阵卡，VGA外部音频和HDMI内嵌的音频可独立切换输出 支持VGA/AV/YPbPr图像及外部音频内嵌到HDMI输出 支持现场面板修改分辨率、对比度、亮度及色度等 支持嵌入中控板卡 输入具有自动电缆均衡功能，对长距离电缆传输导致的信号损失或信号源的弱输出进行补偿 带有断电现场保护功能并可保存和调用多个切换状态 采用LED灯形式形象直观的表示输入/输出通道对应的关系 支持高达7Gbps的数据速率-每色2.25Gbps 支持输入VGA、DVI、YPbPr、CVBS、HDMI、4K HDMI、4K双绞线、SD/HD/3G-SDI、双绞线、光纤等信号格式 输入输出分辨率最大支持3840×2160@30Hz，向下兼容1080p信号等其他分辨率 32种场景预设 支持DVl 1.0协议，符合HDCP 1.3标准，兼容HDMI 1.4a 满载功率：150W 尺寸 (W×D×H) ：482.6×322×166mm (3.8U) | 中国 | 0 | 台 |  |  | 需先确定是否需要控制卡和音频卡 | 1100000121 | 全开放可插拔式矩阵，支持动态扩容 可选内置中控控制板卡，实现视频矩阵切换及中控控制功能合一支持HDMI/DVI/VGA输出卡无缝切换及拼接功能 内置音频矩阵卡，VGA外部音频和HDMI内嵌的音频可独立切换输出 输入具有自动电缆均衡功能，对长距离电缆传输导致的信号损失或信号源的弱输出进行补偿 输入通道：≥10路 输出通道：≥10路 功能参数： ★支持单卡单路输入输出，可现场定制输入输出 ★拼接输出卡都能实现视频拼接功能，图像视窗在全屏范围内可以任意缩放、叠加、漫游； ★支持现场面板修改分辨率、对比度、亮度、色度、等屏参设置 ★支持嵌入中控板卡 ★支持输入VGA、DVI、YPbPr、CVBS、HDMI、4K HDMI，4K双绞线、SD/HD/3G-SDI、双绞线、光纤等信号格式 ★采用LED灯形式形象直观的表示输入/输出通道对应的关系 ★第三方检测报告CNAS
A2 | 高清混合矩阵 | IPS | XP100-1616 | 全开放可插拔式矩阵，支持动态扩容 可选内置中控控制板卡，实现视频矩阵切换及中控控制功能合一 支持HDMI/DVI/VGA输出卡无缝切换及拼接功能 内置音频矩阵卡，VGA外部音频和HDMI内嵌的音频可独立切换输出 输入具有自动电缆均衡功能，对长距离电缆传输导致的信号损失或信号源的弱输出进行补偿 技术参数 输入通道：16路 输出通道：16路 支持单卡单路输入输出，可现场定制输入输出 支持HDMI/DVI/VGA输出卡无缝切换及拼接功能 拼接输出卡都能实现视频拼接功能，图像视窗在全屏范围内可以任意缩放 内置音频矩阵卡，VGA外部音频和HDMI内嵌的音频可独立切换输出 支持VGA/AV/YPbPr图像及外部音频内嵌到HDMI输出 支持现场面板修改分辨率、对比度、亮度及色度等 支持嵌入中控板卡 输入具有自动电缆均衡功能，对长距离电缆传输导致的信号损失或信号源的弱输出进行补偿 带有断电现场保护功能并可保存和调用多个切换状态 采用LED灯形式形象直观的表示输入/输出通道对应的关系 支持高达7Gbps的数据速率-每色2.25Gbps 支持输入VGA、DVI、YPbPr、CVBS、HDMI、4K HDMI、4K双绞线、SD/HD/3G-SDI、双绞线、光纤等信号格式 输入输出分辨率最大支持3840×2160@30Hz，向下兼容1080p信号等其他分辨率 32种场景预设 支持DVl 1.0协议，符合HDCP 1.3标准，兼容HDMI 1.4a 满载功率：240W 尺寸 (W×D×H) ：482.6×322×266mm (6U) | 中国 | 0 | 台 |  |  | 芯片原因，型号变更 | 1100000124 | 全开放可插拔式矩阵，支持动态扩容 可选内置中控控制板卡，实现视频矩阵切换及中控控制功能合一支持HDMI/DVI/VGA输出卡无缝切换及拼接功能 内置音频矩阵卡，VGA外部音频和HDMI内嵌的音频可独立切换输出 输入具有自动电缆均衡功能，对长距离电缆传输导致的信号损失或信号源的弱输出进行补偿 输入通道：≥16路 输出通道：≥16路 功能参数： ★支持单卡单路输入输出，可现场定制输入输出 ★拼接输出卡都能实现视频拼接功能，图像视窗在全屏范围内可以任意缩放、叠加、漫游； ★支持现场面板修改分辨率、对比度、亮度、色度、等屏参设置 ★支持嵌入中控板卡 ★支持输入VGA、DVI、YPbPr、CVBS、HDMI、4K HDMI，4K双绞线、SD/HD/3G-SDI、双绞线、光纤等信号格式 ★采用LED灯形式形象直观的表示输入/输出通道对应的关系 ★第三方检测报告CNAS
A3 | 高清混合矩阵 | IPS | XP100-3636 | 全开放可插拔式矩阵，支持动态扩容 可选内置中控控制板卡，实现视频矩阵切换及中控控制功能合一 支持HDMI/DVI/VGA输出卡无缝切换及拼接功能 内置音频矩阵卡，VGA外部音频和HDMI内嵌的音频可独立切换输出 输入具有自动电缆均衡功能，对长距离电缆传输导致的信号损失或信号源的弱输出进行补偿 技术参数 输入通道：36路 输出通道：36路 支持单卡单路输入输出，可现场定制输入输出 支持HDMI/DVI/VGA输出卡无缝切换及拼接功能 拼接输出卡都能实现视频拼接功能，图像视窗在全屏范围内可以任意缩放 内置音频矩阵卡，VGA外部音频和HDMI内嵌的音频可独立切换输出 支持VGA/AV/YPbPr图像及外部音频内嵌到HDMI输出 支持现场面板修改分辨率、对比度、亮度及色度等 支持嵌入中控板卡 输入具有自动电缆均衡功能，对长距离电缆传输导致的信号损失或信号源的弱输出进行补偿 带有断电现场保护功能并可保存和调用多个切换状态 采用LED灯形式形象直观的表示输入/输出通道对应的关系 支持高达7Gbps的数据速率-每色2.25Gbps 支持输入VGA、DVI、YPbPr、CVBS、HDMI、4K HDMI、4K双绞线、SD/HD/3G-SDI、双绞线、光纤等信号格式 输入输出分辨率最大支持3840×2160@30Hz，向下兼容1080p信号等其他分辨率 32种场景预设 支持DVl 1.0协议，符合HDCP 1.3标准，兼容HDMI 1.4a 满载功率：445W 尺寸 (W×D×H) ：482.6×322×444mm (10U) | 中国 | 0 | 台 |  |  |  | 1100000494 | 全开放可插拔式矩阵，支持动态扩容 可选内置中控控制板卡，实现视频矩阵切换及中控控制功能合一支持HDMI/DVI/VGA输出卡无缝切换及拼接功能 内置音频矩阵卡，VGA外部音频和HDMI内嵌的音频可独立切换输出 输入具有自动电缆均衡功能，对长距离电缆传输导致的信号损失或信号源的弱输出进行补偿 输入通道：≥36路 输出通道：≥36路 功能参数： ★支持单卡单路输入输出，可现场定制输入输出 ★拼接输出卡都能实现视频拼接功能，图像视窗在全屏范围内可以任意缩放、叠加、漫游； ★支持现场面板修改分辨率、对比度、亮度、色度、等屏参设置 ★支持嵌入中控板卡 ★支持输入VGA、DVI、YPbPr、CVBS、HDMI、4K HDMI，4K双绞线、SD/HD/3G-SDI、双绞线、光纤等信号格式 ★采用LED灯形式形象直观的表示输入/输出通道对应的关系
A4 | 混合输入卡-AV/DVI/YPBPR | IPS | XP100-MIX-IN | 支持1路HDMI/DVI/YPbPr/CVBS信号输入 支持1路模拟音频输入 兼容HDMl 1.3a的标准，且支持HDCP 1.3/DV1 1.0协议 支持RGB444/YUV444/YUV422色彩空间 信号格式：AV/YPbPr/DVI/HDMI 接口数量：单路输入口 最高分辨率：1920×1200@60Hz 带宽：380MHz 最小最大电平：模拟信号0.5~2.0Vpp 阻抗：75Ω | 中国 | 0 | 块 |  |  |  | 1100000362 | 信号格式：AV/YPbPr/DVI/HDMI 接口数量：单路输入口 最高分辨率：1920×1200@60Hz 带宽：380MHz 最小最大电平：模拟信号0.5-2.0Vpp 阻抗：75Ω
A5 | 混合输出卡-DVI/AV/YPBRP | IPS | XP100-MIX-OUT | 支持使用矩阵面板亮度、对比度及分辨率调整 输出支持无缝切换 支持硬件/软件信源切换 DVI输出支持拼接功能 支持热插拔 支持1路信号输出 (AV/YPbPr/DVI/HDMI自选) 信号格式：AV/YPbPr/DVI/HDMI 接口数量：单路输出口 最高分辨率：1920×1200@60Hz 带宽：380MHz 最小最大电平：模拟信号0.5~2.0Vpp 阻抗：75Ω | 中国 | 0 | 块 |  |  |  | 1100000365 | 信号格式：AV/YPbPr/DVI/HDMI 接口数量：单路输出口 最高分辨率：1920×1200@60Hz 带宽：380MHZ 最小最大电平：模拟信号0.5-2.0Vpp 阻抗：75Ω
A6 | VGA输入卡 | IPS | XP100-VGA-IN | 1路DB15母接口输入，3Pin音频凤凰端子 支持热插拔 支持音视频信号一起切换 支持模拟音频输入 增益：0dB 带宽：380MHz 信号强度：0.63Vpp~0.9Vpp 最高分辨率：1920×1200@60Hz 最小/最大电平RGB信号：0V/1.0V HV：0V/5.0V 信号阻抗：75Ω | 中国 | 0 | 块 |  |  |  | 1100000363 | 增益：0dB 带宽：380MHz 信号强度：0.63Vpp~0.9 Vpp 最小/最大电平RGB信号：0V/1.0V HV信号：0V/5.0V 输入阻抗：75Ω
A7 | VGA输出卡（带无缝切换） | IPS | XP100-VGA-OUT | 1路DB15母接口输出，3Pin音频凤凰端子 支持热插拔 支持音视频信号一起切换 支持模拟音频输出 信号格式：RGBHV/VGA 接口数量：单路输出口 连接器：15针VGA母接口 最高分辨率：1920×1200@60Hz 带宽：380MHz 信号电平：RGB 0.7Vpp,HV 5Vpp 最小最大电平：模拟信号0.5~2.0Vpp 阻抗：75Ω | 中国 | 0 | 块 |  |  |  | 1100000366 | 信号格式：RGBHV / VGA 接口数量：单路输出口 连接器：15针VGA母接口 最高分辨率：1920×1200@60Hz 带宽：380MHz 信号电平：RGB 0.7Vpp；HV 5Vpp 最小最大电平：模拟信号0.5-2.0Vpp 阻抗：75Ω
A8 | HDMI输入卡 | IPS | XP100-HDMI-IN2 | 支持热插拔 支持音视频信号一起切换 支持EDID读取功能 兼容HDMl 1.3a的标准，且支持HDCP 1.3/DVI 1.0协议 物理接口：HDMI Type A 接口数量：单路输入口 最高分辨率：1920×1200@60Hz HDCP：支持 EDID：可选默认EDID或现场可编程 最大输入/输出距离：<20m 像素带宽：165MHz，全数字 接口带宽：1.65Gbps，全数字 (总共4.95Gbps) 位时钟抖动：<0.15Tbit 最大传输延时：5ns (±1ns) 阻抗：50Ω | 中国 | 0 | 块 |  |  |  | 1100000564 | 物理接口：HDMI Type A 接口数量：单路输入口 最高分辨率：1920×1200@60Hz HDCP：支持 EDID：可选默认EDID或者现场可编程 最大输入/输出距离：<20米 像素带宽：165MHz，全数字 接口带宽：1.65Gbps，全数字（总共4.95Gbps） 位时钟抖动：<0.15Tbit 最大传输延时：5ns（±1ns） 阻抗：50Ω
A9 | HDMI输出卡（带无缝切换） | IPS | XP100-HDMI-OUT | 支持热插拔 支持音视频信号一起切换 可选默认EDID或现场可编程 兼容HDMl 1.3a的标准，且支持HDCP 1.3/DVI 1.0协议 物理接口：HDMI Type A 接口数量：单路输出口 最高分辨率：1920×1200@60Hz HDCP：支持 EDID：可选默认EDID或现场可编程 最大输入/输出距离：<20m 像素带宽：165MHz，全数字 接口带宽：1.65Gbps，全数字 (总共4.95Gbps) 最大传输延时：5ns (±1ns) | 中国 | 0 | 块 |  |  |  | 1100000126 | 信号格式：HDMI 1.3 物理接口：HDMI Type A 接口数量：单路输出口 最高分辨率：1920×1200@60Hz HDCP：支持 EDID：可选默认EDID或者现场可编程 最大输入/输出距离：<20米 像素带宽：165MHz，全数字 接口带宽：1.65Gbps，全数字（总共4.95Gbps） 位时钟抖动：<0.15Tbit 最大传输延时：5ns（±1ns） 阻抗：50Ω
A10 | 4K HDMI输入卡（带无缝切换） | IPS | XP100-4KHDMI-IN | 支持音视频信号一起切换 支持音频融合分离功能 支持外接音源替代HDMI内嵌音频输入 支持无缝切换，热插拔 兼容HDMI 2.0的标准，且支持HDCP 2.2/DVI 1.0协议 物理接口： HDMI Type A，+音频 接口数量：单路输入口 最高分辨率： 3840×2160@60Hz HDCP：支持 最大输入/输出距离：<20m 像素带宽：600MHz，全数字 接口带宽：6Gbps，全数字 (总共18Gbps) 位时钟抖动：<0.15Tbit 最大传输延时： 5ns (±1ns) 阻抗：100Ω | 中国 | 0 | 块 |  |  | 如接收信号为4K信号则无法发送信号给1080P板卡 | 1100000288 | 物理接口：HDMI Type A 接口数量：单路输入口 最高分辨率：3840×2160@60Hz HDCP：支持 最大输入/输出距离：<20米 像素带宽：600MHz，全数字 接口带宽：6Gbps，全数字（总共18Gbps） 位时钟抖动：<0.15Tbit 最大传输延时：5ns（±1ns） 阻抗：50Ω
A11 | 4K HDMI输出卡（带无缝切换） | IPS | XP100-4KHDMI-OUT | 支持音视频信号一起切换 支持音频分离功能 支持1路HDMI接口输出 支持无缝切换和热插拔 兼容HDMI 2.0的标准，且支持HDCP 2.2/DVI 1.0协议 物理接口： HDMI Type A，+音频 接口数量：单路输出口 最高分辨率： 3840×2160@60Hz HDCP：支持 最大输入/输出距离：<20m 像素带宽：600MHz，全数字 接口带宽：6Gbps，全数字 (总共18Gbps) 位时钟抖动：<0.15Tbit 最大传输延时： 5ns (±1ns) 阻抗：100Ω | 中国 | 0 | 块 |  |  |  | 1100000289 | 物理接口：HDMI Type A 接口数量：单路输出口 最高分辨率：3840×2160@60Hz HDCP：支持 最大输入/输出距离：<20米 像素带宽：600MHz，全数字 接口带宽：6Gbps，全数字（总共18Gbps） 位时钟抖动：<0.15Tbit 最大传输延时：5ns（±1ns） 阻抗：50Ω
A12 | 双绞线输入卡 | IPS | XP100-CAT-IN | 1路高速RJ45接口，无凤凰端子，无音频输入 采用CAT5e/6线材输出最长距离达80米； 支持热插拔 支持音视频信号一起切换 兼容HDBaseT协议 连接器：RJ45 8针 色深：自适应8位或10位 接口数量：单路输入口 信号带宽：4.95Gbps 最高分辨率：3840×2160@60Hz分辨率 最大像素时钟：165MHz | 中国 | 0 | 块 |  |  |  | 1100000122 | 连接器：RJ45 8针 色深：自适应10位或8位 接口数量：单路输入口 信号带宽：4.95Gbps 图像分辨率：最高支持4K@30Hz 最大像素时钟：165MHz
A13 | 双绞线输出卡 | IPS | XP100-CAT-OUT | 1路高速RJ45接口输出，无凤凰端子，无音频输出 采用CAT5e/6线材输出最长距离达80米 支持热插拔 兼容HDBaseT协议 支持对外PoC供电，需选配PoC电源 支持双绞线无缝输出 连接器：RJ45 8针 色深：自适应8位或10位 接口数量：单路输出口 信号带宽：4.95Gbps 最高分辨率：3840×2160@60Hz分辨率 最大像素时钟：165MHz | 中国 | 0 | 块 |  |  |  | 1100000123 | 连接器：RJ45 8针 色深：自适应10位或8位 接口数量：单路输出口 信号带宽：4.95Gbps 图像分辨率：最高支持4K@30Hz 最大像素时钟：165MHz
A14 | 4K双绞线输入卡 | IPS | XP100-4KCAT-IN | 1路高速RJ45接口；无凤凰端子，无音频输入 采用CAT5e/6线材输出最长距离达80米 ☆支持热插拔，支持音视频信号一起切换 兼容HDBaseT协议 最高支持3840×2160@30Hz、支持1920×1200@60Hz分辨率 | 中国 | 0 | 块 |  |  |  | 1100000549 | 1路高速RJ45接口；无凤凰端子，无音频输入 采用CAT5e/6线材输出最长距离达80米 ☆支持热插拔，支持音视频信号一起切换 兼容HDBaseT协议 最高支持3840×2160@30Hz、支持1920×1200@61Hz分辨率
A15 | 4K双绞线输出卡 | IPS | XP100-4KCAT-OUT | 1路高速RJ45接口；无凤凰端子，无音频输入 采用CAT5e/6线材输出最长距离达80米 ☆支持热插拔，支持音视频信号一起切换 兼容HDBaseT协议 最高支持3840×2160@30Hz、支持1920×1200@60Hz分辨率 | 中国 | 0 | 块 |  |  |  | 1100000550 | 1路高速RJ45接口；无凤凰端子，无音频输入 采用CAT5e/6线材输出最长距离达80米 ☆支持热插拔，支持音视频信号一起切换 兼容HDBaseT协议 最高支持3840×2160@30Hz、支持1920×1200@62Hz分辨率
A16 | SDI输入卡 | IPS | XP100-SDI-IN | 1路BNC母接口无缝输入，1路BNC母接口环出 支持热插拔 支持SD/HD/3G SDI信号输入 信号格式：SD/HD/3G-SDI 物理接口：BNC母接口 接口数量：单路输入口 最高分辨率：1920×1200@60Hz 阻抗：75Ω 视频格式：270Mbps SDI/1.485Gbps HD-SDI /2.97Gbps 3G-SDI 数据频率：270Mbps~2.97Gbps 幅度：0.8Vpp±10% 上升/下降时间：400~700ps 最大传输范围：3G:140m；HD200m；SD:400m 回波损率：<-15dB | 中国 | 0 | 块 |  |  |  | 1100000283 | 信号格式：SD/HD/3G-SDI 物理接口：BNC母接口 接口数量：单路输入口 最高分辨率：1920×1200@60Hz 阻抗：75Ω 视频格式：270Mbps SDI/1.485Gbps HD-SDI /2.97Gbps 3G-SDI 数据频率：270Mbps~2.97Gbps 幅度：0.8Vpp±10% 上升/下降时间：400-700ps 最大传输范围：3G:140m.HD200m.SD:400m 回波损率：<-15dB，DC@1MHz to 1.5GHz
A17 | SDI输出卡 | IPS | XP100-SDI-OUT | 1路BNC母接口无缝输出 支持热插拔 支持SD/HD/3G SDI信号输出 信号格式：SD/HD/3G-SDI SMPTE 物理接口：BNC母接口 接口数量：单路输出口 最高分辨率：1920×1200@60Hz 阻抗：75Ω 视频格式：270Mbps SDI/1.485Gbps HD-SDI /2.97Gbps 3G-SDI 数据频率：270Mbps~2.97Gbps 幅度：0.8Vpp±10% 上升/下降时间：400~700ps 最大传输范围：3G:140m；HD200m；SD:400m 回波损率：<-15dB | 中国 | 0 | 块 |  |  |  | 1100000367 | 信号格式：SD/HD/3G-SDI SMPTE 物理接口：BNC母接口 接口数量：单路输出口 最高分辨率：1920×1200@60Hz 阻抗：75Ω 视频格式：270Mbps SDI/1.485Gbps HD-SDI /2.97Gbps 3G-SDI 数据频率：270Mbps~2.97Gbps 幅度：0.8Vpp±10% 上升/下降时间：400-700ps 最大传输范围：3G:140m.HD200m.SD:400m 回波损率：<-15dB
A18 | 光纤单模输入卡 | IPS | XP100-FB-IN | 1路单芯双纤LC接口输入 支持热插拔 配合光纤传输器配套可实现输出1.4千米 (单模) 传输 不支持HDMI加解嵌。 接口类型：LC接口 (单纤) 接口数量：单路输入口 最大接口带宽：4.95Gbps 最大像素时钟：165MHz 最高分辨率：1920×1200@60Hz 最长传输距离：单模(SM波长：1310nm)：可达1.4km 传输功率：-5dBm (典型) 最大光损耗：13dB (单模) | 中国 | 0 | 块 |  |  |  | 1100000364 | 接口类型：LC接口(单纤) 接口数量：单路输入口 最大接口带宽：4.95Gbps 最大像素时钟：165MHz 最高分辨率：支持1920×1080@60Hz 最长传输距离：单模(SM波长：1310nm)：可达1.4公里 传输功率：-5dBm（典型） 最大光损耗：单模：13dB
A19 | 光纤单模输出卡 | IPS | XP100-FB-OUT | 1路单芯双纤LC接口输出 支持热插拔 配合光纤传输器配套可实现输出1.4千米 (单模) 传输 最高分辨率支持1920×1200@60Hz 接口类型：LC接口 (单纤) 接口数量：单路输出口 最大接口带宽：4.95Gbps 最大像素时钟：165MHz 最高分辨率：1920×1200@60Hz 最长传输距离：单模(SM波长：1310nm)：可达1.4km 传输功率：-5dBm (典型) 最大光损耗：13dB (单模) | 中国 | 0 | 块 |  |  |  | 1100000368 | 接口类型：LC接口(单纤) 接口数量：单路输出口 最大接口带宽：4.95Gbps 最大像素时钟：165MHz 最高分辨率：支持1920×1200@60Hz 最长传输距离：单模(SM波长：1310nm)：可达1.4公里 传输功率：-5dBm（典型） 最大光损耗：单模：13dB
A20 | 音频交换板 | IPS | XP100-AP-8 | 内部由两块04端口的板卡组成08端口 可从矩阵输出中提取音频信号 专业级音频接口 连接器：3位3.5mm凤凰端子 信号类型：立体声/平衡/非平衡 接口数量：8 路输出口 阻抗：输出50Ω(非平衡)、100Ω(平衡) 频率响应：20Hz ~ 20KHz 总谐波失真 + 噪声：0.03% /kHz(额定电压下) 信噪比：> 90dB 最大电平：+ 19.5dBu (平衡或非平衡) 增益误差：±0.1dB | 中国 | 0 | 块 |  |  |  | 1100000137 | 连接器：3位3.5mm凤凰端子 信号类型：立体声、平衡或非平衡 接口数量：8路输出口(两张单卡4路的音频板卡合并组成) 阻抗：输出50Ω（非平衡）、100Ω（平衡） 频率响应：20Hz～20KHz 总谐波失真+噪声：0.03% 1KHz（额定电压下） 信噪比：＞90dB 最大电平：＋19.5dBu(平衡或非平衡) 增益误差：±0.1dB
A21 | 集中控制卡 | IPS | XP100-CP2E | ARM11 1GHZ CPU，1G内存，2G Flash闪存 支持SSL加密技术和A-Control技术 支持SNMP协议并内置防火墙 支持浏览器B/S模式、iPad、Android C/S控制模式 支持模块及COMPILER+语言编程方式，使系统更加智能、方便、稳定 EZ-NET总线技术, 可扩充达1024个网络设备（如：面板、触摸屏、调光器、电源控制器、音量控制器等） 最大4路独立可编程RS232/422/485控制接口，用户可编程设置多种控制协议和代码； 4路独立可编程的红外发射接口，支持红外转串口，支持控制多台相同或不同的红外设备及串口设备 支持USB2.0和以太网编程通讯 支持本地控制，同时透过ezCloud云平台服务，动态IP实现远程控制 提供开放式的可编程控制平台及开发包、人性化的中文操作界面和交互式的控制结构 COM：4个RS232/RS485/RS422，凤凰端子 IR：4个8Pin凤凰端子 EZ-NET：1个4线凤凰端子 TCP/IP：1个RJ45接口 | 中国 | 0 | 块 |  |  |  | 1100000369 | COM：4个RS232/RS485/RS422，凤凰公接口 IR：4个8Pin凤凰公接口 EZ-NET：1个4线凤凰公接口 TCP/IP：1个RJ45接口
A22 | 网传发送器 | IPS | XP100-TX | 采用HDBaseT技术; 支持HDMI无压缩视频 支持全高清1080p@60Hz 1080p全高清信号通过Cat6A线可延长100米 支持双向红外信号回传 支持HDCP、CEC及24位色深 支持未压缩音频LPCM和压缩音频DTS-HD, Dolby TrueHD 支持网线供电，只需要为发射端或接收端其中一端供12V电源即可 信号格式：HDMI 传输信号数：1路 传输距离：100m 接收器输入接口：1×RJ45 8针 接收器输出接口：1×HDMI接口 HDTV：720p@50/60Hz、1080i@50/60Hz、1080p@50/60Hz PC：1280×1024= SVGA60、SVGA75、SVGA85 1600×1200=UXGA60 产品尺寸 (W×D×H) ：66.5×98.5×23 (mm) | 中国 | 0 | 个 |  |  |  | 1100000118 | ★采用HDBaseT技术; 支持HDMI无压缩视频 支持全高清1080p@60Hz 1080p全高清信号通过Cat6A线可延长100米 支持网线供电，只需要为发射端或接收端其中一端供12V电源即可 信号格式：HDMI 传输信号数：1路 传输距离：100m 接收器输入接口：1×RJ45 8针 接收器输出接口：1×HDMI接口 HDTV：720p@50/60Hz、1080i@50/60Hz、1080p@50/60Hz PC：1280×1024= SVGA60、SVGA75、SVGA85 1600×1200=UXGA60
A23 | 网传接收器 | IPS | XP100-RX | 采用HDBaseT技术; 支持HDMI无压缩视频 支持全高清1080p@60Hz 1080p全高清信号通过Cat6A线可延长100米 支持双向红外信号回传 支持HDCP、CEC及24位色深 支持未压缩音频LPCM和压缩音频DTS-HD, Dolby TrueHD 支持网线供电，只需要为发射端或接收端其中一端供12V电源即可 信号格式：HDMI 传输信号数：1路 传输距离：100m 发射器输入接口：1×RJ45 8针 发射器输出接口：1×HDMI接口 HDTV：720p@50/60Hz、1080i@50/60Hz、1080p@50/60Hz PC：1280×1024= SVGA60、SVGA75、SVGA85 1600×1200=UXGA60 产品尺寸 (W×D×H) ：66.5×98.5×23 (mm) | 中国 | 0 | 个 |  |  |  | 1100000119 | ★采用HDBaseT技术; 支持HDMI无压缩视频 支持全高清1080p@60Hz 1080p全高清信号通过Cat6A线可延长100米 支持网线供电，只需要为发射端或接收端其中一端供12V电源即可 信号格式：HDMI 传输信号数：1路 传输距离：100m 发射器输入接口：1×RJ45 8针 发射器输出接口：1×HDMI接口 HDTV：720p@50/60Hz、1080i@50/60Hz、1080p@50/60Hz PC：1280×1024= SVGA60、SVGA75、SVGA85 1600×1200=UXGA60
A24 | 4K网传发送器 | IPS | XP100-4K-TX | 采用HDBaseT技术 支持HDMI无压缩视频 支持最高分辨率4K@30Hz 支持4K@30Hz，网线传输距离不能超过60米 可搭配双绞线输入输出板卡配套使用 推荐使用CAT5e及以上线缆 RJ45接口使用568B标准线序：1-橙白，2-橙，3-绿白，4-蓝，5-蓝白，6-绿，7-棕白，8-棕 HDMI信号：HDMI1.4、兼容HDCP、支持CEC、24位色深、4K×2K 支持分辨率：480i/480p/576i/576p/720p/1080i/1080p/4K×2K 支持音频：LPCM、DTS-HD、Dolby TrueHD 网线：CAT5e、CAT6、CAT6A、CAT7 传输距离：CAT5e/CAT6(100m):UP to 1080p@60Hz 36bpp CAT5e/CAT6(70m):1080p@60Hz48bpp,1080p@60Hz,4K×2K CAT6A/CAT7(100m):1080p@60Hz48bpp,1080p@60Hz,4K×2K 红外回传：支持20k~60kHz宽频红外遥控器，支持双向红外传输 工作电源：DC 12V/2A 功耗：8W 尺寸 (W×D×H) ：98.5×66.5×23 (mm) 净重：TX:79g；RX:107g | 中国 | 0 | 个 |  |  |  | 1100000551 | ★采用HDBaseT技术 支持HDMI无压缩视频 支持最高分辨率4K@30Hz 支持4K@30Hz，网线传输距离不能超过60米 HDMI信号：HDMI1.4、兼容HDCP、支持CEC、24位色深、4K×2K 支持分辨率：480i/480p/576i/576p/720p/1080i/1080p/4K×2K 支持音频：LPCM、DTS-HD、Dolby TrueHD 网线：CAT5e、CAT6、CAT6A、CAT7 传输距离：CAT5e/CAT6(100m):UP to 1080p@60Hz 36bpp CAT5e/CAT6(70m):1080p@60Hz48bpp,1080p@60Hz,4K×2K CAT6A/CAT7(100m):1080p@60Hz48bpp,1080p@60Hz,4K×2K 红外回传：支持20k~60kHz宽频红外遥控器，支持双向红外传输 工作电源：DC 12V/2A 功耗：8W
A25 | 4K网传接收器 | IPS | XP100-4K-RX | 采用HDBaseT技术 支持HDMI无压缩视频 支持最高分辨率4K@30Hz 支持4K@30Hz，网线传输距离不能超过60米 可搭配双绞线输入输出板卡配套使用 推荐使用CAT5e及以上线缆 RJ45接口使用568B标准线序：1-橙白，2-橙，3-绿白，4-蓝，5-蓝白，6-绿，7-棕白，8-棕 HDMI信号：HDMI1.4、兼容HDCP、支持CEC、24位色深、4K×2K 支持分辨率：480i/480p/576i/576p/720p/1080i/1080p/4K×2K 支持音频：LPCM、DTS-HD、Dolby TrueHD 网线：CAT5e、CAT6、CAT6A、CAT7 传输距离：CAT5e/CAT6(100m):UP to 1080p@60Hz 36bpp CAT5e/CAT6(70m):1080p@60Hz48bpp,1080p@60Hz,4K×2K CAT6A/CAT7(100m):1080p@60Hz48bpp,1080p@60Hz,4K×2K 红外回传：支持20k~60kHz宽频红外遥控器，支持双向红外传输 工作电源：DC 12V/2A 功耗：8W 尺寸 (W×D×H) ：98.5×66.5×23 (mm) 净重：TX:79g；RX:107g | 中国 | 0 | 个 |  |  |  | 1100000552 | ★采用HDBaseT技术 支持HDMI无压缩视频 支持最高分辨率4K@30Hz 支持4K@30Hz，网线传输距离不能超过60米 HDMI信号：HDMI1.4、兼容HDCP、支持CEC、24位色深、4K×2K 支持分辨率：480i/480p/576i/576p/720p/1080i/1080p/4K×2K 支持音频：LPCM、DTS-HD、Dolby TrueHD 网线：CAT5e、CAT6、CAT6A、CAT7 传输距离：CAT5e/CAT6(100m):UP to 1080p@60Hz 36bpp CAT5e/CAT6(70m):1080p@60Hz48bpp,1080p@60Hz,4K×2K CAT6A/CAT7(100m):1080p@60Hz48bpp,1080p@60Hz,4K×2K 红外回传：支持20k~60kHz宽频红外遥控器，支持双向红外传输 工作电源：DC 12V/2A 功耗：8W
A26 | HDBaseT墙插发送器 | IPS | XPS-D100-TX | 符合HDMI 1.4，HDCP 1.4和DP 1.2规范 HDMI/DP输入支持视频分辨率高达4K@30Hz VGA输入支持高达1920×1200@60Hz的视频分辨率 支持多种VESA标准的VGA格式输入 可传输7.1声道高清晰度音频 (LPCM、Dolby TrueHD 和DTS-HD Master Audio) 通过单根CAT6/6A网线延长传输距离：1080p@60可达70米，4K@30Hz可达40米 支持手动和自动两种切换模式 支持双向RS232透传 支持24V PoC功能 HDMI兼容：HDMI1.4 HDCP兼容：HDCP 1.4 HDMI/DP视频带宽：10.2Gbps HDMI/DP视频分辨率：高达4K@30Hz YCbCr 4：4：4 VGA视频分辨率：高达1920×1200@60Hz 颜色空间：RGB,YCbCr 4:4:4，YCbCr 4:2:2 颜色深度：8-bit (4K@30Hz) HDMI/DP音频格式：LPCM，Dolby Digital/Plus/EX，Dolby TrueHD，DTS，DTS-EX，DTS-96/24，DTS-HD High-Res，DTS-HD Master Audio，DSD VGA音频格式：LPCM2.0/48KHz 静电保护：人体模型：士8kV (气隙放电)，±4kV (接触放电) 输入端口：1×HDMI Type A (19-Pin母口)、1×VGA (15-Pin母口)、1×DP(标准尺寸母口)、1×AUDIO IN (3.5mm Stereo Mini-jack) 输出端口：1×HDBaseT Out (RJ45) 控制端口：1×RS232 (凤凰端子) | 中国 | 0 | 个 |  |  |  | 1100000120 | 符合HDMI 1.4，HDCP 1.4和DP 1.2规范 HDMI/DP输入支持视频分辨率高达4K@30Hz 支持多种VESA标准的VGA格式输入 通过单根CAT6/6A网线延长传输距离：1080p@60可达70米，4K@30Hz可达40米 支持手动和自动两种切换模式 支持双向RS232透传 支持24V PoC功能 HDMI兼容：HDMI1.4 HDCP兼容：HDCP 1.4 HDMI/DP视频带宽：10.2Gbps HDMI/DP视频分辨率：高达4K@30Hz YCbCr 4：4：4 VGA视频分辨率：高达1920×1200@60Hz
A27 | 多格式光纤发送器 | IPS | XP100-FB-TX | 多格式光纤收发器是用来延长信号的传输器件，解决VGA、HDMI、AV、YPBPR等音视频信号无法远距离传输的问题，采用高性能的图像处理器及信号长距离传输失真增益补偿技术，采用光纤进行传输高清视频，使得图像更加清晰，传输更加稳定。传输距离1.4公里 (单模) ，外型精巧，支持MIT创新架构，安装更便捷。 技术参数： 传输距离SM(单模)：SFP+10G1310nm1.4KMDDM (LC接口/单芯) 双纤蓝色拉环 分辨率HDMI：1080p/1080i/720p/576p/576i/480p/480i VGA：800×600~1920×1080 视频色彩格式：24位/深色30位/深色36位 信号类型VGA、HDMI、AV、YPBPR音视频 VGA/VIDEO/YPBPR支持音频嵌入 尺寸：155.5×120×32 (mm) ★支持VGA、HDMI、AV、YPBPR等音视频信号传输 支持视频、音频同时传输; 单模光纤最大传输距离达到1.4公里； 压线方式：568B ★信号类型VGA、HDMI、AV、YPBPR音视频 LC光纤传输接口 传输功率：-5dBm (典型) | 中国 | 0 | 个 |  |  |  | 1100000554 | 传输距离SM(单模)：SFP+10G1310nm1.4KMDDM (LC接口/单芯) 双纤蓝色拉环 分辨率HDMI：1080p/1080i/720p/576p/576i/480p/480i VGA：800×600~1920×1080 信号类型VGA、HDMI、AV、YPBPR音视频 VGA/VIDEO/YPBPR支持音频嵌入 ★支持VGA、HDMI、AV、YPBPR等音视频信号传输 单模光纤最大传输距离达到1.4公里； ★信号类型VGA、HDMI、AV、YPBPR音视频 传输功率：-5dBm (典型)
A28 | 多格式光纤接收器 | IPS | XP100-FB-RX | 多格式光纤收发器是用来延长信号的传输器件，解决VGA、HDMI、AV、YPBPR等音视频信号无法远距离传输的问题，采用高性能的图像处理器及信号长距离传输失真增益补偿技术，采用光纤进行传输高清视频，使得图像更加清晰，传输更加稳定。传输距离1.4公里 (单模) ，外型精巧，支持MIT创新架构，安装更便捷。 技术参数： 传输距离SM(单模)：SFP+10G1310nm1.4KMDDM (LC接口/单芯) 双纤蓝色拉环 分辨率HDMI：1080p/1080i/720p/576p/576i/480p/480i VGA：800×600~1920×1080 视频色彩格式：24位/深色30位/深色36位 信号类型VGA、HDMI、AV、YPBPR音视频 VGA/VIDEO/YPBPR支持音频嵌入 尺寸：155.5×120×32 (mm) ★支持VGA、HDMI、AV、YPBPR等音视频信号传输 支持视频、音频同时传输; 单模光纤最大传输距离达到1.4公里； 压线方式：568B ★信号类型VGA、HDMI、AV、YPBPR音视频 LC光纤传输接口 传输功率：-5dBm (典型) | 中国 | 0 | 个 |  |  |  | 1100000553 | 传输距离SM(单模)：SFP+10G1310nm1.4KMDDM (LC接口/单芯) 双纤蓝色拉环 分辨率HDMI：1080p/1080i/720p/576p/576i/480p/480i VGA：800×600~1920×1080 信号类型VGA、HDMI、AV、YPBPR音视频 VGA/VIDEO/YPBPR支持音频嵌入 ★支持VGA、HDMI、AV、YPBPR等音视频信号传输 单模光纤最大传输距离达到1.4公里； ★信号类型VGA、HDMI、AV、YPBPR音视频 传输功率：-5dBm (典型)
B | 摄像头
B1 | 高清会议摄像机 | IPS | VCM102-HD20X | 高质量的广播标准视频，非常安静平滑的云台，适用于广播，视频会议，拍摄工作室，教堂和讲座大厅，以及需要高变焦率和可变慢速控制的场所。 可同时提供HDMII/3G-SDI和IP视频输出，用于本地无延迟视频和远程IP视频 真双输出PTZ摄像机，HDMI/3G-SDI和IP视频格式可以独立设置。 提供多种控制方式：IR，RS232，RS422，ONVIF，Visca over IP 成像器件：1/2.8" CMOS 2.13MP 镜头：5.2~104mm 数字变倍：16X 视场角：55.8° (W)~3.2° (T) 光圈：F1.6(W)~F3.0(T) 最低照度：0.5lux（白天），0.1lux（夜晚） 快门速度：1/1~1/10000S 聚焦：Auto, Push, Manual 白平衡：Auto, Indoor, Outdoor,OPW,ATW, Manual 曝光：Auto, Manual, Shutter /Iris /Brightness priority 日/夜模式：支持 背光补偿：支持 特征：镜像，防闪烁，对比度，色彩，色调，效果，锐度 宽动态：支持 Gamma：支持 图像翻转：支持 色彩矩阵 支持 降噪：2D/3D 信噪比(S/N)：≥50dB 水平角度水平：±175°（变倍与转动速度自适应范围：0.05°~100°/S） 垂直角度垂直：+90°~-30°（变倍与转动速度自适应范围：0.05°~50°/S） 预置位速度：256个（调用速度：最高150度/秒） 速度等级：0-5个级别可选 预置位记忆：预置位可以存储摄像机图像参数 (背光补偿、白平衡、R增益/B增益、自动曝光、亮度、快门、增益、光圈、降噪、镜像、Gamma、色调、对比度等） PTZ轨迹：支持4个 PTZ自适应速度：支持 静音：当运行速度为60°/30°/15°/S或更低时，NC55（45/35）或更低 上电动作：支持 使用环境：室内 视频输出方式：HDMI,3G-SDI, IP,USB2.0 ( Type C ) 视频输出（HDMI)：1080p:60/59.94/50/30/29.97/25;1080i:60/59.94/50;720p:60/59.94/50/30/25 音频输入USB端口 (配备USB端口转3.5毫米音频插孔连接线，用于音频输入×1，音频输出×1） 音频输出：HDMI / SDI / IP内嵌音频输出 控制接口：RJ45×1 (RS232/RS422) 、RJ45 (IP控制)，USB Type C×1，红外遥控 控制协议：VISCA/Pelco D, IP/Onvif/VISCA over IP, USB (UVC) Tally灯：支持 系统升级：USB2.0（仅固件升级），或通过IP升级 3G-SDI：信号幅度800±10%;外接延长线基本要求:75-5 128编双屏蔽，同轴线 标准：SMPTE 292，SMPTE 424，SMPTE 425-A（支持SMPTE352 SDI元数据） 视频格式：1080p:60/59.94/50/30/29.97/25;1080i:60/59.94/50;720p:60/59.94/50/30/25 USB端口：USB2.0,Type C 编码：MJPEG,H264 视频格式：1920×1080, 1280×720, 720×576, 640×480, 320×240；Frame Rate：30/25/20/15/10 兼容格式：UVC，UAC 视频编码：H.264、H.265、MJPGE 帧率：主码流1920×1080,1280×720,1204×576,720×480,720×408,640×480,640×360P60/50/30/25；辅码流:720×480,720×408,640×480,640×360,480×320,320×240P60/50/30/25 IP协议：TCP/IP, ICMP, ARP, RTP, SIP, UDP, HTTP, HTTPS, DNS, DHCP, FTP, NTP 应用协议：RTP, RTSP, RTMP,RTMPS, SRT 视频流：双码流将实时满足各种带宽，帧速率和存储需求, 最多支持20个用户同时访问 音频编码：AAC-LC、G.711、G.726音频编码 OSD：自定义OSD 兼容协议：ONVIF，VISCA Over IP 浏览器支持：支持HTML5,兼容多浏览器Microsoft Edge、Google Chrome、Firefox和Safari 工作温度：-10~+50( C) 工作湿度：≤80% 适用 输入电源：DC12V,POE+ (IEEE 802.3at) 功率：10.8W 尺寸：143×143×161mm 重量：1.5kg (净重) 产品颜色：白色/黑色 | 中国 | 0 | 台 |  |  |  | 1100000809
B2 | 高清会议摄像机 | IPS | VCM101-HD10X | 高质量的广播标准视频，非常安静平滑的云台，适用于广播，视频会议，拍摄工作室，教堂和讲座大厅，以及需要高变焦率和可变慢速控制的场所。 可同时提供HDMII/3G-SDI和IP视频输出，用于本地无延迟视频和远程IP视频 真双输出PTZ摄像机，HDMI/3G-SDI和IP视频格式可以独立设置。 提供多种控制方式：IR，RS232，RS422，ONVIF，Visca over IP 成像器件：1/2.8" CMOS 2.13MP 镜头：4.3~43mm 数字变倍：16X 视场角：68.8° (W)~8.8° (T) 光圈：F1.85(W)~F2.63(T) 最低照度：0.5lux（白天），0.1lux（夜晚） 快门速度：1/1~1/10000S 聚焦：Auto, Push, Manual 白平衡：Auto, Indoor, Outdoor,OPW,ATW, Manual 曝光：Auto, Manual, Shutter /Iris /Brightness priority 日/夜模式：支持 背光补偿：支持 特征：镜像，防闪烁，对比度，色彩，色调，效果，锐度 宽动态：支持 Gamma：支持 图像翻转：支持 色彩矩阵 支持 降噪：2D/3D 信噪比(S/N)：≥50dB 水平角度水平：±175°（变倍与转动速度自适应范围：0.05°~100°/S） 垂直角度垂直：+90°~-30°（变倍与转动速度自适应范围：0.05°~50°/S） 预置位速度：256个（调用速度：最高150度/秒） 速度等级：0-5个级别可选 预置位记忆：预置位可以存储摄像机图像参数 (背光补偿、白平衡、R增益/B增益、自动曝光、亮度、快门、增益、光圈、降噪、镜像、Gamma、色调、对比度等） PTZ轨迹：支持4个 PTZ自适应速度：支持 静音：当运行速度为60°/30°/15°/S或更低时，NC55（45/35）或更低 上电动作：支持 使用环境：室内 视频输出方式：HDMI,3G-SDI, IP,USB2.0 ( Type C ) 视频输出（HDMI)：1080p:60/59.94/50/30/29.97/25;1080i:60/59.94/50;720p:60/59.94/50/30/25 音频输入USB端口 (配备USB端口转3.5毫米音频插孔连接线，用于音频输入×1，音频输出×1） 音频输出：HDMI / SDI / IP内嵌音频输出 控制接口：RJ45×1 (RS232/RS422) 、RJ45 (IP控制)，USB Type C×1，红外遥控 控制协议：VISCA/Pelco D, IP/Onvif/VISCA over IP, USB (UVC) Tally灯：支持 系统升级：USB2.0（仅固件升级），或通过IP升级 3G-SDI：信号幅度800±10%;外接延长线基本要求:75-5 128编双屏蔽，同轴线 标准：SMPTE 292，SMPTE 424，SMPTE 425-A（支持SMPTE352 SDI元数据） 视频格式：1080p:60/59.94/50/30/29.97/25;1080i:60/59.94/50;720p:60/59.94/50/30/25 USB端口：USB2.0,Type C 编码：MJPEG,H264 视频格式：1920×1080, 1280×720, 720×576, 640×480, 320×240；Frame Rate：30/25/20/15/10 兼容格式：UVC，UAC 视频编码：H.264、H.265、MJPGE 帧率：主码流1920×1080,1280×720,1204×576,720×480,720×408,640×480,640×360P60/50/30/25；辅码流:720×480,720×408,640×480,640×360,480×320,320×240P60/50/30/25 IP协议：TCP/IP, ICMP, ARP, RTP, SIP, UDP, HTTP, HTTPS, DNS, DHCP, FTP, NTP 应用协议：RTP, RTSP, RTMP,RTMPS, SRT 视频流：双码流将实时满足各种带宽，帧速率和存储需求, 最多支持20个用户同时访问 音频编码：AAC-LC、G.711、G.726音频编码 OSD：自定义OSD 兼容协议：ONVIF，VISCA Over IP 浏览器支持：支持HTML5,兼容多浏览器Microsoft Edge、Google Chrome、Firefox和Safari 工作温度：-10~+50( C) 工作湿度：≤80% 适用 输入电源：DC12V,POE+ (IEEE 802.3at) 功率：10.8W 尺寸：143×143×161mm 重量：1.5kg (净重) 产品颜色：白色/黑色 | 中国 | 0 | 台 |  |  |  | 1100000810
B3 | 40X云台摄像机 | IPS | VCM120D-HD40X | VCM120D-HD40X采用静音驱动设计，主体由镁合金制成。这样可以减少干扰保证最高画质，适用于视频会议、摄影工作室、教堂、演讲厅以及需要高变焦比和可变慢速控制的场所。配备1/2.5英寸CMOS传感器，出色的录播质量，20X光学变焦，12X数字变焦，具有SRZ功能，FHD可达40倍变焦（且无损图像细节），支持正装、吊装以及带图像翻转功能。 成像器件：1/2.5"CMOS 8.51MP 镜头：光学变焦20倍，具有SRZ功能 (FHD可达40倍变焦) f=4.4mm~88.4mm 数字变倍：12X 视场角：70.2° (W) ~4.1° (T) 光圈：F2.0 (W) ~F3.8 (T) 最低照度：0.4lux (1/30s,50%,High Sensitivity mode On) ；1.6lux (1/30s，50%，High Sensitivity mode Off) ；0.06lux (1/3s，50%，High Sensitivity mode On) ；0.21lux (1/3s,50%，High Sensitivity mode Off) ; 快门速度：1/1~1/10000s (22 steps) 聚焦：Auto Focus (Trigger/Interval) 、Manual Focus (Variable Speed) 、One Push Trigger、Near Limit 白平衡：Auto/ATW/Indoor/Outdoor/One Push WB/Manual/Sodium Vapor Lamp (Fix、Auto、Outdoor Auto) 曝光：Full Auto、Gain、Gain Limit、Shutter Priority、Iris Priority、Manual、Bright、Slow Shutter、Max/Min Shutter Limit、Slow AE 特征：高灵敏度、透雾、背光补偿、强光抑制、图像翻转和镜像 宽动态：支持 降噪：开/关 (1-5/关，6级) ，2D/3D 信噪比 (S/N) ：50dB 系统同步：内同步 防抖：支持 水平角度：±175° (变倍与转动速度自适应范围：0.05~100°/S) 垂直角度：+90°~-30° (变倍与转动速度自适应范围：0.05~50°/S) 预置位：128个 (调用速度：150°/S) 预置位速度：转动速度可调：0~5个级别 预置位记忆：支持 (图像参数的预设记忆) 上电动作：支持 使用环境：室内 视频输出：HDMI type A-HDMI 1.4,3G-SDI (1080p) 视频格式：1080p@59.94/50/29.97/25Hz；1080i@59.94/50Hz 音频输入：- 控制方式：1×RS232 (8针迷你口)、1×RS422 (凤凰端子) 、红外遥控 控制协议：VISCA/Pelco-P/Pelco-D HD-SDI标准：SD-SDI、HD-SDI、3G-SDI HD-SDI视频格式：1080p@59.94/50/29.97/25Hz；1080i@59.94/50Hz 工作温度：-10~50℃ 工作湿度：≤80%适用 输入电源：DC 12V 功率：10W 尺寸 (W×D×H) ：260×144×184 (mm) 净重：2.4kg | 中国 | 0 | 台 |  |  |  | 1100000546 | ★成像器件：1/2.5英寸CMOS，有效像素851万； ★镜头：光学20倍（打开倍率镜模式可达40倍变焦，同时打开SRZ功能后，可高达80倍变焦；而不损失图像质量）；数宇12倍；焦距：f=4.4mm~88.4mm; 光圈：F2.0（W）~F3.8（T） ★水平视角：4.1°~70.2°； 最低照度：0.4LUX（彩色） 快门速度：1/1s~1/10000s 聚焦：自动、手动 曝光：自动、手动、快门/增益/光圈优先模式 白平衡模式：自动、自动跟踪、室内、室外、一键触发、手动、钠灯 信噪比：≥50dB ★视频输出接口：HDMI、3G-SDI；并可以同时输出 视频输出：1080p：59.94/50/29.97/25；1080i：59.94/50；720p：59.94/50等多种格式； ★控制接口：RS232、RS422/RS485、红外遥控 控制协议：VISCA、PELCO D/P ★云台转动范围：水平±175°（速度自适应范围：0.05°～100°/S）），垂直+90°，-30°（自适应范围：0.05°~50°/S）； 最高预设速度（度/秒）150°/秒；预置位：128个 支持图像翻转，镜像，正装/吊装 宽动态：支持 降噪：支持 ★防抖：支持
B4 | 4K云台摄像机 | IPS | VCM120C-4K20X | VCM120C-4K20X采用静音驱动设计，适用于视频会议、摄影工作室、教堂、演讲厅以及需要高变焦比和可变慢速控制的场所。配备1/2.5英寸CMOS传感器，出色的录播质量，超分辨率变焦（SRZ）允许在4K时进行30倍变焦或在FHD下进行40倍变焦。内置HDBaseT 适配，视频信号传输可延长至100米，且仅通过一根线就可提供：视频、音频、控制、电源、红外遥控信号。HDMI/HDBaseT可用于4K视频输出，并且可用作不带HDBaseT接收器的全功能4KPTZ摄像机，支持正装、吊装以及带图像翻转功能。 成像器件：1/2.5"Exmor R CMOS 8.51MP 镜头：光学变焦20倍，打开倍率镜模式，FHD可达40X变焦 (不损失图像质量) 。同时打开SRZ功能后，4K可实现30倍变焦，FHD可达80倍变焦。f=4.4mm~88.4mm 数字变倍：12X 视场角：70.2° (W) ~4.1° (T) 光圈：F2.0 (W) ~F3.8 (T) 最低照度：0.4lux (1/30s,50%,High Sensitivity mode On) ；1.6lux (1/30s，50%，High Sensitivity mode Off) ；0.06lux (1/3s，50%，High Sensitivity mode On) ；0.21lux (1/3s,50%，High Sensitivity mode Off) ; 快门速度：1/1~1/10000s (22 steps) 聚焦：Auto Focus (Trigger/Interval) 、Manual Focus (Variable Speed) 、One Push Trigger、Near Limit 白平衡：Auto/ATW/Indoor/Outdoor/One Push WB/Manual/Sodium Vapor Lamp (Fix、Auto、Outdoor Auto) 曝光：Full Auto、Gain、Gain Limit、Shutter Priority、Iris Priority、Manual、Bright、Slow Shutter、Max/Min Shutter Limit、Slow AE 特征：高灵敏度、透雾、背光补偿、强光抑制、图像翻转和镜像 宽动态：支持 降噪：开/关 (1-5/关，6级) ，2D/3D 信噪比 (S/N) ：50dB 系统同步：内同步 防抖：支持 水平角度：±175° (变倍与转动速度自适应范围：0.05~100°/S) 垂直角度：+90°~-30° (变倍与转动速度自适应范围：0.05~50°/S) 预置位：128个 (调用速度：150°/S) 预置位速度：转动速度可调：0~5个级别 预置位记忆：支持 (图像参数的预设记忆) 上电动作：支持 使用环境：室内 视频输出：RJ45:HDBaseT (4K) ；HDMI Type A-HDMI 1.4 (4K) ，3G-SDI (1080p) ，CVBS 视频格式：1080p@59.94/50/29.97/25Hz；1080i@59.94/50Hz 音频输入：3.5mm接口 控制方式：2×RJ45-RS232/RS422，红外遥控 控制协议：VISCA/Pelco-P/Pelco-D SDI标准：HD-SDI,3G-SDI HD-SDI视频格式：1080p@59.94/50/29.97/25Hz；1080i@59.94/50Hz 工作温度：-10~50℃ 工作湿度：≤80%适用 输入电源：DC 12V，PoH (HDBaseT供电) 功率：15W 尺寸 (W×D×H) ：260×144×184 (mm) 净重：2.7kg | 中国 | 0 | 台 |  |  |  | 1100000545 | ★成像器件：1/2.5英寸CMOS，有效像素851万； ★镜头：光学20倍（打开倍率镜模式FHD可达40倍变焦，同时打开SPZ功能后，4K可实现30倍变焦，FHD可达到80倍变焦，而不损失图像质量）；数字12倍；焦距：f=4.4mm~88.4mm； 光圈：F2.0（W）~F3.8（T） ★水平视角：4.1°~70.2°； 最低照度：0.4LUX（彩色） 快门速度：1/1s~1/10000s 聚焦：自动、手动 曝光：自动、手动、快门/增益/光圈优先模式 白平衡模式：自动、自动跟踪、室内、室外、一键触发、手动、钠灯 信噪比：≥50dB ★视频输出接口：HDMI、3G-SDI、HDBaset；并可以同时输出 视频输出：4K2160p：29.97/25；1080p：59.94/50；1080i：59.94/50等多种格式； 音频输入：3.5mm接口，音频输入×1 ★控制接口：RS232、RS422/RS485、红外遥控 控制协议：VISCA、PELCO D/P ★云台转动范围：水平±175°（速度自适应范围：0.05°~100°/S）），垂直+90°，-30°（自适应范围：0.05°~50°/S）； 最高预设速度（度/秒）150°/秒；预置位：128个 支持图像翻转，镜像，正装/吊装 宽动态：支持 降噪：支持 ★防抖：支持 电源：DC 12V、HDBaset（PoH供电）
B5 | 双输出SDI+IP云台摄像机 | IPS | VCM120A-HD30X | VCM120A-HD30X提供高质量的广播标准SDI视频，非常安静平滑的云台，适用于广播、视频会议、拍摄工作室、教堂、讲座大厅以及需要高变焦率和可变慢速控制的场所。其可同时提供3G-SDI和IP视频输出，用于本地无延迟视频和远程IP视频。它是一个真正的双输出PTZ，可独立设置SDI和IP格式。 成像器件：1/2.8"CMOS 2.13MP 镜头：光学30X，4.3~129mm 数字变倍：12X 视场角：65° (W) ~3.2° (T) 光圈：F1.6 (W) ~F3.0 (T) 最低照度：高敏感度模式：0.01lux (AGcon，1/30s) ；普通模式：0.11ux (AGCon，1/30S) 快门速度：1/1s~1/10,000s 聚焦：Auto、Push、Manual 白平衡：Auto、Indoo、Outdoor、OPW、ATW、Manual、Sodium Vapor Lamp 曝光：Auto、Manual、Shutter/Iris/Brightness priority 特征：高灵敏度、强光抑制、镜像 宽动态：支持 (130dB) 降噪：2D/3D 信噪比 (S/N) ：≥50dB 图像翻转：支持 图像防抖：支持 水平角度：±175° (变倍与转动速度自适应范围：0.05~100°/S) 垂直角度：+90°~-30° (变倍与转动速度自适应范围：0.05~50°/S) 预置位：256个 (调用速度：150°/S) 预置位速度：转动速度可调：0~5个级别 预置位记忆：支持 (预置位可存储摄像机参数和PTZ位置参数) 上电动作：支持 使用环境：室内 视频输出：SDI/HDMI/IP/CVBS 视频格式 (HDMI) ：1080p@60/59.94/50/29.97/30/25Hz；1080i@60/59.94/50Hz 视频格式 (CVBS) ：720×576i@50Hz,720×480i@60Hz 音频输入：Audio input×1，Audio output×1，3.5mm音频接口 (IP模式下) 控制方式：1×RJ45：IP；1×RJ45：RS232/RS422/RS485；红外遥控器 控制协议：VISCA、Pelco-P、ONVIF、VISCA over IP 本地存储：Micro SD，Class 10，最大支持128GB 系统升级：USB 2.0 (仅固件升级) ，IP 视频编码：MJPEG、H.264、H.265 IP视频格式：1920×1080p@60/50/30/25Hz；1280×720p@60/50/30/25Hz 协议：TCP/IP、ICMP、ARP、RTP、UDP、HTTP、DNS、DHCP、FTP、NTP、RTMP、RTSP 视频流：双码流功能实时满足各种带宽、帧速率和存储要求 音频编码：G.711a、G.711u、G.726 OSD：定制化OSD、自定义LOGO插入 (可选) 兼容协议：ONVIF、VISCA Over IP 3G-SDI：信号幅度800±10% (外接延长线基本要求：75-5128编双屏蔽，同轴线) 3G-SDI输出信号：1080p@60/59.94/50/29.97/30/25Hz；1080i@60/59.94/50Hz 工作温度：-10~50℃ 工作湿度：≤80%适用 输入电源：DC 12V，PoE+ (IEEE 802.3at) 功率：10.8W 尺寸 (W×D×H) ：165×180×214 (mm) 净重：2kg | 中国 | 0 | 台 |  |  |  | 1100000544 | ★成像器件：1/2.8英寸CMOS 有效像素213万 ★镜头：光学30倍；数字12倍；焦距：4.3~129mm； 光圈：F1.6（W）~F3.0（T） ★水平视角：3.2°~65°； 最低照度：0.1LUX（彩色） 快门速度：1/1s~1/10000s 聚焦：自动、手动 曝光：自动、手动、快门/增益/光圈优先模式 白平衡模式：自动、自动跟踪、室内、室外、一键触发、手动、钠灯 信噪比：≥50dB ★视频输出接口：HDMI、3G-SDI、IP、CVBS；并可以同时输出 视频输出：1080p：60/59.94/50/30/29.97/25；1080i：60/59.94/50；720p：60/59.94/50/30/25等多种格式； 音频输入/输出：3.5mm接口，音频输入×1，音频输出×1（IP模式） ★控制接口： IP、RS232、RS422/RS485、红外遥控 控制协议：VISCA、PELCO D/P、ONVIF、VISCA OVER IP ★云台转动范围：水平±175°（速度自适应范围：0.05°~100°/S）），垂直+90°，-30°（自适应范围：0.05°~50°/S）； 最高预设速度（度/秒）150°/秒；预置位：128个 ★视频压缩：H264/H265/MJPEG，3码流 IP协议： TCP/IP，ICMP，ARP，RTP，UDP，HTTP，DNS，DHCP，FTP，NTP，RTMP，RTSP 支持图像翻转，镜像，正装/吊装 宽动态：支持 降噪：2D/3D 支持USB和IP升级固件 电源：DC 12V、PoE+（IEEE 802.3at）
B6 | 双输出USB PTZ摄像机 | IPS | VCM100A-HD10X | VCM100A-HD10X提供高质量的广播标准SDI初频，适用于广播、视频会议、拍摄工作室、教堂、讲座大厅以及需要高变焦率和可变慢速控制的场所。其可同时提供3G-SDI和IP视频输出，用于本地无延迟视频和远程IP视频。它是一个真正的双输出PTZ，可独立设置SDI和IP格式同时也可将SDI/1080P/IP结合使用。 成像器件：1/2.8"CMOS 2.13MP 镜头：光学10X，4.7~47mm 数字变倍：16X 视场角：60.9° (W) ~6.43° (T) 光圈：F1.6 (W) ~F3.0 (T) 最低照度：0.5Lux (彩色) ，0.1Lux (黑白) 快门速度：1/1s~1/10,000s 聚焦：Auto Focus、Manual Focus 白平衡：Auto、ATW、Indoor、Outdoor、One Push WB、Manual WB 曝光：Full Auto、Shutter Priority、Iris Priority、Manual、Bright 特征：图像翻转、防闪烁、镜像 宽动态：支持 (130dB) 降噪：2D/3D 信噪比 (S/N) ：≥50dB 图像翻转：支持 图像防抖：- 水平角度：±175° (变倍与转动速度自适应范围：0.05~100°/S) 垂直角度：+90°~-30° (变倍与转动速度自适应范围：0.05~50°/S) 预置位：128个 (调用速度：150°/S) 预置位速度：转动速度可调：0~5个级别 预置位记忆：支持 (图像参数的预设记忆) 上电动作：支持 使用环境：室内 视频输出：SDI/HDMI/IP/USB 2.0同步输出 视频格式 (HDMI) ：1080p@60/59.94/50/29.97/30/25Hz；1080i@60/59.94/50Hz 音频输入：USB端口 (用于音频输入×1的USB端口至3.5mm音频接口适配器，包括音频输出×1电缆) 控制方式：RJ45：IP/RJ45：RS232/RS422/RS485/红外遥控器 控制协议：VISCA、Pelco-D、IP Onvif 2.4 Profile S、VISCA over IP 本地存储：Micro SD，Class 10，最大支持128GB 系统升级：USB 2.0 (仅限FW升级) ，通过USB 2.0进行系统升级 视频编码：H.264、H.265 IP视频格式：1080p@60/59.94/50/29.97/30/25Hz；1080i@60/59.94/50Hz 协议：IPv4、TCP/IP、UDP、DHCP、RTP、RTSP、HTTP、RTMP 视频流：双码流功能实时满足各种带宽、帧速率和存储要求 音频编码：AAC-LC宽带音频编码 OSD：定制化OSD、自定义LOGO插入 (可选) 兼容协议：ONVIF、VISCA Over IP 3G-SDI：信号幅度800±10% (外接延长线基本要求：75-5128编双屏蔽，同轴线) 3G-SDI输出信号：1080p@60/59.94/50/29.97/30/25Hz；1080i@60/59.94/50Hz 工作温度：-10~50℃ 工作湿度：≤80%适用 输入电源：DC9~36V，PoE+ (IEEE 802.3at) 功率：10.8W 尺寸 (W×D×H) ：145×152×156 (mm) 净重：1.5kg | 中国 | 0 | 台 |  |  |  | 1100000543 | ★成像器件：1/2.8英寸CMOS，有效像素213万； ★镜头：光学10倍；数字16倍；焦距：4.7mm~47mm； 光圈：F1.6（W）~F3.0（T） ★水平视角：6.4°~60.9°； 最低照度：0.5LUX（彩色），0.1Lux (黑白) 快门速度：1/1s~1/10000s 聚焦：自动、手动 曝光：自动、手动、快门/增益/光圈优先模式 白平衡模式：自动、自动跟踪、室内、室外、一键触发 信噪比：≥50dB ★视频输出接口：HDMI、3G-SDI、IP、USB2.0；并可以同时输出 视频输出：1080p：60/59.94/50/29.97/30/25；1080i：60/59.94/50；720p：60/59.94/50/30/25等多种格式； 音频输入/输出：USB端口（用于音频输入×1的USB端口至3.5mm音频插孔适配器，包括音频输出×1电缆） ★控制接口：IP、RS232、RS422/RS485、红外遥控、USB 控制协议：VISCA、PELCO D/P、ONVIF、VISCA OVER IP、UVC ★云台转动范围：水平±175°（速度自适应范围：0.05°~100°/S）），垂直+90°，-30°（自适应范围：0.05°~50°/S）； 最高预设速度（度/秒）150°/秒；预置位：128个 ★视频压缩：H264/H265，双码流 IP协议： IPv4，TCP/IP，UDP，DHCP，RTP，RTSP，HTTP，RTMP 支持图像翻转，镜像，正装/吊装 宽动态：支持 降噪：2D/3D 支持USB和IP升级固件 电源：DC12V、PoE+（IEEE 802.3at）
B7 | VCM摄像机-墙壁安装架 | IPS | VCM-WM01 | 摄像机-墙壁安装架 | 中国 | 0 | 套 |  |  |  | 1100000469
B8 | VCM摄像机-天花吊装支架 | IPS | VCM-TM01 | 摄像机-天花吊装支架 | 中国 | 0 | 套 |  |  |  | 1100000470
C | 传统视频分布式（不支持集控）
C1 | H.264/H.265编码器 | IPS | DX120E-HD | 通过IP网络对HDMI信号进行传输 编码器支持最高1920×1080@60Hz的分辨率 支持最大16x16的电视墙 支持通过Maintain Tool工具实现固件升级 支持音频剥离输出 支持通过CEC控制显示端开关机 支持HDCP 编码速率可调，最高支持30Mbps 支持无缝切换 支持PoE 支持Auto IP–在没有连接DHCP服务器的情况下，本产品可自动生成一个IP地址 支持H.265、TCP/IP、Telnet、UDP、IGMP等通信协议 输入视频端口：1×HDMI 输入视频信号：HDMI 1.3, HDCP 1.4 最高输入分辨率：1080p@60Hz，且向下兼容 输入视频信号：0.5~1.2Vpp 编码速率：最高30Mbps，可调 输出视频端口：1×LAN 输出视频类型：H.265/MPEG-4 AVC 输出分辨率：主码流：480p@60Hz~1920×1080@60Hz，小码流：352×288@15Hz, 480p@15Hz 视频阻抗：100Ω 输入DDC信号：5Vpp (TTL) 端到端延时：低延时模式：60ms 输入音频端口：1×HDMI 输入音频信号：LPCM 2.0 输出音频端口：LPCM 2.0，1×凤凰端子 输出音频信号：1×LAN 操作温度：0~+45°C, 10%~90%,无冷凝 存储温度：-20~+70°C, 10%~90%,无冷凝 静电防护：人体放电模式：±8kV (气隙放电)/±4kV (接触放电) 电源：DC 12V/1A 最大功耗：6W 产品尺寸 (宽x高x深)：175×25×100.2 (mm) 产品净重 (不含配件)：0.60kg | 中国 | 0 | 台 |  |  |  | 1100000474 | ★支持最大16x16的电视墙 支持音频剥离输出 ★编码速率可调，最高支持30Mbps ★支持无缝切换 ★支持Auto IP–在没有连接DHCP服务器的情况下，本产品可自动生成一个IP地址 输入视频端口：≥1×HDMI 输入视频信号：0.5~1.2Vpp 编码速率：最高30Mbps，可调 输出视频端口：≥1×LAN 输入 DDC 信号：5Vpp (TTL) 端到端延时：低延时模式：60ms 输入音频端口：≥1×HDMI 输入音频信号：LPCM 2.0 输出音频端口：LPCM 2.0，≥1×凤凰端子 输出音频信号：1×LAN 操作温度：0~+45°C, 10%~90%,无冷凝 存储温度：-20~+70°C, 10%~90%,无冷凝 静电防护：人体放电模式：±8kV (气隙放电)/±4kV (接触放电)
C2 | H.264/H.265解码器 | IPS | DX120D-HD | 通过IP网络对HDMI 信号进行传输 解码器支持Auto Scaler -- 可根据显示端的EDID 以输出适配显示端的视频分辨率，该分辨率支持从480p@60Hz到1920×1080@60Hz 的范围 可输出两路IP 码流：一路主码流输出至解码器端， 支持从480p@60Hz到1920×1080@60Hz 范围的分辨率，另一路小码流可输出至第三方设备用于预览，支持352×288@15Hz 支持最大16×16 的电视墙 支持通过Maintain Tool 工具实现固件升级 支持音频剥离输出 支持通过CEC 控制显示端开关机 支持HDCP 支持无缝切换 支持PoE 支持Auto IP – 在没有连接DHCP 服务器的情况下，本产品可自动生成一个IP地址 支持H.265、TCP/IP、Telnet、UDP、IGMP 等通信协议 输入视频端口：1×LAN 输入视频信号：H.265/MPEG-4 AVC 输入分辨率：480p@60Hz ~ 1920×1080@60Hz 输出视频端口：1×HDMI 输出视频类型：HDMI 1.3, HDCP 1.4 输出分辨率：最大支持1920×1080@60Hz, 并向下兼容 视频阻抗：100Ω 端到端延时：低延时模式：60ms 输入音频端口：1×LAN 输入音频信号：LPCM 2.0 输出音频端口：1×凤凰端子，1×HDMI 输出音频信号：LPCM 2.0 操作温度：0 ~ + 45°C，10% ~ 90%,无冷凝 存储温度：-20 ~ +70°C，10% ~ 90%,无冷凝 静电防护：人体放电模式：±8kV (气隙放电)/±4kV (接触放电) 电源：DC 12V/1A 最大功耗：6W 产品尺寸 (宽×高×深) ：175×25×100.2 (mm) 产品净重 (不含配件) ：0.60kg | 中国 | 0 | 台 |  |  |  | 1100000472 | 解码器支持Auto Scaler -- 可根据显示端的EDID 以输出适配显示端的视频分辨率，该分辨率支持从480p@60Hz到1920×1080@60Hz 的范围 可输出两路IP 码流：一路主码流输出至解码器端， 支持从480p@60Hz到1920×1080@60Hz 范围的分辨率，另一路小码流可输出至第三方设备用于预览，支持352×288@15Hz ★支持最大16×16 的电视墙 ★支持无缝切换 ★支持Auto IP – 在没有连接DHCP 服务器的情况下，本产品可自动生成一个IP地址 输入视频端口：≥1×LAN 输入分辨率：480p@60Hz ~ 1920×1080@60Hz 输出视频端口：≥1×HDMI 输出分辨率：最大支持1920×1080@60Hz, 并向下兼容 端到端延时：低延时模式：60ms 输入音频端口：≥1×LAN 输出音频端口：≥1×凤凰端子，≥1×HDMI 操作温度：0 ~ + 45°C，10% ~ 90%,无冷凝 存储温度：-20 ~ +70°C，10% ~ 90%,无冷凝 静电防护：人体放电模式：±8kV (气隙放电)/±4kV (接触放电)
C3 | 可视化控制软件 | IPS | DX120-pad-license-v2 | 配套DX120E-HD、DX120D-HD分布式盒子使用。 VDirector 是一款分布式视频矩阵系统的控制 APP，能自动搜索网内输入输出节点，实时预览输入设备画面，通过拖拽式操作，实现矩阵切源、一键屏幕开 关机控制等，同时还支持拼墙配置与选源操作。 | 中国 | 0 | 套 |  |  |  | 1100000574 | 配套DX120E-HD、DX121D-HD分布式盒子使用。 VDirector 是一款分布式视频矩阵系统的控制 APP，能自动搜索网内输入输 出节点，实时预览输入设备画面，通过拖拽式操作，实现矩阵切源、一键屏幕开 关机控制等，同时还支持拼墙配置与选源操作。
D | H.264/H.265视频分布式（支持集控）
D1 | H.264/H.265编码器 | IPS | DX120E-HD-KVM | 通过IP网络对HDMI/RS232/红外/USB HID信号进行传输 编码器支持最高1920×1080@60Hz的分辨率 可输出两路IP码流：一路主码流输出至解码器端，支持从480p@60Hz到1920×1080@60Hz范围的分辨率，另一路小码流可输出至第三方设备用于预览，支持360×240@15Hz的分辨率 支持最大16×16的电视墙 提供API端口便于第三方控制系统集成管理，支持IP中控盒、PC Console、iPad等控制方式 支持音频剥离输出 支持RS232信号在编码器与解码器之间，或者在IP中控盒与编码器/解码器之间透传 支持红外信号在编码器与解码器之间透传，以及红外码自IP中控盒向编码器/解码器发送 支持USB（仅适用鼠标、键盘）信号自解码器向编码器透传 支持单播和组播两种模式（单播模式下无需对网络交换机进行配置） 音视频、红外、USB和RS232信号可单独路由或整体路由配对 编码器支持EDID导入，解码器支持EDID导出（EDID从显示端传输至解码器） 支持通过CEC控制显示端开关机 支持HDCP协议 编码速率可调，最高支持30Mbps 支持快速无缝切换 支持通过Maintain Tool工具实现固件升级 支持PoE供电 支持Auto IP – 在没有连接DHCP服务器的情况下，本产品可自动生成一个IP地址 支持HTTP、TC P/IP、Telnet、UDP、IGMP等通信协议 输入视频端口: 1×HDMI 输入视频类型: HDMI 1.3, HDCP 1.4 输入分辨率: 最大支持1920×1080@60Hz, 并向下兼容 输入视频信号: 0.5~1.2 V p-p 输出视频端口: 1×LAN 输出视频类型: H.264/H.265, MJPEG 输出分辨率: 主码流: 480p@60Hz ~ 1920×1080@60Hz；小码流: 360×240@15Hz 编码速率: 主码流: 最高30 Mbps，可设置；小码流: 默认512Kbps, 可设置 端对端时延 配合DX120D-HD-KVM: 80ms (低时延模式, 从TX到RX) 250ms (高画质模式, 从TX到RX) 视频阻抗 100 Ω 输入DDC信号: 5Vp-p(TTL) 音频 输入音频端口: 1×HDMI 输入音频格式: LPCM/MPEG4 AAC 立体声 输出音频端口: 1×凤凰端子; 1×LAN 输出音频格式: 立体声 控制 控制方式IP中控盒(SC009), 软件PC Console, iPad软件 通用参数 操作温度: 0°C~+45°C，10% ~ 90%, 无冷凝 存储温度: -20°C~+70°C，10% ~ 90%, 无冷凝 静电防护 (人体放电模式) : ±8kV (气隙放电)/±4kV (接触放电) 电源: DC 12V/1A 最大功耗: 3W 产品尺寸(宽×高×深) : 175×25×100.2 (mm) 净重: 0.50kg | 中国 | 0 | 台 |  |  |  | 1100000475 | 可输出两路IP码流：一路主码流输出至解码器端，支持从480p@60Hz到1920×1080@60Hz范围的分辨率，另一路小码流可输出至第三方设备用于预览，支持360×240@15Hz的分辨率 ★支持最大16×16的电视墙 ★提供API端口便于第三方控制系统集成管理，支持IP中控盒、PC Console、 VisualM等控制方式 ★编码器支持EDID导入，解码器支持EDID导出（EDID从显示端传输至解码器） 支持通过CEC控制显示端开关机 ★编码速率可调，最高支持30Mbps ★支持Auto IP – 在没有连接DHCP服务器的情况下，本产品可自动生成一个IP地址 输入视频端口：≥1×HDMI 输入分辨率：最大支持1920×1080@60Hz, 并向下兼容 输出视频端口：≥1×LAN 输出视频类型：H.264/H.265, MJPEG 输出分辨率：主码流: 480p@60Hz ~ 1920×1080@60Hz；小码流: 360×240@15Hz 输入音频端口：≥1×HDMI 输出音频端口：≥1×凤凰端子; ≥1×LAN 操作温度：+32°F~+113°F (0°C~+45°C)10% ~ 90%, 无冷凝 存储温度：-4°F ~140°F (-20°C~+70°C)10% ~ 90%, 无冷凝 静电防护：人体放电模式:±8kV (气隙放电)/±4kV (接触放电)
D2 | H.264/H.265解码器 | IPS | DX120D-HD-KVM | 通过IP网络对HDMI/RS232/红外/USB HID信号进行传输 解码器支持Auto Scaler -- 可根据显示端的EDID以输出适配显示端的视频分辨率，该分辨率支持从480p@60Hz到1920×1080@60Hz的范围 支持最大16×16的电视墙 提供API端口便于第三方控制系统集成管理，支持IP中控盒、PC Console、iPad等控制方式 支持音频剥离输出 支持RS232信号在编码器与解码器之间，或者在IP中控盒与编码器/解码器之间透传 支持红外信号在编码器与解码器之间透传，以及红外码自IP中控盒向编码器/解码器发送 支持USB（仅适用鼠标、键盘）信号自解码器向编码器透传 支持单播和组播两种模式（单播模式下无需对网络交换机进行配置） 音视频、红外、USB和RS232信号可单独路由或整体路由配对 编码器支持EDID导入，解码器支持EDID导出（EDID从显示端传输至解码器） 支持通过CEC控制显示端开关机 未检测到信号源时，通过API可控制解码器关闭输出 解码器可接收来自显示端的CEC指令并上报至IP中控盒 支持HDCP协议 支持快速无缝切换 支持通过Maintain Tool工具实现固件升级 支持PoE供电 支持Auto IP – 在没有连接DHCP服务器的情况下，本产品可自动生成一个IP地址 支持HTTP、TC P/IP、Telnet、UDP、IGMP等通信协议 输入视频端口: 1×HDMI 输入视频类型: HDMI 1.3, HDCP 1.4 输入分辨率: 最大支持1920×1080@60Hz, 并向下兼容 输入视频信号: 0.5~1.2 Vpp 输出视频端口: 1×LAN 输出视频类型: H.264/H.265, MJPEG 输出分辨率: 主码流: 480p@60Hz ~ 1920×1080@60Hz；小码流: 360×240@15Hz 编码速率: 主码流: 最高30 Mbps，可设置；小码流: 默认512Kbps, 可设置 视频阻抗 100 Ω 输入DDC信号: 5Vpp(TTL) 音频 输入音频端口: 1×HDMI 输入音频格式: LPCM/MPEG4 AAC 立体声 输出音频端口: 1×凤凰端子; 1×LAN 输出音频格式: 立体声 控制 控制方式：IP中控盒(SC009), 软件PC Console, iPad软件 通用参数 操作温度: 0°C~+45°C，10% ~ 90%, 无冷凝 存储温度: -20°C~+70°C，10% ~ 90%, 无冷凝 静电防护 (人体放电模式) : ±8kV (气隙放电)/±4kV (接触放电) 电源: DC 12V/1A 最大功耗: 3W 产品尺寸(宽×高×深) : 175×25×100.2 (mm) 净重: 0.50kg | 中国 | 0 | 台 |  |  |  | 1100000473 | 可输出两路IP码流：一路主码流输出至解码器端，支持从480p@60Hz到1920×1080@60Hz范围的分辨率，另一路小码流可输出至第三方设备用于预览，支持360×240@15Hz的分辨率 ★支持最大16×16的电视墙 ★提供API端口便于第三方控制系统集成管理，支持IP中控盒、PC Console、 VisualM等控制方式 ★编码器支持EDID导入，解码器支持EDID导出（EDID从显示端传输至解码器） 支持通过CEC控制显示端开关机 ★编码速率可调，最高支持30Mbps ★支持Auto IP – 在没有连接DHCP服务器的情况下，本产品可自动生成一个IP地址 输入视频端口：≥1×HDMI 输入分辨率：最大支持1920×1080@60Hz, 并向下兼容 输出视频端口：≥1×LAN 输出视频类型：H.264/H.265, MJPEG 输出分辨率：主码流: 480p@60Hz ~ 1920×1080@60Hz；小码流: 360×240@15Hz 输入音频端口：≥1×HDMI 输出音频端口：≥1×凤凰端子; ≥1×LAN 控制方式：IP中控盒 (SC009), 软件 PC Console, iPad 软件 操作温度：+32°F~+113°F (0°C~+45°C)10% ~ 90%, 无冷凝 存储温度：-4°F ~140°F (-20°C~+70°C)10% ~ 90%, 无冷凝 静电防护：人体放电模式:±8kV (气隙放电)/±4kV (接触放电)
D4 | 多画面解码器 | IPS | DX120M-HD | 通过IP网络对HDMI/RS232/红外/USB HID信号进行传输 多画面解码器支持最高3840×2160@60Hz（平铺模式）和最高1080p@60Hz（叠加模式）的HDMI输出分辨率，平铺模式下支持最多9个画面窗口显示；叠加模式下支持最多9个画面窗口显示，叠加模式下，窗口可以重叠显示 可输出两路IP码流：一路主码流输出至解码器端，支持从480p@60Hz到1920×1080@60Hz范围的分辨率，另一路小码流可输出至第三方设备用于预览，支持360×240@15Hz的分辨率 支持最大16×16的电视墙 提供API端口便于第三方控制系统集成管理，支持IP中控盒、PC Console、 VisualM等控制方式 支持音频剥离输出 支持RS232信号在编码器与解码器之间，或者在IP中控盒与编码器/解码器之间透传 支持红外信号在编码器与解码器之间透传，以及红外码自IP中控盒向编码器/解码器发送 支持USB（仅适用鼠标、键盘）信号自解码器向编码器透传 支持单播和组播两种模式（单播模式下无需对网络交换机进行配置） 视音频、红外、USB和RS232信号可单独路由或整体路由配对 编码器支持EDID导入，解码器支持EDID导出（EDID从显示端传输至解码器） 支持通过CEC控制显示端开关机 未检测到信号源时，通过API可控制解码器关闭输出 解码器可接收来自显示端的CEC指令并上报至IP中控盒 支持HDCP 编码速率可调，最高支持30Mbps 支持快速无缝切换 支持通过Maintain Tool工具实现固件升级 支持PoE 支持Auto IP – 在没有连接DHCP服务器的情况下，本产品可自动生成一个IP地址 支持HTTP、TC P/IP、Telnet、UDP、IGMP等通信协议 输入视频接口：1×千兆RJ45接口 输入视频类型：H.264/MPEG-4 AVC 最高分辨率：1080p@60Hz，且向下兼容 最大输入码流数：平铺模式：9路 IP码流 叠加模式：9路 IP码流 输出视频接口：1×HDMI 输出视频类型：HDMI 输出分辨率：平铺模式: 最高3840×2160@60Hz；叠加模式: 最高1920×1080@60Hz 视频阻抗：100Ω 输入音频接口：1×千兆RJ45接口 输入音频格式：IP码流 输出音频接口：1×3.5mm，3针凤凰端口母座 输出音频格式：立体声 控制方式：PC，iPad端，IP控制盒DX120CS 设备调试：1×RS232-1 (DEBUG) 接口 RS232双向通信：1×RS232-2接口 前面板ID按钮：在显示器上显示编解码器相关信息 操作环境温度与相对湿度：0°C ~ +45°C，10% ~ 90%, 无冷凝 存储环境温度与相对湿度：-20°C ~ +70°C，10% ~ 90%, 无冷凝 电源：DC 12V/1A 最大电源功耗：8.3W (电源适配器供电) 12W (带PoE的交换机供电) 静电防护：人体放电模式:±8 kV (气隙放电)/±4 kV (接触放电) 浪涌保护：电压: ±1 kV 尺寸（宽×高×深）：220×25×130.2 (mm) 净重：0.78kg | 中国 | 0 | 台 |  |  |  | 1100000476 | 多画面解码器支持最高3840×2160@60Hz（平铺模式）和最高1080p@60Hz（叠加模式）的HDMI输出分辨率，平铺模式下支持最多9个画面窗口显示；叠加模式下支持最多9个画面窗口显示，叠加模式下，窗口可以重叠显示 ★可输出两路IP码流：一路主码流输出至解码器端，支持从480p@60Hz到1920×1080@60Hz范围的分辨率，另一路小码流可输出至第三方设备用于预览，支持360×240@15Hz的分辨率 ★支持最大16×16的电视墙 ★提供API端口便于第三方控制系统集成管理，支持IP中控盒、PC Console、 VisualM等控制方式 ★支持音频剥离输出 ★支持单播和组播两种模式（单播模式下无需对网络交换机进行配置） ★编码器支持EDID导入，解码器支持EDID导出（EDID从显示端传输至解码器） 支持通过CEC控制显示端开关机 ★编码速率可调，最高支持30Mbps ★支持Auto IP – 在没有连接DHCP服务器的情况下，本产品可自动生成一个IP地址 输入视频接口：≥1×千兆RJ45接口 输入视频类型：H.264/MPEG-4 AVC 最大输入码流数：平铺模式：9路 IP码流 叠加模式：9路 IP码流 输出视频接口：≥1×HDMI 输出分辨率：平铺模式: 最高3840×2160@60Hz；叠加模式: 最高1920×1080@60Hz 输入音频接口：≥1×千兆RJ45接口 输入音频格式：IP码流 输出音频接口：≥1×3.5mm，3针凤凰端口母座 设备调试：≥1×RS232-1 (DEBUG) 接口 RS232双向通信：≥1×RS232-2接口 最大电源功耗：8.3W (电源适配器供电) 12W (带PoE的交换机供电) 静电防护：人体放电模式:±8 kV (气隙放电)/±4 kV (接触放电)
D5 | 分布式节点服务器 | IPS | DX120CS | 通过IP网络对HDMI/RS232/红外/USB HID信号进行传输 支持最大16×16的电视墙 提供API端口便于第三方控制系统集成管理，支持IP中控盒、PC Console、 VisualM等控制方式 支持音频剥离输出 支持RS232信号在编码器与解码器之间，或者在IP中控盒与编码器/解码器之间透传 支持红外信号在编码器与解码器之间透传，以及红外码自IP中控盒向编码器/解码器发送 支持USB（仅适用鼠标、键盘）信号自解码器向编码器透传 支持单播和组播两种模式（单播模式下无需对网络交换机进行配置） 音视频、红外、USB和RS232信号可单独路由或整体路由配对 未检测到信号源时，通过API可控制解码器关闭输出 支持HDCP协议 支持快速无缝切换 支持通过Maintain Tool工具实现固件升级 支持PoE供电 支持Auto IP – 在没有连接DHCP服务器的情况下，本产品可自动生成一个IP地址 支持HTTP、TC P/IP、Telnet、UDP、IGMP等通信协议 输入/输出接口: 1× LAN1 (AV/POE) (10/100 Mbps) 1×LAN2 (C) (10/100 Mbps) 2×RS232 指示灯: 1×STATUS LED 1×POWER LED 按钮: 1×RESET 按钮 控制方式: LAN (Web GUI & Telnet), RS232，第三方控制设备 常规参数 电源: DC 12V/1A 电源功耗: 最大10.5W 操作环境温度与相对湿度: 0°C ~ +45°C，10% ~ 90% (无冷凝) 存储环境温度与相对湿度: -20°C ~ +70°C，10% ~ 90% (无冷凝) 浪涌保护 电压：±1000 V 静电防护 人体放电模式:±8 kV (气隙放电)/±4 kV (接触放电) 常规参数 产品尺寸(宽×高×深) 93.2×26×138.7 (mm) 净重 (不含配件) : 0.38 kg | 中国 | 0 | 台 |  |  | 必配，可支持300个节点 | 1100000471 | ★支持音频剥离输出 ★支持USB（仅适用鼠标、键盘）信号自解码器向编码器透传 ★支持单播和组播两种模式（单播模式下无需对网络交换机进行配置） ★视音频、红外、USB和RS232信号可单独路由或整体路由配对 ★支持Auto IP – 在没有连接DHCP服务器的情况下，本产品可自动生成一个IP地址 ★支持HTTP、TC P/IP、Telnet、UDP、IGMP等通信协议 输入/输出接口：≥1×LAN1 (AV/PoE)，≥1×LAN2 (CONTROL)，≥2×RS232 指示灯：1×STATUS LED、1×POWER LED 按钮：1×RESET 按钮 浪涌保护 电压：±1000 V 静电防护 人体放电模式:±8 kV (气隙放电)/±4 kV (接触放电)
D6 | 可视化控制软件 | IPS | DX120-pad-license-v1 | 配套DX120E-HD-KVM/DX120D-HD-KVM分布式盒子使用。 VisualDMS 是一个易于使用的 AV 控制系统应用程序，用户可以直接在 iPad 上快速访问 IP 控制盒。经过快速的初始设置使 iPad 连接到 IP 控 制盒，允许无缝、高响应的控制体验。所有按键在应用程序和你的 IP 控制盒之 间保持同步，这为访问 IP 分布式矩阵系统提供了便捷。 | 中国 | 0 | 套 |  |  |  | 1100000573 | 配套DX120E-HD-KVM/DX121D-HD-KVM分布式盒子使用。 VisualDMS是一个易于使用的AV控制系统应用程序，用户可以直接在iPad上快速访问IP控制盒。经过快速的初始设置使iPad连接到IP控制盒，允许无缝、高响应的控制体验。所有按键在应用程序和你的IP控制盒之间保持同步，这为访问IP分布式矩阵系统提供了便捷。
E | H.264视频分布式（支持KVM及开窗漫游）
E1 | H.264编码器 | IPS | DX130E-HD | 采用Linux系统分布式架构设计，去中心化构架，可扩展任意数量节点无需服务器和主控节点，每个节点节点独立不互相干扰，降低系统运行风险，减少维护成本。 无风扇静音设计,支持1U机柜独立安装或同时并排安装2台； 每个节点单元均采用H.265数据流编解码芯片并向下兼容，保证系统运行的流畅性； 视频输入:支持RTSP、RTMP协议,私有协议，2路HDMI,内嵌音频同步或异步输入,支持端口备份;支持1路编码，1路HDMI环出； 音频输入:支持AAC、G.711.G.726,私有协议，支持CBR/VBR,支持帧率可调1-60fps ，音频输入接口,内嵌音频同步或异步输入,支持音量调节,支持同步、异步和混音三种方式;支持多路音频混音播放，且无损音质； 支持音频可视化分模块管理，用滑条对各路节点的输出音量大小进行控制，可对音频进行能量条展示，用动画效果展示节点的音频状态 具备1个电源指示灯、1个视频信号指示灯、1 个网络状态及信号传输状态灯、1个恢复出厂设置按键、1个USB 2. 0接口、1个千兆网口，2路HDMI视频输入输出接口、2路3.5mm音频输入输出接口，1路RS232接口，1路RS485接口，3路IR/IO。 支持HDMI，DVI、VGA等各种信号，输入信号分辨率最高支持1920×1080@60Hz,向下兼容； 支持定码率传输,可调范围128kbps~40Mbps； 支持单播和组播； 支持H.264和H.265的IPC编码摄像机，IPC网络摄像机信号接入直接输出显示到大屏，无需第三方转码服务器，支持云台的拉近，推远，左右旋转等。 系统场景能提供一键恢复功能；节点设备具备可编程存储能力，可在断电重启后自动恢复系统到断电前状态，如：音量大小、大屏开关、信号位置、灯光环境等； 支持对信号源分类分组及排序管理功能，可以对所有信号源进行三级分组管理，以树状形式显示，也可按名称、IP、自定义的方式进行排序；客户端软件支持不少于50路实时动态图像预览显示。。 支持设备名称、时间、台标等OSD叠加显示；支持双台标，可台标进行文字修改； 支持环境控制模块，可无需借助中控等设备，直接通过RS232.RS485等串口对灯光、窗帘等环境进行控制。 支持OSD字幕叠加,支持高清底图； 支持EDID扩展显示标识自动识别,支持HDCP； 支持POE与外部供电双供电模式； 支持通过网络对编码设备进行升级操作； 支持节点液晶显示屏状态显示，可以显示节点名称、ip地址、运行状态等。 设备功耗≤10W； 工作温度-10℃~60℃ ,工作湿度10%~90%无凝结； | 中国 | 0 | 台 |  |  | 不支持光口 | 1100000584
E2 | H.264解码器 | IPS | DX130D-HD | 采用Linux系统分布式架构设计，去中心化构架，可扩展任意数量节点无需服务器和主控节点，每个节点节点独立不互相干扰，降低系统运行风险，减少维护成本。 无风扇静音设计,支持1U机柜独立安装或同时并排安装2台； 每个节点单元均采用H.265数据流编解码芯片并向下兼容，保证系统运行的流畅性； 视频输入:支持RTSP、RTMP协议,私有协议，2路HDMI,内嵌音频同步或异步输入,支持端口备份;支持1路编码，1路HDMI环出； 音频输入:支持AAC、G.711.G.726,私有协议，支持CBR/VBR,支持帧率可调1-60fps ，音频输入接口,内嵌音频同步或异步输入,支持音量调节,支持同步、异步和混音三种方式;支持多路音频混音播放，且无损音质； 支持音频可视化分模块管理，用滑条对各路节点的输出音量大小进行控制，可对音频进行能量条展示，用动画效果展示节点的音频状态 具备1个电源指示灯、1个视频信号指示灯、1 个网络状态及信号传输状态灯、1个恢复出厂设置按键、1个USB 2. 0接口、1个千兆网口、2路HDMI视频输入输出接口、2路3.5mm音频输入输出接口，1路RS232接口，1路RS485接口，3路IR/IO。 支持输出信号最高分辨率1920×1080@60Hz,向下兼容，支持自定义分辨率,范围:360×240~1920×1080 支持LED、DID、LCD、DLP 拼接、漫游、拖拽、自定义分割、多图层叠加显示，单屏同时支持4路视频显示及叠加；标准分辨率输出，实现无缝拼接； 大屏开窗时既可支持2*2、3*3等规则开窗，也支持通过手动拖动随意分割窗布局进行不规则开窗； 支持定码率传输,可调范围128kbps~40Mbps； 支持单播和组播； 支持H.264和H.265的IPC编码摄像机，IPC网络摄像机信号接入直接输出显示到大屏，无需第三方转码服务器，支持云台的拉近，推远，左右旋转等。 系统场景能提供一键恢复功能；节点设备具备可编程存储能力，可在断电重启后自动恢复系统到断电前状态，如：音量大小、大屏开关、信号位置、灯光环境等； 支持对信号源分类分组及排序管理功能，可以对所有信号源进行三级分组管理，以树状形式显示，也可按名称、IP、自定义的方式进行排序；客户端软件支持不少于50路实时动态图像预览显示。。 支持设备名称、时间、台标等OSD叠加显示；支持双台标，可台标进行文字修改； 支持环境控制模块，可无需借助中控等设备，直接通过RS232.RS485等串口对灯光、窗帘等环境进行控制。 支持OSD字幕叠加,支持高清底图； 支持EDID扩展显示标识自动识别,支持HDCP； 支持POE与外部供电双供电模式； 支持通过网络对编码设备进行升级操作； 支持节点液晶显示屏状态显示，可以显示节点名称、ip地址、运行状态等。 设备功耗≤10W； 工作温度-10℃~60℃ ,工作湿度10%~90%无凝结； | 中国 | 0 | 台 |  |  | 不支持光口 | 1100000585
E3 | H.264编码器 | IPS | DX130E-HD-KW | 节点采用纯分布式架构，去中心化，可以扩展任意数量节点，无服务器；保障使用安全稳定，要求任何单机宕机不影响整个图控系统，任意一个节点断电，不影响整个图控系统运行 节点采用无风扇静音设计,支持1U机柜独立安装或同时并排安装2台； 视频编码支持分辨率：2K节点支持1920×1080＠60Hz并向下兼容，60帧实时编码处理，确保图像不丢失、高流畅 编码延时≤30ms 节点单元采用H.265数据流编解码芯片并向下兼容，保证系统运行的流畅性 视频输入支持RTSP、RTMP、私有协议及2路HDMI，并支持内嵌音频同步或异步输入，支持端口备份;支持1路HDMI编码，1路HDMI环出。 音频输入支持AAC、G.711、G.726、私有协议，并支持CBR/VBR，帧率支持1~60fps可调，音频输入接口内嵌音频同步或异步输入，支持同步、异步和混音三种输入方式及音量调节功能；混音输入支持不少于16路音频播放，且无损音质（需提供检测报告截图） 节点具备不少于1个电源指示灯、1个视频信号指示灯、1个网络状态及信号传输状态灯、1个恢复出厂设置按键、3个USB 2. 0接口、1个千兆网口，1路千兆光口，2路HDMI视频输入输出接口、2路3.5mm音频输入输出接口，1路RS232接口，1路RS485接口，3路IR/IO。 节点具有≥3路USB接口，用于与电脑连接,不增加额外硬件，即可实现KVM功能； 节点支持HDMI、DVI、VGA等各种信号，输入信号分辨率最高支持1920×1080@60Hz并向下兼容 支持定码率传输,可调节范围128kbps~40Mbps； 节点支持单播和组播； 节点支持H.264和H.265的IPC编码摄像机，IPC信号接入无需第三方转码服务器即可直接输出显示到大屏，并支持摄像机云台控制功能。 节点支持坐席端推送大屏，可通过本地坐席将列表中的任意视频源推送到本地或者远端的拼接大屏全屏显示，可进行开窗、漫游、叠加、画中画等，可实时预览信号源和虚拟屏； 节点支持大屏进行2×2、3×3等规则开窗，也支持通过手动设置进行不规则开窗； 节点支持坐席视频语音对讲及文字聊天，坐席之间可一对一进行视频语音文字沟通；支持坐席间广播，坐席间可一对多讲话，也可坐席端发言至整个大厅； 节点支持多方会议模式，同时支持≥16个操作员进入到会议界面，并支持16路混音，会议过程中随时可添加、剔除参会者。 节点支持坐席端预操作模式，支持在虚拟屏区进行布局，画面调整过程不会在大屏实时显示，点击推屏按钮时，可将调整好的布局一键上屏显示，防止误操作产生； 节点支持远程KVM控制，坐席端可远程控制机房电脑以及开关机，最多可同时控制多达16个不同信号源；控制模式具备手动和自动开启； 节点支持坐席间信号请求、推送；支持三级权限管理；；支持大屏信号抓取和分区管理；支持座席端以及大屏的预案保存及调取； 节点支持多种登录方式（账号密码、指纹、人脸识别登陆），具有席位记忆功能，坐席人员可不局限于当前席位，在任意席位登录均保留原有布局，无需重新布局。 节点支持坐席端消息队列提示，如信号上下线和其他消息送达等提醒； 节点支持OSD顶部及底部菜单栏，仅用鼠标即可完成推屏、推坐席、接管、控制、请求、可视化对讲等所有工作，拥有电脑般操作体验，也可支持快捷键操作； 系统场景能提供一键恢复功能；节点设备具备可编程存储能力，可在断电重启后自动恢复系统到断电前状态，如：音量大小、大屏开关、信号位置、灯光环境等； 节点支持坐席位本地查看节点状况，不需调动其他软件即可实现查看自身节点的版本信息、设备的IP、服务器IP、CPU与内存的使用情况、网络速率、运行时长等。 节点支持通过通道框颜色区分通道状态模式，包含接管、控制、接收、无信号等边框颜色，每种边框不少于11种颜色选择，支持改变信号框的宽度，最大支持3px。也可对边框进行隐藏。 节点支持设置每个信号通道的悬浮球的位置与大小，位置信息包含低、中、高三种设置，大小包含大、中、小三种形态设置，可根据操作者习惯设置。 节点支持设备名称、时间、台标等OSD叠加显示；支持双台标，可台标进行文字修改； 节点支持显示液晶显示屏的状态，可以显示节点名称、ip地址、运行状态等。 节点支持同编同解，坐席输出节点在坐席端输出的同时也可以支持信号源的采集 节点支持EDID扩展显示标识自动识别,支持HDCP协议； 节点支持PoE与外部供电双供电模式； 节点支持通过网络对编码设备进行升级操作； 节点支持光网热备份 设备功耗≤10W； 设备工作温度在-10℃~60℃之间 ,工作湿度在10%~90%之间，无凝结； 需提供第三方检测结构出具的检验报告，并盖生产厂商公章 | 中国 | 0 | 台 |  |  |  | 1100000556 | 节点采用纯分布式架构，去中心化，可以扩展任意数量节点，无服务器；保障使用安全稳定，要求任何单机宕机不影响整个图控系统，任意一个节点断电，不影响整个图控系统运行 视频编码支持分辨率：2K节点支持1920×1080＠60Hz并向下兼容，60帧实时编码处理，确保图像不丢失、高流畅 编码延时≤30ms 视频输入支持RTSP、RTMP、私有协议及2路HDMI，并支持内嵌音频同步或异步输入，支持端口备份;支持1路HDMI编码，1路HDMI环出。 ★音频输入支持AAC、G.711、G.726、私有协议，并支持CBR/VBR，帧率支持1~60fps可调，音频输入接口内嵌音频同步或异步输入，支持同步、异步和混音三种输入方式及音量调节功能；混音输入支持不少于16路音频播放，且无损音质（需提供检测报告截图） 节点具备不少于1个电源指示灯、1个视频信号指示灯、1个网络状态及信号传输状态灯、1个恢复出厂设置按键、3个USB 2. 0接口、1个千兆网口，1路千兆光口，2路HDMI视频输入输出接口、2路3.5mm音频输入输出接口，1路RS232接口，1路RS485接口，3路IR/IO。 ★节点具有≥3路USB接口，用于与电脑连接,不增加额外硬件，即可实现KVM功能； ★节点支持H.264和H.265的IPC编码摄像机，IPC信号接入无需第三方转码服务器即可直接输出显示到大屏，并支持摄像机云台控制功能。 ★节点支持坐席端预操作模式，支持在虚拟屏区进行布局，画面调整过程不会在大屏实时显示，点击推屏按钮时，可将调整好的布局一键上屏显示，防止误操作产生； ★节点支持坐席端消息队列提示，如信号上下线和其他消息送达等提醒； ★系统场景能提供一键恢复功能；节点设备具备可编程存储能力，可在断电重启后自动恢复系统到断电前状态，如：音量大小、大屏开关、信号位置、灯光环境等； 节点支持坐席位本地查看节点状况，不需调动其他软件即可实现查看自身节点的版本信息、设备的IP、服务器IP、CPU与内存的使用情况、网络速率、运行时长等。 ★需提供第三方检测结构出具的检验报告，并盖生产厂商公章
E4 | H.264解码器 | IPS | DX130D-HD-KW | 节点采用纯分布式架构，去中心化，可以扩展任意数量节点，无服务器；保障使用安全稳定，要求任何单机宕机不影响整个图控系统，任意一个节点断电，不影响整个图控系统运行 视频解码支持分辨率：2K节点支持1920×1080＠60Hz并向下兼容，60帧实时解码处理，确保图像不丢失、高流畅 反向音频功能：支持多个设备间音频互通，系统输出端可输出独立音频至输入端进行音频输出 支持海康、大华、宇视等各类厂家H.264／H.265 网络摄像头解码显示 可自动识别H.264／H.265 URL地址同时解码多路显示，无需手动切换、更改解码设置 支持RTSP／RTMP／HTTP／RTP／私有协议／RDP协议等各种流媒体及网络传输协议、 前面板具有显示屏,可以显示IP地址、设备名称、网络状态等 信号源裁剪功能：输入端信号源支持信号大小裁剪功能,可局部显示信号源画面 信号源名称显示：支持设备名称、台标等OSD叠加显示;台标可显示双台标,也对台标内容进行文字、图形修改 超高清底图显示：不使用第三方设备的情况下,可显示超大分辨率点对点背景图片 整屏显示精准同步：支持多行多列的拼接屏画面同步功能,针对快速变化的画面不会出现撕裂、错位等现象 拼缝补偿功能：支持设置拼接屏的拼缝补偿,可精确至1个像素 分组管理功能：支持管理多组不同分辨率的拼接屏、投影融合、LED大屏等多种显示终端,并共享输入信号源 支持BS/CS架构：支持web端设置配置,及客户端集中显示控制 系统断电恢复：系统场景断电重启后自动恢复到断电以前的场景 滚动字幕 OSD功能：支持文字滚动显示功能,支持用户调整字幕的样式、动作、方向、速度、颜色、字体等 精准开窗功能：支持精准开窗功能,可以设置窗口的大小坐标后精准开窗,亦支持2像素精准移动 三级权限分配：坐席以及管控软件支持分级分权限分区域管理用户,可支持三级权限管理,具备多用户认证和授权机制 KVM远程控制：可通过USB接口连接电脑,实现坐席端以及软件端远程控制机房电脑以及远程开关机,座席端可同时控制多达16窗口不同信号源 坐席OSD菜单：支持OSD顶部及底部菜单栏,仅用鼠标即可完成推屏,推坐席,接管,控制,请求,可视化对讲等所有工作,电脑般操作体验,也可支持快捷键操作 座席端消息队列：信号上下线,其他消息送达等提醒 边框颜色多样：通道边框可设置不用的边框颜色以便于区分控制状态及非控制状态,也可取消边框颜色,进行隐藏 鼠标穿屏：支持单个坐席在多个显示屏之间任意穿透,一人多机多屏,无延时、卡顿、重影等现象 信号推送：支持用户通过OSD菜单或快捷键两种方式将本地信号推送至其他坐席或大屏上显示 大屏信号拉取：支持坐席通过OSD菜单,将大屏信号抓取至坐席显示屏通道显示 坐席信号抓取：支持坐席之间通道信号的互相抓取,坐席可设置确认、自动同意以及自动拒绝。 坐席端KVM同编同解：坐席终端支持KVM输出的同时可以对坐席台下计算机信号进行编码采集 OSD界面信号源预览：OSD菜单可以输入信号源实时画面图像进行预监 坐席语音视频对讲：不同坐席之间可以通过用户终端进行语音视频对话,可通过终端对多个坐席进行语音广播,无需借助其他辅助软件 坐席文字聊天：不同坐席之间可以通过用户终端进行文字聊天,发送通知 多方会议模式：同时支持≥16个操作员进入到会议界面,并支持16路混音,会议过程中随时可添加、剔除参会者 坐席运行状态查看：可直接在坐席OSD菜单查看该坐席节点的版本、IP、CPU、内存、运行时长等 坐席端大屏信号回显：支持坐席端大屏画面同步回显,可清晰直观了解大屏显示的实时画面 上屏模式：座席端及软件端支持大屏窗口任意缩放、漫游、叠加、移动;窗口支持16层画面叠加,支持画中画显示,支持2×2、3×3等分割窗以及自定义分割窗。支持用户按需定制模式和调用 坐席支持1/4/8/9/16/自定义画面分割：坐席支持窗口按照1画面、4画面、8画面、9画面、16画面分割 坐席回溯功能：坐席推送大屏信号,可对当前操作进行撤回,也可恢复当前操作,以便于业务操控。 大屏分区管理：各个坐席可根据实际情况自定义设置控制大屏屏区,对大屏进行分区管理 通道悬浮球模式：支持设置每个信号通道的悬浮球的位置与大小,位置信息包含低、中、高三种设置,大小包含大、中、小三种形态设置,可根据操作者习惯设置 用户登录方式：可通过账号密码登录、指纹识别登录、人脸识别登陆三种方式 多系统运行：坐席支持凝思磐石、小红帽、Linux系统、国产麒麟等系统 增益调整功能：为解决拼接屏幕因出厂设定或长期使用老化导致画面不一致时进行调整,达到显示一致的效果,需支持对输出的亮度、对比度、色调、饱和度进行增益调整功能 字符叠加功能：支持在输入视频信号源上叠加字符,可自定义字符字体、大小、颜色、位置、背景色等 镜像同屏：支持镜像同屏功能,只需对主屏进行操控,可一键同屏至其他副屏 场景保存与调取功能：支持将窗口布局,信号源、字符叠加等信息保存至设备,保存场景数量不少于1280个 场景轮巡功能：支持多组预案自动轮巡,播放顺序,轮巡间隔时间可调 预布局功能：座席端以及客户端均可实现在虚拟屏区进行大屏上屏的布署,不影响大屏的显示,布署完成可一键上屏。 语音控制功能：支持安卓系统平板AI语音控制,可通过语音调取已保存的场景,快速调取到大屏显示,无需借助任何第三方设备; 三级权限分配：坐席以及管控软件支持分级分权限分区域管理用户,可支持三级权限管理,具备多用户认证和授权机制 多头显卡同时接入同步：一台坐席支持16路混音;支持不少于4路4K信号输出全屏动态画面,视频流畅,完全同步,不撕裂,不卡顿 供电方式：支持电源适配器和PoE供电。 运行时长：长期运行稳定,时长可达100000H以上无故障 节点具有1个电源指示灯、1个视频信号指示灯、1个网络状态及信号传输状态灯、1路恢复出厂设置按键、3个USB 2.0接口、1个RJ-45千兆网口、1个SPF光纤接口、1路HMDI视频输入接口、1路环出视频HDMI接口、1路3.5mm双声道立体声输入接口、1路3.5mm双声道立体声输出接口、2路红外IR接口、1个电平I/0接口、1路RS-232串口、1路RS-485串口、1个OLED显示面板(支持显示设备IP地址,便于故障定位、设备维护) 低功耗设计,外部供电电源规格需符合DC 12V、功耗≤8W； 防脱落设计,供电适配器接口具备螺纹锁定装置防止脱落,HDMI接口、DVI接口须具备卡扣设计或螺丝固定； 无风扇静音设计,支持1U机柜独立安装或同时并排安装2台； 标准≥1个RJ45千兆网口和≥1个SPF光纤接口,全双工,支持跨网段通讯,支持1光1电双线路热备份,主线路故障时则自动切换到备用线路 需提供第三方检测结构出具的检验报告，并盖生产厂商公章 | 中国 | 0 | 台 |  |  |  | 1100000557 | 节点采用纯分布式架构，去中心化，可以扩展任意数量节点，无服务器；保障使用安全稳定，要求任何单机宕机不影响整个图控系统，任意一个节点断电，不影响整个图控系统运行 视频解码支持分辨率：2K节点支持不低于1920×1080＠60Hz并向下兼容，60帧实时解码处理，确保图像不丢失、高流畅 反向音频功能：支持多个设备间音频互通，系统输出端可输出独立音频至输入端进行音频输出 ★支持海康、大华、宇视等各类厂家H.264／H.265 网络摄像头解码显示 ★前面板具有显示屏,可以显示IP地址、设备名称、网络状态等 ★超高清底图显示：不使用第三方设备的情况下,可显示超大分辨率点对点背景图片 ★分组管理功能：支持管理多组不同分辨率的拼接屏、投影融合、LED大屏等多种显示终端,并共享输入信号源 ★座席端消息队列：信号上下线,其他消息送达等提醒 ★鼠标穿屏：支持单个坐席在多个显示屏之间任意穿透,一人多机多屏,无延时、卡顿、重影等现象 ★坐席运行状态查看：可直接在坐席OSD菜单查看该坐席节点的版本、IP、CPU、内存、运行时长等 ★节点具有≥3个USB 2.0接口、≥1个RJ-45千兆网口、≥1个SPF光纤接口、≥1路HMDI视频输入接口、≥1路环出视频HDMI接口、≥1路3.5mm双声道立体声输入接口、≥1路3.5mm双声道立体声输出接口、≥2路红外IR接口、≥1个电平I/0接口、≥1路RS-232串口、≥1路RS485串口 标准≥1个RJ45千兆网口和≥1个SPF光纤接口,全双工,支持跨网段通讯,支持1光1电双线路热备份,主线路故障时则自动切换到备用线路 ★需提供第三方检测结构出具的检验报告，并盖生产厂商公章
E5 | H.264编码器（4K） | IPS | DX130E-4K-KW | 节点采用纯分布式架构，去中心化，可以扩展任意数量节点，无服务器；保障使用安全稳定，要求任何单机宕机不影响整个图控系统，任意一个节点断电，不影响整个图控系统运行 节点采用无风扇静音设计,支持1U机柜独立安装或同时并排安装2台； 视频编码支持分辨率：4K节点支持3840×2160＠30Hz并向下兼容，30帧实时编码处理，确保图像不丢失、高流畅 编码延时≤30ms 节点单元采用H.265数据流编解码芯片并向下兼容，保证系统运行的流畅性 视频输入支持RTSP、RTMP、私有协议及2路HDMI，并支持内嵌音频同步或异步输入，支持端口备份;支持1路HDMI编码，1路HDMI环出。 音频输入支持AAC、G.711、G.726、私有协议，并支持CBR/VBR，帧率支持1~60fps可调，音频输入接口内嵌音频同步或异步输入，支持同步、异步和混音三种输入方式及音量调节功能；混音输入支持不少于16路音频播放，且无损音质（需提供检测报告截图） 节点具备不少于1个电源指示灯、1个视频信号指示灯、1个网络状态及信号传输状态灯、1个恢复出厂设置按键、3个USB 2. 0接口、1个千兆网口，1路千兆光口，2路HDMI视频输入输出接口、2路3.5mm音频输入输出接口，1路RS232接口，1路RS485接口，3路IR/IO。 节点具有≥3路USB接口，用于与电脑连接,不增加额外硬件，即可实现KVM功能； 节点支持HDMI、DVI、VGA等各种信号，输入信号分辨率最高支持1920×1080@60Hz并向下兼容 支持定码率传输,可调节范围128kbps~40Mbps； 节点支持单播和组播； 节点支持H.264和H.265的IPC编码摄像机，IPC信号接入无需第三方转码服务器即可直接输出显示到大屏，并支持摄像机云台控制功能。 节点支持坐席端推送大屏，可通过本地坐席将列表中的任意视频源推送到本地或者远端的拼接大屏全屏显示，可进行开窗、漫游、叠加、画中画等，可实时预览信号源和虚拟屏； 节点支持大屏进行2×2、3×3等规则开窗，也支持通过手动设置进行不规则开窗； 节点支持坐席视频语音对讲及文字聊天，坐席之间可一对一进行视频语音文字沟通；支持坐席间广播，坐席间可一对多讲话，也可坐席端发言至整个大厅； 节点支持多方会议模式，同时支持≥16个操作员进入到会议界面，并支持16路混音，会议过程中随时可添加、剔除参会者。 节点支持坐席端预操作模式，支持在虚拟屏区进行布局，画面调整过程不会在大屏实时显示，点击推屏按钮时，可将调整好的布局一键上屏显示，防止误操作产生； 节点支持远程KVM控制，坐席端可远程控制机房电脑以及开关机，最多可同时控制多达16个不同信号源；控制模式具备手动和自动开启； 节点支持坐席间信号请求、推送；支持三级权限管理；；支持大屏信号抓取和分区管理；支持座席端以及大屏的预案保存及调取； 节点支持多种登录方式（账号密码、指纹、人脸识别登陆），具有席位记忆功能，坐席人员可不局限于当前席位，在任意席位登录均保留原有布局，无需重新布局。 节点支持坐席端消息队列提示，如信号上下线和其他消息送达等提醒； 节点支持OSD顶部及底部菜单栏，仅用鼠标即可完成推屏、推坐席、接管、控制、请求、可视化对讲等所有工作，拥有电脑般操作体验，也可支持快捷键操作； 系统场景能提供一键恢复功能；节点设备具备可编程存储能力，可在断电重启后自动恢复系统到断电前状态，如：音量大小、大屏开关、信号位置、灯光环境等； 节点支持坐席位本地查看节点状况，不需调动其他软件即可实现查看自身节点的版本信息、设备的IP、服务器IP、CPU与内存的使用情况、网络速率、运行时长等。 节点支持通过通道框颜色区分通道状态模式，包含接管、控制、接收、无信号等边框颜色，每种边框不少于11种颜色选择，支持改变信号框的宽度，最大支持3px。也可对边框进行隐藏。 节点支持设置每个信号通道的悬浮球的位置与大小，位置信息包含低、中、高三种设置，大小包含大、中、小三种形态设置，可根据操作者习惯设置。 节点支持设备名称、时间、台标等OSD叠加显示；支持双台标，可台标进行文字修改； 节点支持显示液晶显示屏的状态，可以显示节点名称、ip地址、运行状态等。 节点支持同编同解，坐席输出节点在坐席端输出的同时也可以支持信号源的采集 节点支持EDID扩展显示标识自动识别,支持HDCP协议； 节点支持PoE与外部供电双供电模式； 节点支持通过网络对编码设备进行升级操作； 节点支持光网热备份 设备功耗≤10W； 设备工作温度在-10℃~60℃之间 ,工作湿度在10%~90%之间，无凝结； 需提供第三方检测结构出具的检验报告，并盖生产厂商公章 | 中国 | 0 | 台 |  |  |  | 1100000558 | 节点采用纯分布式架构，去中心化，可以扩展任意数量节点，无服务器；保障使用安全稳定，要求任何单机宕机不影响整个图控系统，任意一个节点断电，不影响整个图控系统运行 视频编码支持分辨率：4K节点支持3840×2160＠30Hz并向下兼容，30帧实时编码处理，确保图像不丢失、高流畅 编码延时≤30ms 视频输入支持RTSP、RTMP、私有协议及2路HDMI，并支持内嵌音频同步或异步输入，支持端口备份;支持1路HDMI编码，1路HDMI环出。 ★音频输入支持AAC、G.711、G.726、私有协议，并支持CBR/VBR，帧率支持1~60fps可调，音频输入接口内嵌音频同步或异步输入，支持同步、异步和混音三种输入方式及音量调节功能；混音输入支持不少于16路音频播放，且无损音质（需提供检测报告截图） 节点具备不少于1个电源指示灯、1个视频信号指示灯、1个网络状态及信号传输状态灯、1个恢复出厂设置按键、3个USB 2. 0接口、1个千兆网口，1路千兆光口，2路HDMI视频输入输出接口、2路3.5mm音频输入输出接口，1路RS232接口，1路RS485接口，3路IR/IO。 ★节点具有≥3路USB接口，用于与电脑连接,不增加额外硬件，即可实现KVM功能； ★节点支持H.264和H.265的IPC编码摄像机，IPC信号接入无需第三方转码服务器即可直接输出显示到大屏，并支持摄像机云台控制功能。 ★节点支持坐席端预操作模式，支持在虚拟屏区进行布局，画面调整过程不会在大屏实时显示，点击推屏按钮时，可将调整好的布局一键上屏显示，防止误操作产生； ★节点支持坐席端消息队列提示，如信号上下线和其他消息送达等提醒； ★系统场景能提供一键恢复功能；节点设备具备可编程存储能力，可在断电重启后自动恢复系统到断电前状态，如：音量大小、大屏开关、信号位置、灯光环境等； 节点支持坐席位本地查看节点状况，不需调动其他软件即可实现查看自身节点的版本信息、设备的IP、服务器IP、CPU与内存的使用情况、网络速率、运行时长等。 ★需提供第三方检测结构出具的检验报告，并盖生产厂商公章
E6 | H.264解码器（4K） | IPS | DX130D-4K-KW | 节点采用纯分布式架构，去中心化，可以扩展任意数量节点，无服务器；保障使用安全稳定，要求任何单机宕机不影响整个图控系统，任意一个节点断电，不影响整个图控系统运行 视频解码支持分辨率：4K节点支持3840×2160＠30Hz并向下兼容，30帧实时解码处理，确保图像不丢失、高流畅 反向音频功能：支持多个设备间音频互通，系统输出端可输出独立音频至输入端进行音频输出 支持海康、大华、宇视等各类厂家H.264／H.265 网络摄像头解码显示 可自动识别H.264／H.265 URL地址同时解码多路显示，无需手动切换、更改解码设置 支持RTSP／RTMP／HTTP／RTP／私有协议／RDP协议等各种流媒体及网络传输协议、 前面板具有显示屏,可以显示IP地址、设备名称、网络状态等 信号源裁剪功能：输入端信号源支持信号大小裁剪功能,可局部显示信号源画面 信号源名称显示：支持设备名称、台标等OSD叠加显示;台标可显示双台标,也对台标内容进行文字、图形修改 超高清底图显示：不使用第三方设备的情况下,可显示超大分辨率点对点背景图片 整屏显示精准同步：支持多行多列的拼接屏画面同步功能,针对快速变化的画面不会出现撕裂、错位等现象 拼缝补偿功能：支持设置拼接屏的拼缝补偿,可精确至1个像素 分组管理功能：支持管理多组不同分辨率的拼接屏、投影融合、LED大屏等多种显示终端,并共享输入信号源 支持BS/CS架构：支持web端设置配置,及客户端集中显示控制 系统断电恢复：系统场景断电重启后自动恢复到断电以前的场景 滚动字幕 OSD功能：支持文字滚动显示功能,支持用户调整字幕的样式、动作、方向、速度、颜色、字体等 精准开窗功能：支持精准开窗功能,可以设置窗口的大小坐标后精准开窗,亦支持2像素精准移动 三级权限分配：坐席以及管控软件支持分级分权限分区域管理用户,可支持三级权限管理,具备多用户认证和授权机制 KVM远程控制：可通过USB接口连接电脑,实现坐席端以及软件端远程控制机房电脑以及远程开关机,座席端可同时控制多达16窗口不同信号源 坐席OSD菜单：支持OSD顶部及底部菜单栏,仅用鼠标即可完成推屏,推坐席,接管,控制,请求,可视化对讲等所有工作,电脑般操作体验,也可支持快捷键操作 座席端消息队列：信号上下线,其他消息送达等提醒 边框颜色多样：通道边框可设置不用的边框颜色以便于区分控制状态及非控制状态,也可取消边框颜色,进行隐藏 鼠标穿屏：支持单个坐席在多个显示屏之间任意穿透,一人多机多屏,无延时、卡顿、重影等现象 信号推送：支持用户通过OSD菜单或快捷键两种方式将本地信号推送至其他坐席或大屏上显示 大屏信号拉取：支持坐席通过OSD菜单,将大屏信号抓取至坐席显示屏通道显示 坐席信号抓取：支持坐席之间通道信号的互相抓取,坐席可设置确认、自动同意以及自动拒绝。 坐席端KVM同编同解：坐席终端支持KVM输出的同时可以对坐席台下计算机信号进行编码采集 OSD界面信号源预览：OSD菜单可以输入信号源实时画面图像进行预监 坐席语音视频对讲：不同坐席之间可以通过用户终端进行语音视频对话,可通过终端对多个坐席进行语音广播,无需借助其他辅助软件 坐席文字聊天：不同坐席之间可以通过用户终端进行文字聊天,发送通知 多方会议模式：同时支持≥16个操作员进入到会议界面,并支持16路混音,会议过程中随时可添加、剔除参会者 坐席运行状态查看：可直接在坐席OSD菜单查看该坐席节点的版本、IP、CPU、内存、运行时长等 坐席端大屏信号回显：支持坐席端大屏画面同步回显,可清晰直观了解大屏显示的实时画面 上屏模式：座席端及软件端支持大屏窗口任意缩放、漫游、叠加、移动;窗口支持16层画面叠加,支持画中画显示,支持2×2、3×3等分割窗以及自定义分割窗。支持用户按需定制模式和调用 坐席支持1/4/8/9/16/自定义画面分割：坐席支持窗口按照1画面、4画面、8画面、9画面、16画面分割 坐席回溯功能：坐席推送大屏信号,可对当前操作进行撤回,也可恢复当前操作,以便于业务操控。 大屏分区管理：各个坐席可根据实际情况自定义设置控制大屏屏区,对大屏进行分区管理 通道悬浮球模式：支持设置每个信号通道的悬浮球的位置与大小,位置信息包含低、中、高三种设置,大小包含大、中、小三种形态设置,可根据操作者习惯设置 用户登录方式：可通过账号密码登录、指纹识别登录、人脸识别登陆三种方式 多系统运行：坐席支持凝思磐石、小红帽、Linux系统、国产麒麟等系统 增益调整功能：为解决拼接屏幕因出厂设定或长期使用老化导致画面不一致时进行调整,达到显示一致的效果,需支持对输出的亮度、对比度、色调、饱和度进行增益调整功能 字符叠加功能：支持在输入视频信号源上叠加字符,可自定义字符字体、大小、颜色、位置、背景色等 镜像同屏：支持镜像同屏功能,只需对主屏进行操控,可一键同屏至其他副屏 场景保存与调取功能：支持将窗口布局,信号源、字符叠加等信息保存至设备,保存场景数量不少于1280个 场景轮巡功能：支持多组预案自动轮巡,播放顺序,轮巡间隔时间可调 预布局功能：座席端以及客户端均可实现在虚拟屏区进行大屏上屏的布署,不影响大屏的显示,布署完成可一键上屏。 语音控制功能：支持安卓系统平板AI语音控制,可通过语音调取已保存的场景,快速调取到大屏显示,无需借助任何第三方设备; 三级权限分配：坐席以及管控软件支持分级分权限分区域管理用户,可支持三级权限管理,具备多用户认证和授权机制 多头显卡同时接入同步：一台坐席支持16路混音;支持不少于4路4K信号输出全屏动态画面,视频流畅,完全同步,不撕裂,不卡顿 供电方式：支持电源适配器和PoE供电。 运行时长：长期运行稳定,时长可达100000H以上无故障 节点具有1个电源指示灯、1个视频信号指示灯、1个网络状态及信号传输状态灯、1路恢复出厂设置按键、3个USB 2.0接口、1个RJ-45千兆网口、1个SPF光纤接口、1路HMDI视频输入接口、1路环出视频HDMI接口、1路3.5mm双声道立体声输入接口、1路3.5mm双声道立体声输出接口、2路红外IR接口、1个电平I/0接口、1路RS-232串口、1路RS-485串口、1个OLED显示面板(支持显示设备IP地址,便于故障定位、设备维护) 低功耗设计,外部供电电源规格需符合DC 12V、功耗≤8W； 防脱落设计,供电适配器接口具备螺纹锁定装置防止脱落,HDMI接口、DVI接口须具备卡扣设计或螺丝固定； 无风扇静音设计,支持1U机柜独立安装或同时并排安装2台； 标准≥1个RJ45千兆网口和≥1个SPF光纤接口,全双工,支持跨网段通讯,支持1光1电双线路热备份,主线路故障时则自动切换到备用线路 需提供第三方检测结构出具的检验报告，并盖生产厂商公章 | 中国 | 0 | 台 |  |  |  | 1100000559 | 节点采用纯分布式架构，去中心化，可以扩展任意数量节点，无服务器；保障使用安全稳定，要求任何单机宕机不影响整个图控系统，任意一个节点断电，不影响整个图控系统运行 视频解码支持分辨率：4K节点支持3840×2160＠30Hz并向下兼容，30帧实时解码处理，确保图像不丢失、高流畅 反向音频功能：支持多个设备间音频互通，系统输出端可输出独立音频至输入端进行音频输出 ★支持海康、大华、宇视等各类厂家H.264／H.265 网络摄像头解码显示 ★前面板具有显示屏,可以显示IP地址、设备名称、网络状态等 ★超高清底图显示：不使用第三方设备的情况下,可显示超大分辨率点对点背景图片 ★分组管理功能：支持管理多组不同分辨率的拼接屏、投影融合、LED大屏等多种显示终端,并共享输入信号源 ★座席端消息队列：信号上下线,其他消息送达等提醒 ★鼠标穿屏：支持单个坐席在多个显示屏之间任意穿透,一人多机多屏,无延时、卡顿、重影等现象 ★坐席运行状态查看：可直接在坐席OSD菜单查看该坐席节点的版本、IP、CPU、内存、运行时长等 ★节点具有≥3个USB 2.0接口、≥1个RJ-45千兆网口、≥1个SPF光纤接口、≥1路HMDI视频输入接口、≥1路环出视频HDMI接口、≥1路3.5mm双声道立体声输入接口、≥1路3.5mm双声道立体声输出接口、≥2路红外IR接口、≥1个电平I/0接口、≥1路RS-232串口、≥1路RS485串口 标准≥1个RJ45千兆网口和≥1个SPF光纤接口,全双工,支持跨网段通讯,支持1光1电双线路热备份,主线路故障时则自动切换到备用线路 ★需提供第三方检测结构出具的检验报告，并盖生产厂商公章
E7 | 可视化运维管理平台 | IPS | DX130-CMS100 | B/S架构，运维管理系统,用于对接第三方软件平台以及第三方设备 用户管理：所有用户统一管控,用户既可在坐席端登录又可在三种客户端登录,并且实现不同用户登录界面与用户设置一致 设备管理：可对输入、输出、显控客户端及第三方信号源进行设备管理，可进行分组管理：增、删、改、查以及关联同步 权限管理：对所有用户、输入设备和输出设备统一进行权限管理，可设置分为三级权限，从第一级到第三级依次为超级管理员、管理员、操作员 场景管理：场景增、删、改、查以及场景轮巡和场景联动 可视化运维：系统拓扑图、设备运行日志、操作记录及告警记录 流媒体转发:IPC信号多路转发，如：海康等安防平台、萤石云平台等视频平台 第三方软件对接：可供第三方软件平台或中控对接,实现信号预览、信号上屏、场景调取等 Web端管理：实现用户设备及权限管理、运维及日志的监控 视频墙工程管理：对多个视频墙统一管理，实现视频画面上传和同步以及增删改查 人工智能模块：人脸识别登录、语音识别控制、生物识别、目标识别及追踪 分布式节点数量最大100个 第三方视频路数最大50路（超过50路需授权） 开放API接口：HTTP 规格参数： CPU：Intel Xeon E3-1245-V3 内存 (可按需调整) ：8G 硬盘 (可按需调整) ：128G-SSD 网卡：2个千兆网口 电源：航嘉服务器电源 USB：8×USB 2.0 COM口：2×RS232 显示接口：1×DVI、1×VGA 主机尺寸(W×D×H)：428×250×45(mm) 硬盘位：1个3.5寸或2个2.5寸硬盘 拓展槽：1个全高直卡槽（需配备转接卡/另售） 面板设置：2个USB 2.0、1个电源开关、1个重启开关、1个电源指示灯、1个硬盘指示灯 网络协议：ONVIF、GB28181、RTSP、RTMP、RTP、TCP、UDP | 中国 | 0 | 台 |  |  | 需要涉及到分布式节点的运维管理时，可以配置，根据分布式节点数量不同，选择合适的数量 | 1100000560 | ★用户管理：所有用户统一管控，用户既可以在坐席端登录又可以在三种客户端登录，并且实现不同用户登录界面与用户设置一致； ★可视化运维：系统拓扑图，设备运行日志，操作记录，告警记录； 流媒体转发：IPC信号多路转发； 第三方软件对接：可以供第三方软件平台或中控对接，实现信号预览，信号上屏，场景调取等； ★WEB端管理：web端实现用户设备及权限管理，以及实现运维及日志的查看和管理。；
E8 | 可视化运维管理平台 | IPS | DX130-CMS300 | B/S架构，运维管理系统,用于对接第三方软件平台以及第三方设备 用户管理：所有用户统一管控,用户既可在坐席端登录又可在三种客户端登录,并且实现不同用户登录界面与用户设置一致 设备管理：可对输入、输出、显控客户端及第三方信号源进行设备管理，可进行分组管理：增、删、改、查以及关联同步 权限管理：对所有用户、输入设备和输出设备统一进行权限管理，可设置分为三级权限，从第一级到第三级依次为超级管理员、管理员、操作员 场景管理：场景增、删、改、查以及场景轮巡和场景联动 可视化运维：系统拓扑图、设备运行日志、操作记录及告警记录 流媒体转发:IPC信号多路转发，如：海康等安防平台、萤石云平台等视频平台 第三方软件对接：可供第三方软件平台或中控对接,实现信号预览、信号上屏、场景调取等 Web端管理：实现用户设备及权限管理、运维及日志的监控 视频墙工程管理：对多个视频墙统一管理，实现视频画面上传和同步以及增删改查 人工智能模块：人脸识别登录、语音识别控制、生物识别、目标识别及追踪 分布式节点数量最大300个 第三方视频路数最大50路（超过50路需授权） 开放API接口：HTTP 规格参数： CPU：Intel Xeon E3-2660-V3 内存 (可按需调整) ：16G 硬盘 (可按需调整) ：128G-SSD 网卡：2个千兆网口 电源：航嘉服务器电源 USB：8×USB 2.0 COM口：2×RS232 显示接口：1×DVI、1×VGA 主机尺寸(W×D×H)：428×250×45(mm) 硬盘位：1个3.5寸或2个2.5寸硬盘 拓展槽：1个全高直卡槽（需配备转接卡/另售） 面板设置：2个USB 2.0、1个电源开关、1个重启开关、1个电源指示灯、1个硬盘指示灯 网络协议：ONVIF、GB28181、RTSP、RTMP、RTP、TCP、UDP | 中国 | 0 | 台 |  |  | 需要涉及到分布式节点的运维管理时，可以配置，根据分布式节点数量不同，选择合适的数量 | 1100000586 | ★用户管理：所有用户统一管控，用户既可以在坐席端登录又可以在三种客户端登录，并且实现不同用户登录界面与用户设置一致； ★可视化运维：系统拓扑图，设备运行日志，操作记录，告警记录； 流媒体转发：IPC信号多路转发； 第三方软件对接：可以供第三方软件平台或中控对接，实现信号预览，信号上屏，场景调取等； ★WEB端管理：web端实现用户设备及权限管理，以及实现运维及日志的查看和管理。；
E9 | 可视化运维管理平台 | IPS | DX130-CMS500 | B/S架构，运维管理系统,用于对接第三方软件平台以及第三方设备 用户管理：所有用户统一管控,用户既可在坐席端登录又可在三种客户端登录,并且实现不同用户登录界面与用户设置一致 设备管理：可对输入、输出、显控客户端及第三方信号源进行设备管理，可进行分组管理：增、删、改、查以及关联同步 权限管理：对所有用户、输入设备和输出设备统一进行权限管理，可设置分为三级权限，从第一级到第三级依次为超级管理员、管理员、操作员 场景管理：场景增、删、改、查以及场景轮巡和场景联动 可视化运维：系统拓扑图、设备运行日志、操作记录及告警记录 流媒体转发:IPC信号多路转发，如：海康等安防平台、萤石云平台等视频平台 第三方软件对接：可供第三方软件平台或中控对接,实现信号预览、信号上屏、场景调取等 Web端管理：实现用户设备及权限管理、运维及日志的监控 视频墙工程管理：对多个视频墙统一管理，实现视频画面上传和同步以及增删改查 人工智能模块：人脸识别登录、语音识别控制、生物识别、目标识别及追踪 分布式节点数量最大500个 第三方视频路数最大50路（超过50路需授权） 开放API接口：HTTP 规格参数： CPU：Intel Xeon E3-2660-V3 内存 (可按需调整) ：32G 硬盘 (可按需调整) ：128G-SSD 网卡：2个千兆网口 电源：航嘉服务器电源 USB：8×USB 2.0 COM口：2×RS232 显示接口：1×DVI、1×VGA 主机尺寸(W×D×H)：428×250×45(mm) 硬盘位：1个3.5寸或2个2.5寸硬盘 拓展槽：1个全高直卡槽（需配备转接卡/另售） 面板设置：2个USB 2.0、1个电源开关、1个重启开关、1个电源指示灯、1个硬盘指示灯 网络协议：ONVIF、GB28181、RTSP、RTMP、RTP、TCP、UDP | 中国 | 0 | 台 |  |  | 需要涉及到分布式节点的运维管理时，可以配置，根据分布式节点数量不同，选择合适的数量 | 1100000587 | ★用户管理：所有用户统一管控，用户既可以在坐席端登录又可以在三种客户端登录，并且实现不同用户登录界面与用户设置一致； ★可视化运维：系统拓扑图，设备运行日志，操作记录，告警记录； 流媒体转发：IPC信号多路转发； 第三方软件对接：可以供第三方软件平台或中控对接，实现信号预览，信号上屏，场景调取等； ★WEB端管理：web端实现用户设备及权限管理，以及实现运维及日志的查看和管理。；
E10 | 可视化管控平台（PC） | IPS | DX130-pad-PC | 支持自由操控，通过手指简单拖拽即可完成上屏操作，实现所有视频信号源的视窗管理、拼接、任意缩放、画中画、画面漫游等功能等，所见即所得，操作简单。 支持大屏开窗时既可2*2、3*3等规则开窗，也可通过手动拖动随意分割窗布局进行不规则开窗； 支持虚拟屏与大屏实时预览，可根据实际需求进行标清、高清、超清的选择，以便于预览画面的查看； 支持无限多路的预案实时保存、实时调用、任意设定时间定时轮巡，可定义不同场景切换效果及场景名称，场景切换响应时间短，超低延时，画面极致流畅，窗口操作即时响应，也可不借助任何设备及插件在华为平板端可实现语音调取预案上屏功能。 支持LED、DID、LCD、DLP 拼接、漫游、拖拽、自定义分割、多图层叠加显示，单屏同时支持16路视频显示及叠加；标准分辨率输出，实现无缝拼接； 支持视频传输RTSP、RTMP协议、私有协议；音频AAC、G.711、G.726，支持音视频同步以及异步切换；最大支持16路音频混音播放。 支持H.264和H.265的IPC编码摄像机，IPC网络摄像机机信号接入直接输出显示到大屏，无需第三方转码服务器； 支持多平台实时预览操作、不同终端操作实时同步操作、操作软件可运行于PC端、移动端（IOS、Andriod）、不同分辨率(模拟/标清/高清)，多平台下配置不依赖服务器情况下自动同步状态； 支持在IOS端进行远程电脑桌面控制，远程开机、关机，pad端和远程电脑之间网络隔离； 支持软件界面自定义，可通过编辑器用鼠标简单拖拽的方式自定义软件界面和风格； 支持预览信号裁剪，裁剪后的信号自动显示到预览列表中，可作为独立信号上屏； 支持信号分组管理，信号权限管理；支持对信号源分类分组及排序管理功能，可以对所有信号源进行三级分组管理，以树状形式显示，也可按名称、IP、自定义的方式进行排序；客户端软件支持不少于50路实时动态图像预览显示。 支持组合信号（例：4个信号组合成一个信号），组合信号可整体移动，上屏，保存到场景等，也可以直接对组合信号进行远程控制； 支持上屏模式的设置，可根据实际需求设置四种上屏模式：普通、互斥、无限、覆盖，解决上屏操作时画面叠加过多，上屏画面数量受限，重复画面上屏等问题 支持OSD滚动字幕,字体、颜色、大小等设置,支持高清底图；支持双台标，可台标进行文字修改； 支持云台的拉近，推远，左右旋转，音量控制等； 支持预操作模式，支持在虚拟屏区进行布局，画面调整过程不会在大屏实时显示。点击推屏按钮时，可将调整好的布局一键上屏显示，防止误操作产生。 设置网页，可在软件端绑定好网页，只在软件端登录网页，查询资料 支持音频可视化管理，可用滑条对节点的输出音量大小进行控制，也可以对其中的某路音频进行单独控制；支持音频能量条展示，用动画效果展示节点的音频状态； 支持环境控制模块，可无需借助中控等设备，直接通过RS232.RS485等串口对灯光、窗帘等环境进行控制 支持中文、英文等多语言显示； | 中国 | 0 | 套 |  |  |  | 1100000565
E11 | 可视化管控平台（Android） | IPS | DX130-pad-Android | 支持自由操控，通过手指简单拖拽即可完成上屏操作，实现所有视频信号源的视窗管理、拼接、任意缩放、画中画、画面漫游等功能等，所见即所得，操作简单。 支持大屏开窗时既可2*2、3*3等规则开窗，也可通过手动拖动随意分割窗布局进行不规则开窗； 支持虚拟屏与大屏实时预览，可根据实际需求进行标清、高清、超清的选择，以便于预览画面的查看； 支持无限多路的预案实时保存、实时调用、任意设定时间定时轮巡，可定义不同场景切换效果及场景名称，场景切换响应时间短，超低延时，画面极致流畅，窗口操作即时响应，也可不借助任何设备及插件在华为平板端可实现语音调取预案上屏功能。 支持LED、DID、LCD、DLP 拼接、漫游、拖拽、自定义分割、多图层叠加显示，单屏同时支持16路视频显示及叠加；标准分辨率输出，实现无缝拼接； 支持视频传输RTSP、RTMP协议、私有协议；音频AAC、G.711、G.726，支持音视频同步以及异步切换；最大支持16路音频混音播放。 支持H.264和H.265的IPC编码摄像机，IPC网络摄像机机信号接入直接输出显示到大屏，无需第三方转码服务器； 支持多平台实时预览操作、不同终端操作实时同步操作、操作软件可运行于PC端、移动端（IOS、Andriod）、不同分辨率(模拟/标清/高清)，多平台下配置不依赖服务器情况下自动同步状态； 支持在IOS端进行远程电脑桌面控制，远程开机、关机，pad端和远程电脑之间网络隔离； 支持软件界面自定义，可通过编辑器用鼠标简单拖拽的方式自定义软件界面和风格； 支持预览信号裁剪，裁剪后的信号自动显示到预览列表中，可作为独立信号上屏； 支持信号分组管理，信号权限管理；支持对信号源分类分组及排序管理功能，可以对所有信号源进行三级分组管理，以树状形式显示，也可按名称、IP、自定义的方式进行排序；客户端软件支持不少于50路实时动态图像预览显示。 支持组合信号（例：4个信号组合成一个信号），组合信号可整体移动，上屏，保存到场景等，也可以直接对组合信号进行远程控制； 支持上屏模式的设置，可根据实际需求设置四种上屏模式：普通、互斥、无限、覆盖，解决上屏操作时画面叠加过多，上屏画面数量受限，重复画面上屏等问题 支持OSD滚动字幕,字体、颜色、大小等设置,支持高清底图；支持双台标，可台标进行文字修改； 支持云台的拉近，推远，左右旋转，音量控制等； 支持预操作模式，支持在虚拟屏区进行布局，画面调整过程不会在大屏实时显示。点击推屏按钮时，可将调整好的布局一键上屏显示，防止误操作产生。 设置网页，可在软件端绑定好网页，只在软件端登录网页，查询资料 支持音频可视化管理，可用滑条对节点的输出音量大小进行控制，也可以对其中的某路音频进行单独控制；支持音频能量条展示，用动画效果展示节点的音频状态； 支持环境控制模块，可无需借助中控等设备，直接通过RS232.RS485等串口对灯光、窗帘等环境进行控制 21.支持中文、英文等多语言显示； | 中国 | 0 | 套 |  |  |  | 1100000572
F | JPEG2000视频分布式
F1 | JPEG2000编码器 | IPS | DX200E-4K-KVM | 支持CEC控制电视开关机，以及CEC Frame——发送任意CEC帧去控制显示器 兼容HDCP 2.2 灵活的路由方案，支持音视频、红外和USB信号单独或整体路由配对 通过Cat 5e或以上的网线能传输最远100米的视音频、USB、红外、RS232等 信号 HDMI输入输出线缆最大传输距离为15米 1~2帧时延 支持编解码器之间、编码器与IP中控盒或解码器与IP中控盒之间的双向串口通信 支持编解码器之间的双向红外信号透传 支持IR Generation 可通过API发送红外码去控制显示设备 编码器配置USB Type B接口，兼容USB2.0, 可与电脑直接相连 支持鼠标漫游 提供点对点，点对点，多点对点，多点对多点的应用 支持带PoE的以太网交换机供电，可以不用额外接电源适配器 支持电视墙填充/拉伸模式、画面旋转设置 -- 经过解码的视频可以填充视频墙，维持宽高比不变，或者顺时针方向旋转180/270度 支持Auto IP和零配置网络协议 (zeroconf), 设备启动后在没有IP地址分配服务器的情况下可自动生成有效IP地址 支持多种控制选项，如前面板的DIP拨码开关，PC端，iPad端和IP中控盒DX120CS 支持以太网通信协议，如TCP/IP, ARP, DHCP, ICMP (ping), IGMP, UDP 视频接口：2×HDMI，一进一出；1×1GbE网口；1×1GbE电口 最高分辨率：3840×2160@60Hz 4:2:0；3840×2160@30Hz 4:4:4，且向下兼容 视频格式：HDMI, HDCP 视频阻抗：100Ω 最大数据带宽：8.91Gbps (每色2.97Gbps) 最大像素时钟：297 MHz 色深：8 bits 每色 格式：RGB和 YCbCr数字视频 标准：HDMI 1.4, HDCP 2.2, VESA, CEA-861F 平均编码速率：3840×2160@30Hz: 约250Mbps；1080p@60Hz: 约150Mbps 端对端延时：1~2fps 视频信号：0.5~1.2Vpp DDC 信号：5Vpp (TTL) 音频接口：2×3.5mm，一进一出；1×1GbE网口；1×1GbE电口；1×HDMI环出 音频格式：3.5mm：模拟信号；HDMI环出：LPCM 2.0/2.1/5.1/7.1；Dolby 5.1/7.1/Atmos；DTS 5.1/7.1/DTS:X；以太网输出: Dolby 5.1/Dolby True HD/Dolby Digital Plus, DTS 5.1/DTS HD/DTS True HD, LPCM2.0/LPCM2.1/LPCM5.1/LPCM 7.1 阻抗：>10kΩ 控制管理选项：前面板拨码开关，PC端,iPad 端 , IP 控制节点 (DX120CS) 操作环境温度与相对湿度：0°C~45°C，10% ~ 90%, 无冷凝 存储环境温度与相对湿度：-20°C~+70°C，10% ~ 90%, 无冷凝 电源:DC 12V/1A 电源功耗：约6W (通过 PoE 或电源适配器供电) 静电防护：人体放电模式:±8 kV (气隙放电)/±4 kV (接触放电) 浪涌保护电压: ±1 kV 群脉冲保护电压: ±2 kV 机器尺寸（宽×高×深）：220×25×130.2 (mm) 机器净重（不含配件）：0.74 kg | 中国 | 0 | 台 |  |  |  | 1100000479 | ★支持编解码器之间、编码器与IP中控盒或解码器与IP中控盒之间的双向串口通信 ★支持编解码器之间的双向红外信号透传 ★支持IR Generation 可通过API发送红外码去控制显示设备 ★编码器配置USB Type B接口，兼容USB2.0, 可与电脑直接相连 ★支持鼠标漫游 ★支持Auto IP和零配置网络协议 (zeroconf), 设备启动后在没有IP地址分配服务器的情况下可自动生成有效IP地址 ★支持多种控制选项，如前面板的DIP拨码开关，PC端，iPad端和IP中控盒DX120CS 视频接口：≥2×HDMI，一进一出；≥1×1GbE网口；≥1×1GbE电口 最高分辨率：不低于3840×2160@60Hz 4:2:0；不低于3840×2160@30Hz 4:4:4，且向下兼容 视频阻抗：100Ω 最大数据带宽：8.91Gbps (每色2.97Gbps) 平均编码速率：3840×2160@30Hz: 约250Mbps；1080p@60Hz: 约150Mbps 端对端延时：1~2fps 视频信号：0.5~1.2Vpp DDC 信号：5Vpp (TTL) 音频接口：≥2×3.5mm，一进一出；≥1×1GbE网口；≥1×1GbE电口；≥1×HDMI环出 阻抗：>10kΩ
F2 | JPEG2000解码器 | IPS | DX200D-4K-KVM | 兼容HDCP 2.2 灵活的路由方案，支持音视频、红外和USB信号单独或整体路由配对 可在多个解码器上对输出的码流进行解码和观看 通过Cat 5e或以上的网线能传输最远100米的视音频、USB、红外、RS232等信号 HDMI输入输出线缆最大传输距离为15米 1~2帧时延 支持编解码器之间、编码器与IP中控盒或解码器与IP中控盒之间的双向串口通信 支持编解码器之间的双向红外信号透传 支持IR Generation 可通过API发送红外码去控制显示设备 解码器配置USB Type A接口, 兼容USB2.0，可与鼠标键盘等外围设备相连并支持对USB外围设备最高+5 VDC，500mA的供电 支持鼠标漫游 提供点对点，点对点，多点对点，多点对多点的应用 支持带PoE的以太网交换机供电，可以不用额外接电源适配器 支持电视墙填充/拉伸模式、画面旋转设置 -- 经过解码的视频可以填充视频墙，维持宽高比不变，或者顺时针方向旋转180/270度 支持Auto IP和零配置网络协议 (zeroconf), 设备启动后在没有IP地址分配服务器的情况下可自动生成有效IP地址 支持多种控制选项，如前面板的DIP拨码开关，PC端，iPad端和IP中控盒DX120CS 支持以太网通信协议，如TCP/IP, ARP, DHCP, ICMP (ping), IGMP, UDP 视频接口：2×HDMI，一进一出；1×1GbE网口；1×1GbE电口 最高分辨率：3840×2160@60Hz 4:2:0；3840×2160@30Hz 4:4:4，且向下兼容 视频格式：HDMI, HDCP 视频阻抗：100Ω 最大数据带宽：8.91Gbps (每色2.97Gbps) 最大像素时钟：297 MHz 色深：8 bits 每色 格式：RGB和 YCbCr数字视频 标准：HDMI 1.4, HDCP 2.2, VESA, CEA-861F 平均编码速率：3840×2160@30Hz: 约250Mbps；1080p@60Hz: 约150Mbps 端对端延时：1~2fps 视频信号：0.5~1.2Vpp DDC 信号：5Vpp (TTL) 音频接口：2×3.5mm，一进一出；1×1GbE网口；1×1GbE电口；1×HDMI环出 音频格式：3.5mm：模拟信号；HDMI环出：LPCM 2.0/2.1/5.1/7.1；Dolby 5.1/7.1/Atmos；DTS 5.1/7.1/DTS:X；以太网输出: Dolby 5.1/Dolby True HD/Dolby Digital Plus, DTS 5.1/DTS HD/DTS True HD, LPCM2.0/LPCM2.1/LPCM5.1/LPCM 7.1 阻抗：>10kΩ 控制管理选项：前面板拨码开关，PC端,iPad 端 , IP 控制节点 (DX120CS) 操作环境温度与相对湿度：0°C~45°C，10% ~ 90%, 无冷凝 存储环境温度与相对湿度：-20°C~+70°C，10% ~ 90%, 无冷凝 电源:DC 12V/1A 电源功耗：约6W (通过 PoE 或电源适配器供电) 静电防护：人体放电模式:±8 kV (气隙放电)/±4 kV (接触放电) 浪涌保护电压: ±1 kV 群脉冲保护电压: ±2 kV 机器尺寸（宽×高×深）：220×25×130.2 (mm) 机器净重（不含配件）：0.74 kg | 中国 | 0 | 台 |  |  |  | 1100000478 | ★支持编解码器之间、编码器与IP中控盒或解码器与IP中控盒之间的双向串口通信 ★支持编解码器之间的双向红外信号透传 ★解码器配置USB Type A接口, 兼容USB2.0，可与鼠标键盘等外围设备相连并支持对USB外围设备最高+5 VDC，500mA的供电 ★支持Auto IP和零配置网络协议 (zeroconf), 设备启动后在没有IP地址分配服务器的情况下可自动生成有效IP地址 ★支持多种控制选项，如前面板的DIP拨码开关，PC端，iPad端和IP中控盒DX120CS 视频接口：≥2×HDMI，一进一出；≥1×1GbE网口；≥1×1GbE电口 最高分辨率：不低于3840×2160@60Hz 4:2:0；不低于3840×2160@30Hz 4:4:4，且向下兼容 视频格式：HDMI, HDCP 视频阻抗：100Ω 最大数据带宽：8.91Gbps (每色2.97Gbps) 最大像素时钟：297 MHz 平均编码速率：3840×2160@30Hz: 约250Mbps；1080p@60Hz: 约150Mbps 视频信号：0.5~1.2Vpp 音频接口：≥2×3.5mm，一进一出；≥1×1GbE网口；≥1×1GbE电口；≥1×HDMI环出 阻抗：>10kΩ
F3 | 分布式节点服务器 | IPS | DX120CS | 通过IP网络对HDMI/RS232/红外/USB HID信号进行传输 支持最大16×16的电视墙 提供API端口便于第三方控制系统集成管理，支持IP中控盒、PC Console、 VisualM等控制方式 支持音频剥离输出 支持RS232信号在编码器与解码器之间，或者在IP中控盒与编码器/解码器之间透传 支持红外信号在编码器与解码器之间透传，以及红外码自IP中控盒向编码器/解码器发送 支持USB（仅适用鼠标、键盘）信号自解码器向编码器透传 支持单播和组播两种模式（单播模式下无需对网络交换机进行配置） 音视频、红外、USB和RS232信号可单独路由或整体路由配对 未检测到信号源时，通过API可控制解码器关闭输出 支持HDCP协议 支持快速无缝切换 支持通过Maintain Tool工具实现固件升级 支持PoE供电 支持Auto IP – 在没有连接DHCP服务器的情况下，本产品可自动生成一个IP地址 支持HTTP、TC P/IP、Telnet、UDP、IGMP等通信协议 输入/输出接口: 1× LAN1 (AV/POE) (10/100 Mbps) 1×LAN2 (C) (10/100 Mbps) 2×RS232 指示灯: 1×STATUS LED 1×POWER LED 按钮: 1×RESET 按钮 控制方式: LAN (Web GUI & Telnet), RS232，第三方控制设备 常规参数 电源: DC 12V/1A 电源功耗: 最大10.5W 操作环境温度与相对湿度: 0°C ~ +45°C，10% ~ 90% (无冷凝) 存储环境温度与相对湿度: -20°C ~ +70°C，10% ~ 90% (无冷凝) 浪涌保护 电压：±1000 V 静电防护 人体放电模式:±8 kV (气隙放电)/±4 kV (接触放电) 常规参数 产品尺寸(宽×高×深) 93.2×26×138.7 (mm) 净重 (不含配件) : 0.38 kg | 中国 | 0 | 台 |  |  | 必配，可支持300个节点 | 1100000471 | ★支持音频剥离输出 ★支持USB（仅适用鼠标、键盘）信号自解码器向编码器透传 ★支持单播和组播两种模式（单播模式下无需对网络交换机进行配置） ★视音频、红外、USB和RS232信号可单独路由或整体路由配对 ★支持Auto IP – 在没有连接DHCP服务器的情况下，本产品可自动生成一个IP地址 ★支持HTTP、TC P/IP、Telnet、UDP、IGMP等通信协议 输入/输出接口：≥1×LAN1 (AV/PoE)，≥1×LAN2 (CONTROL)，≥2×RS232 指示灯：1×STATUS LED、1×POWER LED 按钮：1×RESET 按钮 浪涌保护 电压：±1000 V 静电防护 人体放电模式:±8 kV (气隙放电)/±4 kV (接触放电)
F4 | 可视化控制软件 | IPS | DX120-pad-license-v1 | 配套DX200D-4K-KVM/DX200E-4K-KVM分布式盒子使用。 VisualDMS 是一个易于使用的 AV 控制系统应用程序，用户可以直接在 iPad 上快速访问 IP 控制盒。经过快速的初始设置使 iPad 连接到 IP 控 制盒，允许无缝、高响应的控制体验。所有按键在应用程序和你的 IP 控制盒之 间保持同步，这为访问 IP 分布式矩阵系统提供了便捷。 | 中国 | 0 | 套 |  |  |  | 1100000573 | 配套DX120E-HD-KVM/DX121D-HD-KVM分布式盒子使用。 VisualDMS是一个易于使用的AV控制系统应用程序，用户可以直接在iPad上快速访问IP控制盒。经过快速的初始设置使iPad连接到IP控制盒，允许无缝、高响应的控制体验。所有按键在应用程序和你的IP控制盒之间保持同步，这为访问IP分布式矩阵系统提供了便捷。
G | 无线投屏
G1 | 无线投屏盒 | IPS | WP104 | 支持iPhone、iPad、Mac电脑通过Airplay方式无线镜像投屏 支持Android设备通过Miracast方式无线镜像投屏 支持Windows8/10笔记本电脑通过WiDi方式无线镜像投屏，可支持扩展屏无线显示 支持USB投屏按键支持不安装APP即可进行投屏 支持720p、1080p、4K高清分辨率音视频同步输出，延迟低于200毫秒 可自定义桌面显示程序以及待机画面修改，支持屏幕保护功能，可设置屏保的图片轮播 支持协议：Airplay/Miracast/WiDi/EZCast (私有) 兼容终端：iOS终端/Android终端/Windows PC/Mac PC 网卡/WiFi：双WiFi模块/2.4G+5G USB投屏按键：支持 无线热点：支持 投屏延时：≤200ms 显示分辨：4K 视频输出：HDMI 投屏路数：4路 无线距离：30m 工作电源：DC 5V/2A 尺寸 (W×D×H) ：105×160×23 (mm) | 中国 | 0 | 台 |  |  |  | 1100000481 | ★支持720p、1080p、4K高清分辨率音视频同步输出，延迟低于200毫秒 ★可自定义桌面显示程序以及待机画面修改，支持屏幕保护功能，可设置屏保的图片轮播 ★投屏延时：≤200ms ★投屏路数：4路
G2 | USB发射器 | IPS | WP100-USB | 支持1080p； 支持win7、win8、win10； 支持macos10.9以上 支持反向控制 | 中国 | 0 | 台 |  |  |  | 1100000482 | 支持1080p； 支持win7、win8、win10； 支持macos10.10以上 支持反向控制
七、 | DP控制器产品系列
A | DP120系列
A1 | 智能分布式控制器 | IPS | DP120 | 硬件参数： 四核，工业级ARM 2GHz主频处理器，嵌入式Linux系统 板载4GB RAM和32GB 闪存 行业标准的以太网有线通信 包括机载RS-232/485，继电器，开关量输入 前面板带1.3"液晶显示屏，可显示IP地址 前面板带电源状态指示灯、运行状态指示灯 USB电脑控制台端口 2个RJ45网口，100/1000M自适应，交换机模式，可做级联 10个RS-232/485串行接口（可动态切换），接口使用独立3pin，每个接口独立插拔 4路弱电继电器接口：直流电压：30V DC2A， 交流电压：125VAC 1A 4路GPI干接点输入，3.3V~24V宽电压支持 4路GPO干接点输出 通用DC 12V输入电源 功能参数： 独家可配置式的编程架构，独创ezcontrol监控总线，实现对接设备零编码功能配置 采用B/S架构设计，基于Web的管理控制界面，无需安装任何调试客户端即可对设备进行配置； 基于Web的Admin管理控制界面，采用图形化的设备配置，标准实施零编程，定制需求低代码实现； 支持组合命令，以图形化方式将多设备、多控制指令组合成单一控制指令； 支持规则引擎，图形化方式将设备和房间状态与控制进行逻辑设置，实现如会前自动入会、会后自动恢复设备设置； 支持设备状态采集，可自定义采集周期，并将设备原始协议转化成语义化状态； 支持MQTT协议上报设备状态信息，与集控系统对接，可远程通过网页进行设备控制和监控设备状态，如音频处理器电平、通道静音、投影仪信号源、会议白板信号源、视频矩阵路由、视频会议电脑内存及CPU资源状态等； 支持在控制屏上动态告警，如音频处理器、视频矩阵、摄像头、会议白板、远程视频会议等状态异常告警、设备离线告警、视频会议电脑及CPU资源过高告警等； 支持多控制屏同步操作和界面切换； 支持设备固件远程升级； 支持Modbus RTU/TCP协议； 支持HTTP/HTTPS协议； 支持TCP/UDP/串口自定义协议； 支持TLS，SSL，SSH和SFTP网络安全协议； 支持IPv4、IPv6协议； 支持iPhone®，iPad®和Android™应用程序的控制； 可连接各种尺寸的控制屏，如4寸墙面屏、10寸墙面/桌面屏等； 高可靠性，支持7*24小时运行； | 中国 | 0 | 台 |  |  | 【主推，需要中控的会议室配置，无中控的小会议室可共用，一键入会】 1、如需232/485转换，推荐使用DETCH DT-9000（兼容性最好，其他杂牌有风险）； 2、单一DP120监控设备数量在100个以下，适用于绝大多数场景； | 1100000678 | ★四核，工业级ARM 2GHz主频处理器，嵌入式Linux系统 ★板载4GB RAM和32GB 闪存 ★RJ45网口≥2个，交换机模式，可做级联 ★串行接口≥10个RS-232/485串行接口（可动态切换），接口使用独立3pin，每个接口独立插拔 弱电继电器接口≥4路 GPIO接口≥8路，其中GPI≥4路、GPO≥4路 ★★支持监控总线，实现对接设备零编码功能配置 ★支持HTTP、HTTPS、Modbus、TLS、SSL、SSH和SFTP网络安全协议，支持IPv4、IPv6协议 ★★采用B/S架构，基于Web的管理控制界面，图形化设备链路配置，可零编程或低代码实现控制和设备状态监测功能 ★★支持将设备原始协议文本转换成用户可理解的语义化文本，降低运维难度 ★★支持图形化命令组合和规则引擎，零编程实现如会前自动入会、会后自动恢复设备设置等功能 ★★支持MQTT协议上报设备状态信息，与集控系统对接，可远程通过网页进行设备控制和监控设备状态，可自定义设备状采集周期，如音频处理器电平、通道静音、投影仪信号源、会议白板信号源、视频矩阵路由、视频会议电脑内存及CPU资源状态等； ★★支持在控制屏上动态告警，如音频处理器、视频矩阵、摄像头、会议白板、远程视频会议等状态异常告警、设备离线告警、视频会议电脑及CPU资源过高告警等； ★★支持多控制屏的同步操作和界面切换 ★支持设备固件远程升级 ★高可靠性，支持7*24小时运行 ★需提供第三方检测机构（CMA、CNAS）出具的检验报告，并盖生产厂商公章 | 1、采用B/S架构设计，基于Web的Admin管理控制界面，无需安装任何客户端即可创建和调整配置，可提供Web端截图 2、支持图形化的设备配置（链路配置、组合命令、规则引擎），零编码，可提供系统截图 3、支持MQTT协议上报设备状态信息，与ezCloud集控系统对接，接收远程控制指令，可提供截图或视频 4、支持在控制屏上动态告警，可提供截图或视频 5、支持多控制平板同步操作，设备状态、界面可实时同步，可提供截图或视频 6、10个RS-232/485串行接口，提供产品后面板图 基于Web的Admin管理控制界面，可提供Web端截图 支持图形化的设备配置，可提供Web端截图 | 硬件接口丰富，软件功能和应用能力极强，综合控标力极强 | 厂家层面：高新技术企业、ISO9001质量管理体系认证 产品层面：第三方检测报告（具有CNAS、CMA标识） | 1、南山区政府服务大厦智能化工程 2、临沂城投集团总部大楼音视频系统 3、华大基因中心总部大楼 4、厦门航空总部大厦 5、光明国际会议中心会议系统工程 6、深圳龙华人力资源产业园项目 7、华润置地总部会议室改造项目 8、腾讯学堂教室改造项目 9、建设银行济南会议系统项目 10、国家电网软件项目 | 进口：快思聪、AMX、Extron 国产：艾维创、优衡 | DP120 智能分布式控制器 规格单页.pdf | DP系列-分布式控制器彩页.pdf | 60
A2 | 虚拟智能分布式控制器 | IPS | DP120E | 硬件参数： 采用x86平台架构 i5 处理器，6核12线程，主频2.9GHz 16G（8G DDR4*2）内存，最大可扩展至64G 128G SSD/1TB SATA 7200RPM企业级硬盘 1U300W电源 1U2盘位 2个RJ45 LAN接口，100/1000M自适应 4个USB3.0接口 4个USB2.0接口 开关键保护装置，防止误触碰电源键 功能参数： 独家可配置式的编程架构，独创ezcontrol监控总线，实现对接设备零编码功能配置 采用虚拟化技术，灵活扩展房间和设备数量，单机可支持50个房间、300个设备的控制和监测； 采用B/S架构设计，基于Web的管理控制界面，无需安装任何调试客户端即可对设备进行配置； 基于Web的Admin管理控制界面，采用图形化的设备配置，标准实施零编程，定制需求低代码实现； 支持组合命令，以图形化方式将多设备、多控制指令组合成单一控制指令； 支持规则引擎，图形化方式将设备和房间状态与控制进行逻辑设置，实现如会前自动入会、会后自动恢复设备设置； 支持设备状态采集，可自定义采集周期，并将设备原始协议转化成语义化状态； 支持MQTT协议上报设备状态信息，与集控系统对接，可远程通过网页进行设备控制和监控设备状态，如音频处理器电平、通道静音、投影仪信号源、会议白板信号源、视频矩阵路由、视频会议电脑内存及CPU资源状态等； 支持在控制屏上动态告警，如音频处理器、视频矩阵、摄像头、会议白板、远程视频会议等状态异常告警、设备离线告警、视频会议电脑及CPU资源过高告警等； 支持多控制屏同步操作和界面切换； 支持设备固件远程升级； 支持Modbus RTU/TCP协议； 支持HTTP/HTTPS协议； 支持TCP/UDP/串口自定义协议； 支持TLS，SSL，SSH和SFTP网络安全协议； 支持IPv4、IPv6协议； 支持iPhone®，iPad®和Android™应用程序的控制； 可连接各种尺寸的控制屏，如4寸墙面屏、10寸墙面/桌面屏等； 高可靠性，支持7*24小时运行； | 中国 | 0 | 台 |  |  | 【对应如快思聪虚拟中控，需甲方/合作方具备较好网络能力，房间多具有很高性价比】 1、5间大会议室以上具有性价比，10间省30%，40间省50%； 1、无232/485串口，如有串口设备，需配【有人N668串转网8口】； 2、小于5间会议室不建议配DP120E，建议配DP120； | 1100000679 | ★采用x86平台架构，CPU≥6核2.9GHz，内存≥16GB，SSD磁盘 ★RJ45网口≥2个 ★★支持监控总线，实现对接设备零编码功能配置 ★支持HTTP、HTTPS、Modbus、TLS、SSL、SSH和SFTP网络安全协议，支持IPv4、IPv6协议 ★可动态扩充所支持的房间和设备数量，单机可支持不少于50个房间、300个设备的控制和监测； ★★采用B/S架构，基于Web的管理控制界面，图形化设备链路配置，可零编程或低代码实现控制和设备状态监测功能 ★★支持将设备原始协议文本转换成用户可理解的语义化文本，降低运维难度 ★★支持图形化命令组合和规则引擎，零编程实现如会前自动入会、会后自动恢复设备设置等功能 ★★支持MQTT协议上报设备状态信息，与集控系统对接，可远程通过网页进行设备控制和监控设备状态，可自定义设备状采集周期，如音频处理器电平、通道静音、投影仪信号源、会议白板信号源、视频矩阵路由、视频会议电脑内存及CPU资源状态等； ★★支持在控制屏上动态告警，如音频处理器、视频矩阵、摄像头、会议白板、远程视频会议等状态异常告警、设备离线告警、视频会议电脑及CPU资源过高告警等； ★★支持多控制屏的同步操作和界面切换 ★支持设备固件远程升级 ★高可靠性，支持7*24小时运行 ★需提供第三方检测机构（CMA、CNAS）出具的检验报告，并盖生产厂商公章 | 1、采用B/S架构设计，基于Web的Admin管理控制界面，无需安装任何客户端即可创建和调整配置，可提供Web端截图 2、支持图形化的设备配置（链路配置、组合命令、规则引擎），零编码，可提供系统截图 3、支持MQTT协议上报设备状态信息，与ezCloud集控系统对接，接收远程控制指令，可提供截图或视频 4、支持在控制屏上动态告警，可提供截图或视频 5、支持多控制平板同步操作，设备状态、界面可实时同步，可提供截图或视频 6、单机支持多达50个会议室，300个设备的控制和监测，可提供界面截图 | 虚拟中控概念主要是快思聪和Extron等国外中控厂家提出，国内厂家基本无跟进。规避硬件接口的PK，请注重软件功能和应用能力，控标力极强。单机支持房间数量和设备数量是最大亮点。 | 厂家层面：高新技术企业、ISO9001质量管理体系认证 产品层面：【项目需求驱动】第三方检测报告（具有CNAS、CMA标识） | 1、南山区政府服务大厦智能化工程 2、临沂城投集团总部大楼音视频系统 3、华大基因中心总部大楼 4、厦门航空总部大厦 5、光明国际会议中心会议系统工程 6、深圳龙华人力资源产业园项目 7、华润置地总部会议室改造项目 8、腾讯学堂教室改造项目 9、建设银行济南会议系统项目 10、国家电网软件项目 | 进口：快思聪、AMX、Extron 国产：艾维创、优衡 | DP120 E虚拟分布式控制器-规格单页.pdf | DP系列-分布式控制器彩页.pdf | 60
A3 | 智能分布式控制器现场实施 | 定制 | DP系列会议控制界面实施 | 根据会议室真实场景编程，定制开发会议室控制界面，如设计符合用户企业风格的界面及按钮； 根据会议室类型梳理巡检步骤，如音频检测、视频检测、远程视频会议检测等； 按照巡检步骤巡检会议室各项功能是否都正常； 现场用会议室控制软件测试每个会议室设备，确保每次操作都准确无误，如开启设备、关闭设备、远程视频会议、灯光或空调控制及其它单个设备控制等等； 现场将会议室设备添加至集控，保证集控可以准确无误地控制会议室设备以及获得状态； 现场测试每个设备的异常告警能够触发； 现场测试每个会议室的联检能够正常触发且测试结果要与实际相符； 现场测试集控与会议室控制界面设备状态同步； | 中国 | 0 | 套 |  |  | 配DP100/DP120需该项，合作伙伴自行实施不加此项 | 7000000006 | [6 empty] | / |  | /
B | DP100系列
B1 | 智能分布式控制器 | IPS | ezControl DP100A | 硬件参数： 双核，工业级ARM 1GHZ主频处理器，嵌入式Linux系统 板载1GB RAM和8GB 闪存 行业标准的以太网有线通信 包括机载RS-232/485，继电器，开关量输入 前面板USB电脑控制台端口 3个RS-232/485串行接口 1路LAN接口，100/1000M自适应 支持PoE供电 通用DC 12V输入电源 功能参数： 独家可配置式的编程架构，独创ezcontrol监控总线，实现对接设备零编码功能配置 采用B/S架构设计，基于Web的管理控制界面，无需安装任何调试客户端即可对设备进行配置； 基于Web的Admin管理控制界面，采用图形化的设备配置，标准实施零编程，定制需求低代码实现； 支持组合命令，以图形化方式将多设备、多控制指令组合成单一控制指令； 支持规则引擎，图形化方式将设备和房间状态与控制进行逻辑设置，实现如会前自动入会、会后自动恢复设备设置； 支持设备状态采集，可自定义采集周期，并将设备原始协议转化成语义化状态； 支持MQTT协议上报设备状态信息，与集控系统对接，可远程通过网页进行设备控制和监控设备状态，如音频处理器电平、通道静音、投影仪信号源、会议白板信号源、视频矩阵路由、视频会议电脑内存及CPU资源状态等； 支持在控制屏上动态告警，如音频处理器、视频矩阵、摄像头、会议白板、远程视频会议等状态异常告警、设备离线告警、视频会议电脑及CPU资源过高告警等； 支持多控制屏同步操作和界面切换； 支持设备固件远程升级； 支持Modbus RTU/TCP协议； 支持HTTP/HTTPS协议； 支持TCP/UDP/串口自定义协议； 支持TLS，SSL，SSH和SFTP网络安全协议； 支持IPv4、IPv6协议； 支持iPhone®，iPad®和Android™应用程序的控制； 可连接各种尺寸的控制屏，如4寸墙面屏、10寸墙面/桌面屏等； 高可靠性，支持7×24小时运行； | 中国 | 0 | 台 |  |  | 【只适合设备较少的会议室】 1、单一DP100监控设备数量在20个以下，因此适用于小中大会议室，但不建议在多功能厅、剧场剧院中使用，推荐使用DP120； 2、串口数量较少，仅3个，如会议室内串口设备较多，建议配【有人N668串转网8口】或DP120（10个串口） | 1100000128 | ★双核，工业级ARM 1GHZ主频处理器，嵌入式Linux系统 ★板载1GB RAM和8GB 闪存 RS-232/485串行接口≥3个 LAN接口≥1路 ★支持PoE供电 ★支持HTTP、HTTPS、Modbus、TLS、SSL、SSH和SFTP网络安全协议，支持IPv4、IPv6协议 ★★支持监控总线，实现对接设备零编码功能配置 ★★采用B/S架构，基于Web的管理控制界面，图形化设备链路配置，可零编程或低代码实现控制和设备状态监测功能 ★★支持将设备原始协议文本转换成用户可理解的语义化文本，降低运维难度 ★★支持图形化命令组合和规则引擎，零编程实现如会前自动入会、会后自动恢复设备设置等功能 ★★支持MQTT协议上报设备状态信息，与集控系统对接，可远程通过网页进行设备控制和监控设备状态，可自定义设备状采集周期，如音频处理器电平、通道静音、投影仪信号源、会议白板信号源、视频矩阵路由、视频会议电脑内存及CPU资源状态等； ★★支持在控制屏上动态告警，如音频处理器、视频矩阵、摄像头、会议白板、远程视频会议等状态异常告警、设备离线告警、视频会议电脑及CPU资源过高告警等； ★★支持多控制屏的同步操作和界面切换 ★支持设备固件远程升级 ★可连接多种不同尺寸的控制屏 ★高可靠性，支持7*24小时运行 ★需提供第三方检测机构（CMA、CNAS）出具的检验报告，并盖生产厂商公章 | 1、采用B/S架构设计，基于Web的Admin管理控制界面，无需安装任何客户端即可创建和调整配置，可提供Web端截图 2、支持图形化的设备配置（链路配置、组合命令、规则引擎），零编码，可提供系统截图 3、支持MQTT协议上报设备状态信息，与ezCloud集控系统对接，接收远程控制指令，可提供截图或视频 4、支持在控制屏上动态告警，可提供截图或视频 5、支持多控制平板同步操作，设备状态、界面可实时同步，可提供截图或视频 | 规避硬件接口的PK，请注重软件功能和应用能力，控标力极强 | 厂家层面：高新技术企业、ISO9001质量管理体系认证 产品层面：第三方检测报告（具有CNAS、CMA标识） | 1、南山区政府服务大厦智能化工程 2、临沂城投集团总部大楼音视频系统 3、华大基因中心总部大楼 4、厦门航空总部大厦 5、光明国际会议中心会议系统工程 6、深圳龙华人力资源产业园项目 7、华润置地总部会议室改造项目 8、腾讯学堂教室改造项目 9、建设银行济南会议系统项目 10、国家电网软件项目 | 进口：快思聪、AMX、Extron 国产：艾维创、优衡 | DP100 A 智能分布式控制器-规格单页.pdf | DP系列-分布式控制器彩页.pdf | 60
B2 | 智能分布式控制器 | IPS | ezControl DP100B | 硬件参数： 双核，工业级ARM 1GHZ主频处理器，嵌入式Linux系统 板载1GB RAM和8GB 闪存 行业标准的以太网有线通信 包括机载RS-232/485，继电器，开关量输入 前面板USB电脑控制台端口 3个RS-232/485串行接口 2路弱电继电器接口：直流电压：30VDC2A， 交流电压：125VAC 1A 2路I/0接口（干接点输入） 1路LAN接口，100/1000M自适应 支持PoE供电 通用DC 12V输入电源 功能参数： 独家可配置式的编程架构，独创ezcontrol监控总线，实现对接设备零编码功能配置 采用B/S架构设计，基于Web的管理控制界面，无需安装任何调试客户端即可对设备进行配置； 基于Web的Admin管理控制界面，采用图形化的设备配置，标准实施零编程，定制需求低代码实现； 支持组合命令，以图形化方式将多设备、多控制指令组合成单一控制指令； 支持规则引擎，图形化方式将设备和房间状态与控制进行逻辑设置，实现如会前自动入会、会后自动恢复设备设置； 支持设备状态采集，可自定义采集周期，并将设备原始协议转化成语义化状态； 支持MQTT协议上报设备状态信息，与集控系统对接，可远程通过网页进行设备控制和监控设备状态，如音频处理器电平、通道静音、投影仪信号源、会议白板信号源、视频矩阵路由、视频会议电脑内存及CPU资源状态等； 支持在控制屏上动态告警，如音频处理器、视频矩阵、摄像头、会议白板、远程视频会议等状态异常告警、设备离线告警、视频会议电脑及CPU资源过高告警等； 支持多控制屏同步操作和界面切换； 支持设备固件远程升级； 支持Modbus RTU/TCP协议； 支持HTTP/HTTPS协议； 支持TCP/UDP/串口自定义协议； 支持TLS，SSL，SSH和SFTP网络安全协议； 支持IPv4、IPv6协议； 支持iPhone®，iPad®和Android™应用程序的控制； 可连接各种尺寸的控制屏，如4寸墙面屏、10寸墙面/桌面屏等； 高可靠性，支持7×24小时运行； | 中国 | 0 | 台 |  |  | 【只适合设备较少的会议室】 1、单一DP100监控设备数量在20个以下，因此适用于小中大会议室，但不建议在多功能厅、剧场剧院中使用，推荐使用DP120； 2、串口数量较少，仅3个，如会议室内串口设备较多，建议配【有人N668串转网8口】或DP120（10个串口） | 1100000343 | ★双核，工业级ARM 1GHZ主频处理器，嵌入式Linux系统 ★板载1GB RAM和8GB 闪存 RS-232/485串行接口≥3个 弱电继电器接口≥2路 I/0接口（干接点输入）≥2路 LAN接口≥1路 ★支持PoE供电 ★支持HTTP、HTTPS、Modbus、TLS、SSL、SSH和SFTP网络安全协议，支持IPv4、IPv6协议 ★★支持监控总线，实现对接设备零编码功能配置 ★★采用B/S架构，基于Web的管理控制界面，图形化设备链路配置，可零编程或低代码实现控制和设备状态监测功能 ★★支持将设备原始协议文本转换成用户可理解的语义化文本，降低运维难度 ★★支持图形化命令组合和规则引擎，零编程实现如会前自动入会、会后自动恢复设备设置等功能 ★★支持MQTT协议上报设备状态信息，与集控系统对接，可远程通过网页进行设备控制和监控设备状态，可自定义设备状采集周期，如音频处理器电平、通道静音、投影仪信号源、会议白板信号源、视频矩阵路由、视频会议电脑内存及CPU资源状态等； ★★支持在控制屏上动态告警，如音频处理器、视频矩阵、摄像头、会议白板、远程视频会议等状态异常告警、设备离线告警、视频会议电脑及CPU资源过高告警等； ★★支持多控制屏的同步操作和界面切换 ★支持设备固件远程升级 ★高可靠性，支持7*24小时运行 ★需提供第三方检测机构（CMA、CNAS）出具的检验报告，并盖生产厂商公章 | 1、采用B/S架构设计，基于Web的Admin管理控制界面，无需安装任何客户端即可创建和调整配置，可提供Web端截图 2、支持图形化的设备配置（链路配置、组合命令、规则引擎），零编码，可提供系统截图 3、支持MQTT协议上报设备状态信息，与ezCloud集控系统对接，接收远程控制指令，可提供截图或视频 4、支持在控制屏上动态告警，可提供截图或视频 5、支持多控制平板同步操作，设备状态、界面可实时同步，可提供截图或视频 | 规避硬件接口的PK，请注重软件功能和应用能力，控标力极强 | 厂家层面：高新技术企业、ISO9001质量管理体系认证 产品层面：第三方检测报告（具有CNAS、CMA标识） | 1、南山区政府服务大厦智能化工程 2、临沂城投集团总部大楼音视频系统 3、华大基因中心总部大楼 4、厦门航空总部大厦 5、光明国际会议中心会议系统工程 6、深圳龙华人力资源产业园项目 7、华润置地总部会议室改造项目 8、腾讯学堂教室改造项目 9、建设银行济南会议系统项目 10、国家电网软件项目 | 进口：快思聪、AMX、Extron 国产：艾维创、优衡 | DP100 B 智能分布式控制器-规格单页.pdf | DP系列-分布式控制器彩页.pdf | 60
B3 | 智能分布式控制器现场实施 | 定制 | DP系列会议控制界面实施 | 根据会议室真实场景编程，定制开发会议室控制界面，如设计符合用户企业风格的界面及按钮； 根据会议室类型梳理巡检步骤，如音频检测、视频检测、远程视频会议检测等； 按照巡检步骤巡检会议室各项功能是否都正常； 现场用会议室控制软件测试每个会议室设备，确保每次操作都准确无误，如开启设备、关闭设备、远程视频会议、灯光或空调控制及其它单个设备控制等等； 现场将会议室设备添加至集控，保证集控可以准确无误地控制会议室设备以及获得状态； 现场测试每个设备的异常告警能够触发； 现场测试每个会议室的联检能够正常触发且测试结果要与实际相符； 现场测试集控与会议室控制界面设备状态同步； | 中国 | 0 | 套 |  |  | 配DP100/DP120需该项，合作伙伴自行实施不加此项 | 7000000006 | [6 empty] | / | / | /
B4 | DP100智能分布式控制器托架 | IPS | ezControl AUX-TR01 | 托架，用于上机架使用，一个托架可部署4个分布式中控 | 中国 | 0 | 台 |  |  | 仅用于DP100A/B | 1100000458 | [6 empty] | / | / | 60
B5 | DP100智能分布式控制器托架封口板 | IPS | ezControl AUX-SL01 | 用于在某一个不装中控的位置作封口使用 | 中国 | 0 | 台 |  |  | 仅用于DP100A/B | 1100000459 | [6 empty] | / | / | 60
C | CP100系列
C1 | 集中式中控 | IPS | ezControl CP100 | 硬件参数： 工业级800M主频处理器，嵌入式处理器 1G内存，4G闪存（可扩展） 8个RS-232/485串行接口 2个EZ-Net内部总线接口 8路弱电继电器接口 直流电压：30V DC2A 交流电压：125VAC 1A 8路I/0接口（干接点输入） 8路红外接口 1个USB通用编程接口 满载功率10W 功能参数： 内置网口和TCP/IP协议 支持SSL加密技术、内部总线独有的控制技术 支持IP方式或串行方式等多种控制模式 功能强大的组件式可视化设计软件 | 中国 | 0 | 台 |  |  | 1、CP系列为传统中控，无真值反馈，无法与ezCloud对接，如配了ezCloud，请配DP120； 2、CP100不支持控制视频分布式，如果要做分布式控制，需要用到DP120、DP100 | 1100000127 | ★RS-232/485串行接口≥8个 ★EZ-Net内部总线接口≥2个 ★弱电继电器接口≥8路 ★I/0接口（干接点输入）≥8路 ★红外接口≥8路 USB通用编程接口≥1个 内置网口和TCP/IP协议 支持SSL加密技术、内部总线独有的控制技术 支持IP方式或串行方式等多种控制模式 ★功能强大的组件式可视化设计软件 ★需提供第三方检测机构（CMA、CNAS）出具的检验报告，并盖生产厂商公章 | 1、不少于8个RS-232/485串行接口，提供产品后面板图 2、不少于8路弱电继电器接口，提供产品后面板图 3、功能强大的组件式可视化设计软件，提供软件截图 |  | 厂家层面：高新技术企业、ISO9001质量管理体系认证 产品层面：【项目需求驱动】第三方检测报告（具有CNAS、CMA标识） | 1、奥体中心全运会安保指挥中心项目 2、宜宾国际会议中心项目 3、清远市奥林匹克体育中心项目 4、中石化会议室建设项目 5、江苏东台黄海森林公园会务综合体项目 6、陕西建工集团视频会议项目 7、达州市渠县医养教产业园项目 8、金湾航空城市民艺术中心项目 9、全国社会保障基金理事会项目 10、重庆市统计局办公大楼项目 | 进口：快思聪、AMX、Extron 国产：艾维创、优衡 |  |  | 30
C2 | 集中式中控实施 | 定制 | CP100会议控制界面实施 | 根据会议室真实场景编程，定制开发会议室控制界面，如设计符合用户企业风格的界面及按钮 | 中国 | 0 | 套 |  |  | 配CP100需该项，合作伙伴自行实施不加此项 | 7000000006 | [6 empty] | / | / | /
八、 | CTS智慧屏产品系列
A | 智慧信息屏
A1 | 10.1寸智慧信息屏（超薄高密款） | IPS | CTS-1001NWP | 硬件参数： 系统版本：安卓Android 10 CPU：6核高性能处理器 GPU：ARM G52 2EE、支持4K 60fps H.265/H.264/VP9视频解码 RAM：2GB 内存：16GB（TF卡可扩展128G） LED 屏：10.1" 可视角度：89/89/89/89 （Typ.）（CR≥10）（左/右/上/下） WiFi：802.11b/g/n 蓝牙：蓝牙4.1 灯带：支持IO口协议，三色LED灯带（红、绿、黄） USB：1个Type-c RJ45：1个以太网口，10M/100M/1000M 自适应，带PoE供电 RS485：1个，可与门锁对接 PoE：IEEE802.3at/af DC：DC电源12V输入 整机尺寸（宽×高×厚）：253.5*163.5*11.5mm，超薄机身，仅11.5mm 功能参数： 支持夜间省电，定时关启设备 支持远程静默升级设备APP 支持会议室门锁控制 支持会议信息发布，会议状态与灯环颜色同步 支持设备远程状态监控、故障告警、日志上传（与ezCloud集控配合） 支持快速签到：扫码签到 支持会议室内座位排座显示和指引 支持临时更变会议 支持会议即时结算 支持ezcontrol监控总线，实现零编码功能配置 | 中国 | 0 | 台 |  |  | 需配置POE供电 1、无摄像头、无刷卡功能 2、适合高密会议室 3、可用于墙面10寸控制屏 4、不可安装在玻璃表面 | 1100000570 | ★安卓Android 7或以上操作系统 ★4核处理器、2GB RAM、16GB内存 10.1寸LED屏幕 1个以太网口，10M/100M/1000M 自适应 ★支持PoE供电，支持IEEE802.3at/af 同时支持WiFi 802.11b/g/n、蓝牙4.1 ★★支持RS485接口≥1个，可对接门禁 ★机身：低功耗工业设计，合金边框、超薄机身设计，整机厚度小于28mm ★具备可变色状态灯条，可与会议状态一致，通过不同颜色表示门牌的不同使用状态 ★★支持签到后自动开锁； ★★支持会议信息发布、会议室排座显示和指引 ★★支持设备远程状态监控、故障告警、日志上传 ★支持临时更变会议 ★★支持会议即时结算 ★支持夜间省电，定时关启设备 ★支持远程静默升级设备APP ★★支持监控总线，实现对接设备零编码功能配置 ★需提供第三方检测机构（CMA、CNAS）出具的检验报告，并盖生产厂商公章 | 1、支持不同发光颜色表示门牌的不同使用状态，可提供样机演示 2、支持扫码签到开锁；信息发布、座位指引可提供演示视频 3、支持临时更变会议，可提供演示视频 4、支持夜间省电，定时关启设备，可提供演示视频 5、支持远程升级设备APP，可提供演示视频 6、支持ezcontrol监控总线，可提供应用截图 | 1、支持二维码签到开锁（大部分厂家不支持）； | 厂家层面：高新技术企业、ISO9001质量管理体系认证 产品层面：【项目需求驱动】第三方检测报告（具有CNAS、CMA标识） | 1、中国重汽集团会议室改造项目 2、华大基因中心总部大楼 3、阳光保险三十层会议室改造项目 4、宜宾国际会议中心改造项目 5、中国建设科技集团股份有限公司会议系统升级改造项目 6、华润置地总部会议室改造项目 7、建设银行济南会议系统项目 8、剑河检察院会议室改造项目 9、中国科协科学技术传播中心学术报告厅、演播厅等 10、泸州人大会议室改造 | 艾维创、优衡 | CTS-1001NWP 10.1寸智慧会议信息屏 规格单页.pdf | CTS系列-会议信息屏-彩页-V202201.pdf | 14
A2 | 10.1寸智慧信息屏（超薄款） | IPS | CTS-1001NWCP | 硬件参数： 系统版本：安卓Android 10 CPU：6核高性能处理器 GPU：ARM G52 2EE、支持4K 60fps H.265/H.264/VP9视频解码 RAM：2GB 内存：16GB（TF卡可扩展128G） LED 屏：10.1英寸 摄像头：前置500W摄像头 灯带：支持IO口协议，三色LED灯带（红、绿、黄） 控制接口：1个RS485接口 WiFi：802.11b/g/n 蓝牙：蓝牙4.1 USB：1个Type-c RJ45：1个以太网口，10M/100M/1000M 自适应，带PoE供电 RS485：1个 PoE：IEEE802.3at/af DC：DC电源12V输入 整机尺寸（宽×高×厚）：253.5*163.5*11.5mm 功能参数： 支持夜间省电，定时关启设备 支持远程静默升级设备APP 支持会议室门锁控制 支持会议信息发布，会议状态与灯环颜色同步 支持设备远程状态监控、故障告警、日志上传（与ezCloud集控配合） 支持快速签到：人脸签到、扫码签到 支持多人脸同时识别，单机支持不少于6万张人脸数据 支持会议室内座位排座显示和指引 支持临时更变会议 支持会议即时结算 支持ezcontrol监控总线，实现零编码功能配置 | 中国 | 0 | 台 |  |  | 需配置POE供电 1、有摄像头、无刷卡功能 2、不可安装在玻璃表面 | 1100000620 | ★安卓Android 7或以上操作系统 ★4核处理器、2GB RAM、16GB内存 10.1寸LED屏幕 1个以太网口，10M/100M/1000M 自适应 ★支持PoE供电，支持IEEE802.3at/af 同时支持WiFi 802.11b/g/n、蓝牙4.1 ★摄像头：前置500W摄像头 ★★支持RS485接口≥1个，可对接门禁 ★具备可变色状态灯条，可与会议状态一致，通过不同颜色表示门牌的不同使用状态 ★★支持签到后自动开锁； ★机身：低功耗工业设计，合金边框、超薄机身设计，整机厚度小于28mm ★支持夜间省电，定时关启设备 ★支持远程静默升级设备APP ★★支持会议信息发布、会议室排座显示和指引 ★★支持设备远程状态监控、故障告警、日志上传 ★★支持多人脸同时识别（不少于4个），单机支持不少于6万张人脸数据 ★支持临时更变会议 ★★支持会议即时结算 ★★支持监控总线，实现对接设备零编码功能配置 ★需提供第三方检测机构（CMA、CNAS）出具的检验报告，并盖生产厂商公章 | 1、支持不同发光颜色表示门牌的不同使用状态，可提供样机演示 2、支持刷脸、扫码签到开锁；信息发布、座位指引可提供演示视频 3、支持临时更变会议，可提供演示视频 4、支持夜间省电，定时关启设备，可提供演示视频 5、支持远程升级设备APP，可提供演示视频 6、支持ezcontrol监控总线，可提供应用截图 | 1、支持二维码、刷脸签到开锁（大部分厂家不支持）； 2、支持多人脸签到（不少于4人），提升签到效率； 3、在安卓工业屏识别速度不高于1秒； 4、支持6万张人脸数据存储、计算，满足大企业需求（一般为2-3w）； | 厂家层面：高新技术企业、ISO9001质量管理体系认证 产品层面：【项目需求驱动】第三方检测报告（具有CNAS、CMA标识） | 1、中国重汽集团会议室改造项目 2、华大基因中心总部大楼 3、阳光保险三十层会议室改造项目 4、宜宾国际会议中心改造项目 5、中国建设科技集团股份有限公司会议系统升级改造项目 6、华润置地总部会议室改造项目 7、建设银行济南会议系统项目 8、剑河检察院会议室改造项目 9、中国科协科学技术传播中心学术报告厅、演播厅等 10、泸州人大会议室改造 | 艾维创、优衡 | CTS-1001NWCP 10.1寸智慧会议信息屏 规格单页 .pdf | CTS系列-会议信息屏-彩页-V202201.pdf | 14
A3 | 10.1寸智慧信息屏（智慧款） | IPS | CTS-1002NWCP | 硬件参数： 系统版本：Android 11 CPU：6核高性能处理器 RAM：2GB 内存：16GB（TF卡可扩展128G） LED 屏：10.1英寸 摄像头：前置500W摄像头 LED灯条：IO口协议，外置三色LED灯条（红、绿、蓝） 读卡模块： 支持非接触式IC卡读取，支持Mifare1/TypeA/14443A/S50/S70协议 WiFi：支持WIFI 802.11b/g/n，可外接支持全网通的4G通讯方式 蓝牙：蓝牙4.1 RJ45：2个以太网口，10M/100M/1000M 自适应，带PoE供电 USB：2个USB3.0（1 路USB3.0为USB_OTG） RS485：1个 PoE：IEEE802.3at/af DC：DC电源12V输入 安装方式：支持玻璃房安装 功能参数： 支持夜间省电，定时关启设备 支持远程静默升级设备APP 支持会议室门锁控制 支持会议信息发布，会议状态与灯环颜色同步 支持设备远程状态监控、故障告警、日志上传（与ezCloud集控配合） 支持快速签到：人脸签到、扫码签到 支持多人脸同时识别，单机支持不少于6万张人脸数据 支持会议室内座位排座显示和指引 支持临时更变会议 支持会议即时结算 支持ezcontrol监控总线，实现零编码功能配置 | 中国 | 0 | 台 |  |  | 需配置POE供电 1、可安装玻璃面，但需考虑隐藏电源走线 | 1100000605 | ★安卓Android 7或以上操作系统 ★4核处理器、2GB RAM、16GB内存 10.1寸LED屏幕 以太网口≥2个，10M/100M/1000M 自适应 USB3.0≥2个 ★★支持玻璃房安装 ★支持PoE供电，支持IEEE802.3at/af 同时支持WiFi 802.11b/g/n、蓝牙4.1 ★★支持RS485接口≥1个，可对接门禁 ★摄像头：前置500W摄像头 ★状态灯条：机身双侧具备发光灯条、通过不同发光颜色表示门牌的不同使用状态 ★读卡器： 支持非接触式IC卡读取，支持Mifare1/TypeA/14443A/S50/S70协议 ★具备可变色状态灯条，可与会议状态一致，通过不同颜色表示门牌的不同使用状态 ★★支持签到后自动开锁； ★支持夜间省电，定时关启设备 ★支持远程静默升级设备APP ★★支持会议信息发布、会议室排座显示和指引 ★★支持设备远程状态监控、故障告警、日志上传 ★★支持多人脸同时识别（不少于4个），单机支持不少于6万张人脸数据 ★支持临时更变会议 ★★支持会议即时结算 ★★支持监控总线，实现对接设备零编码功能配置 ★需提供第三方检测机构（CMA、CNAS）出具的检验报告，并盖生产厂商公章 | 1、支持不同发光颜色表示门牌的不同使用状态，可提供样机演示 2、支持刷脸、刷卡、扫码签到开锁；信息发布、座位指引可提供演示视频 3、支持临时更变会议，可提供演示视频 4、支持夜间省电，定时关启设备，可提供演示视频 5、支持远程升级设备APP，可提供演示视频 6、支持ezcontrol监控总线，可提供应用截图 | 1、支持二维码、工卡、刷脸签到开锁（大部分厂家不支持）； 2、支持多人脸签到（不少于4人），提升签到效率； 3、在安卓工业屏识别速度不高于1秒； 4、支持6万张人脸数据存储、计算，满足大企业需求（一般为2-3w）； | 厂家层面：高新技术企业、ISO9001质量管理体系认证 产品层面：【项目需求驱动】第三方检测报告（具有CNAS、CMA标识） | 1、中国重汽集团会议室改造项目 2、华大基因中心总部大楼 3、阳光保险三十层会议室改造项目 4、宜宾国际会议中心改造项目 5、中国建设科技集团股份有限公司会议系统升级改造项目 6、华润置地总部会议室改造项目 7、建设银行济南会议系统项目 8、剑河检察院会议室改造项目 9、中国科协科学技术传播中心学术报告厅、演播厅等 10、泸州人大会议室改造 | 艾维创、优衡 |  | CTS系列-会议信息屏-彩页-V202201.pdf | 14
A4 | 10.1吋智慧信息屏（双目款） | IPS | CTS-1003NWCP | 硬件参数： 系统版本：Android 7 CPU：4核高性能处理器 GPU：Mali-T764 RAM：2GB 内存：16GB LED 屏：10.1"英寸 摄像头：宽动态双目 红外+高清200W摄像头 LED灯条：IO口协议，外置三色LED灯条（红、绿、蓝） WiFi：802.11b/g/n 蓝牙：蓝牙4.1 以太网：10M/100M/1000M 自适应以太网 USB：1个Type-c RJ45：1个以太网口，10M/100M/1000M 自适应，带PoE供电 RS485：1个 PoE：IEEE802.3at/af 读卡器：支持非接触式IC卡读取，支持Mifare1/TypeA/14443A/S50/S70协议 功能参数： 支持夜间省电，定时关启设备 支持远程静默升级设备APP 支持会议室门锁控制 支持会议信息发布，会议状态与灯环颜色同步 支持设备远程状态监控、故障告警、日志上传（与ezCloud集控配合） 支持快速签到：人脸签到、扫码签到 支持多人脸同时识别，单机支持不少于6万张人脸数据 支持会议室内座位排座显示和指引 支持临时更变会议 支持会议即时结算 支持ezcontrol监控总线，实现零编码功能配置 | 中国 | 0 | 台 |  |  | 需配置POE供电 1、如采用PoE供电，PoE交换机需要支持PoE+，建议单网口功率30w以上，或配置【HUWAWEI POE+电源适配器W0ACPSE14】 2、双目带红外摄像头，暗光环境识别率高于单摄像头。如现场走廊灯光较弱，推荐使用 3、不可安装在玻璃表面 | 1100000633 | ★安卓Android 7+操作系统 ★4核处理器、2GB RAM、16GB内存 10.1寸LED屏幕 以太网口≥1个，10M/100M/1000M 自适应 USB3.0≥1个 ★支持PoE供电，支持IEEE802.3at/af 同时支持WiFi 802.11b/g/n、蓝牙4.1 ★★支持RS485接口≥1个，可对接门禁 ★摄像头：双目宽动态200W ★具备可变色状态灯条，可与会议状态一致，通过不同颜色表示门牌的不同使用状态 ★刷卡模块：支持非接触式IC卡读取，支持Mifare1/TypeA/14443A/S50/S70协议 ★★带红外摄像头，提供暗环境下的人脸识别 ★★支持签到后自动开锁； ★支持夜间省电，定时关启设备 ★支持远程静默升级设备APP ★★支持会议信息发布、会议室排座显示和指引 ★★支持设备远程状态监控、故障告警、日志上传 ★★支持多人脸同时识别（不少于4个），单机支持不少于6万张人脸数据 ★支持临时更变会议 ★★支持会议即时结算 ★★支持监控总线，实现对接设备零编码功能配置 ★需提供第三方检测机构（CMA、CNAS）出具的检验报告，并盖生产厂商公章 | 1、支持不同发光颜色表示门牌的不同使用状态，可提供样机演示 2、支持提供暗环境下的人脸识别，可提供演示视频 3、支持刷脸、刷卡、扫码签到开锁；信息发布、座位指引可提供演示视频 4、支持临时更变会议，可提供演示视频 5、支持夜间省电，定时关启设备，可提供演示视频 6、支持远程升级设备APP，可提供演示视频 7、支持ezcontrol监控总线，可提供应用截图 | 1、支持二维码、工卡、刷脸签到开锁（大部分厂家不支持）； 2、支持多人脸签到（不少于4人），提升签到效率； 3、在安卓工业屏识别速度不高于1秒； 4、支持6万张人脸数据存储、计算，满足大企业需求（一般为2-3w）； 5、双目摄像头，更清晰，支持夜间识别 | 厂家层面：高新技术企业、ISO9001质量管理体系认证 产品层面：【项目需求驱动】第三方检测报告（具有CNAS、CMA标识） | 1、中国重汽集团会议室改造项目 2、华大基因中心总部大楼 3、阳光保险三十层会议室改造项目 4、宜宾国际会议中心改造项目 5、中国建设科技集团股份有限公司会议系统升级改造项目 6、华润置地总部会议室改造项目 7、建设银行济南会议系统项目 8、剑河检察院会议室改造项目 9、中国科协科学技术传播中心学术报告厅、演播厅等 10、泸州人大会议室改造 | 艾维创、优衡 | CTS-1003NWCP 10.1寸智慧会议信息屏 规格单页.pdf | CTS系列-会议信息屏-彩页-V202201.pdf | 10
A5 | 10.1寸智慧信息屏（基础款） | IPS | CTS1004NWCP | 硬件参数: 系统: Android 11 CPU: 四核64位高性能处理器 内存及存储: RAM 2GB;内置存储16GB(支持SD card扩展) 尺寸: 10.1寸 分辨率: 1280×800 触摸功能: 10点电容式触控 可视角度: 85/85/85/85(L/R/U/D) 亮度及对比度: 250 cd/m2 ; 800:1 摄像头: 常规视角500万 接口: USB×1/Micro USB OTG×1/USB host×1/RJ45×1/DC×1 WiFi: 802.11b/g/n/a/ac 2.4G+5G Bluetooth: 4.2 刷卡模块: 支持NFC/RFID 网络方式: 支持有线、无线通讯方式 灯带: LED灯条,可调RBG和混色 门禁对接: 支持 安装方式: 支持壁挂安装 DC: 12V/1.5A 整机尺寸: 259.36*178.36*28 (mm) 功能参数: 支持夜间省电,定时关启设备 支持远程静默升级设备APP 支持会议室门锁控制 支持会议信息发布,会议状态与灯环颜色同步 支持设备远程状态监控、故障告警、日志上传(与ezCloud集控配合) 支持快速签到:人脸签到、扫码签到 支持多人脸同时识别,单机支持不少于6万张人脸数据 支持会议室内座位排座显示和指引 支持临时更变会议 支持会议即时结算 支持ezcontrol监控总线,实现零编码功能配置 | 中国 | 0 | 台 |  |  | 需配置POE供电 1、可安装玻璃面，但需考虑隐藏电源走线 2、塑料外壳 | 1100000868 | ★安卓Android 7或以上操作系统 ★4核处理器、2GB RAM、16GB内存 10.1寸LED屏幕 以太网口≥1个,10M/100M/1000M 自适应 USB3.0≥2个 ★★支持玻璃房安装 ★支持PoE供电,支持IEEE802.3at/af 同时支持WiFi 802.11b/g/n/a/ac 2.4G+5G、蓝牙4.2 ★摄像头:前置500W摄像头 ★状态灯条:机身双侧具备发光灯条、通过不同发光颜色表示门牌的不同使用状态 ★读卡器: 支持非接触式IC卡读取,支持Mifare1/TypeA/14443A/S50/S70协议 ★具备可变色状态灯条,可与会议状态一致,通过不同颜色表示门牌的不同使用状态 ★★支持签到后自动开锁; ★支持夜间省电,定时关启设备 ★支持远程静默升级设备APP ★★支持会议信息发布、会议室排座显示和指引 ★★支持设备远程状态监控、故障告警、日志上传 ★★支持多人脸同时识别(不少于4个),单机支持不少于6万张人脸数据 ★支持临时更变会议 ★★支持会议即时结算 ★★支持监控总线,实现对接设备零编码功能配置 ★需提供第三方检测机构(CMA、CNAS)出具的检验报告,并盖生产厂商公章 | 1、支持不同发光颜色表示门牌的不同使用状态，可提供样机演示2、支持刷脸、刷卡、扫码签到开锁；信息发布、座位指引可提供演示视频3、支持临时更变会议，可提供演示视频4、支持夜间省电，定时关启设备，可提供演示视频5、支持远程升级设备APP，可提供演示视频6、支持ezcontrol监控总线，可提供应用截图 | 1、支持二维码、工卡、刷脸签到开锁（大部分厂家不支持）； 2、支持多人脸签到（不少于4人），提升签到效率； 3、在安卓工业屏识别速度不高于1秒； 4、支持6万张人脸数据存储、计算，满足大企业需求（一般为2-3w）； | 厂家层面：高新技术企业、ISO9001质量管理体系认证 产品层面：【项目需求驱动】第三方检测报告（具有CNAS、CMA标识） | 1、中国重汽集团会议室改造项目 2、华大基因中心总部大楼 3、阳光保险三十层会议室改造项目 4、宜宾国际会议中心改造项目 5、中国建设科技集团股份有限公司会议系统升级改造项目 6、华润置地总部会议室改造项目 7、建设银行济南会议系统项目 8、剑河检察院会议室改造项目 9、中国科协科学技术传播中心学术报告厅、演播厅等 10、泸州人大会议室改造 | 艾维创、优衡 | CTS1004NWCP 10.1寸智慧会议信息屏-规格单页.pdf
A6 | 15.6寸智慧信息屏（智慧款） | IPS | CTS1501NWCP | 硬件参数： 系统版本：Android 11 CPU：4核高性能处理器 RAM：2GB 内存：16GB（TF卡可扩展128G） LED 屏：15.6英寸 摄像头：前置500W摄像头 LED灯条：IO口协议，外置三色LED灯条（红、绿、蓝） WiFi：支持WIFI 802.11b/g/n，可外接支持全网通的4G通讯方式 蓝牙：蓝牙4.1 RJ45：2个以太网口（背出+侧出），10M/100M/1000M 自适应，带PoE供电 USB：2个USB3.0（1路USB3.0为USB_OTG） RS485控制口：1个 PoE：IEEE802.3at/af 读卡模块：支持非接触式IC卡读取，支持Mifare1/TypeA/14443A/S50/S70协议 功能参数： 支持夜间省电，定时关启设备 支持远程静默升级设备APP 支持会议室门锁控制 支持会议信息发布，会议状态与灯环颜色同步 支持设备远程状态监控、故障告警、日志上传（与ezCloud集控配合） 支持快速签到：人脸签到、扫码签到 支持多人脸同时识别，单机支持不少于6万张人脸数据 支持会议室内座位排座显示和指引 支持临时更变会议 支持会议即时结算 支持ezcontrol监控总线，实现零编码功能配置 | 中国 | 0 | 台 |  |  | 需配置POE供电 1、可安装玻璃面，但需考虑隐藏电源走线 | 1100000695 | ★安卓Android 7或以上操作系统 ★4核处理器、2GB RAM、16GB内存 15.6寸LED屏幕 ★2个以太网口，10M/100M/1000M 自适应，可背出可侧出 USB3.0≥1个 ★支持PoE供电，支持IEEE802.3at/af 同时支持WiFi 802.11b/g/n、蓝牙4.1 ★摄像头：前置500W摄像头 ★★支持RS485接口≥1个，可对接门禁 ★具备可变色状态灯条，可与会议状态一致，通过不同颜色表示门牌的不同使用状态 ★读卡器：支持非接触式IC卡读取，支持Mifare1/TypeA/14443A/S50/S70协议 ★★支持签到后自动开锁； ★支持夜间省电，定时关启设备 ★支持远程静默升级设备APP ★★支持会议信息发布、会议室排座显示和指引 ★★支持设备远程状态监控、故障告警、日志上传 ★★支持多人脸同时识别（不少于4个），单机支持不少于6万张人脸数据 ★支持临时更变会议 ★★支持会议即时结算 ★★支持监控总线，实现对接设备零编码功能配置 ★需提供第三方检测机构（CMA、CNAS）出具的检验报告，并盖生产厂商公章 | 1、支持不同发光颜色表示门牌的不同使用状态，可提供样机演示 2、支持刷脸、刷卡、扫码签到开锁；信息发布、座位指引可提供演示视频 3、支持临时更变会议，可提供演示视频 4、支持夜间省电，定时关启设备，可提供演示视频 5、支持远程升级设备APP，可提供演示视频 6、支持ezcontrol监控总线，可提供应用截图 | 1、支持二维码、工卡、刷脸签到开锁（大部分厂家不支持）； 2、支持多人脸签到（不少于4人），提升签到效率； 3、在安卓工业屏识别速度不高于1秒； 4、支持6万张人脸数据存储、计算，满足大企业需求（一般为2-3w）； | 厂家层面：高新技术企业、ISO9001质量管理体系认证 产品层面：【项目需求驱动】第三方检测报告（具有CNAS、CMA标识） | 1、中国重汽集团会议室改造项目 2、华大基因中心总部大楼 3、阳光保险三十层会议室改造项目 4、宜宾国际会议中心改造项目 5、中国建设科技集团股份有限公司会议系统升级改造项目 6、华润置地总部会议室改造项目 7、建设银行济南会议系统项目 8、剑河检察院会议室改造项目 9、中国科协科学技术传播中心学术报告厅、演播厅等 10、泸州人大会议室改造 | 艾维创、优衡 |  | CTS系列-会议信息屏-彩页-V202201.pdf | 22
B | 智慧控制屏
B1 | 玻璃质感可编程触控面板 | IPS | HOME1 | 硬件参数： 玻璃质感触摸式按键面板 供电电压：DC 24V 净功率消耗：0.15W（6.1mA） 最大功耗：0.18W（7.5mA） 按键形式：触摸式 按键数：1个 IO输出：2个 控制通信、工程开载端口：RS485 安装方式：标准86盒式墙身底盒安装 功能参数： 可编程解控面板，可根据用户需求定制开关操作，如开灯关灯、开关所有设备等； 可实现一键开关所有设备；避免会议室门口安装多个空调及多个灯光按钮； 支持ezcontrol监控总线，实现零编码功能配置 | 中国 | 0 | 台 |  |  | 需配置86底盒、DC24V电源适配器 | 1100000104 | 玻璃质感触摸式按键面板 标准86盒式墙身底盒安装 DC24伏直流供电 ★RS485通讯接口，可与中控系统对接 ★2个IO输出，可控制门锁开关 ★1个可编程按键，可根据用户需求定制开关操作，如开灯关灯、开关所有设备等； ★可实现一键开关所有设备；避免会议室门口安装多个空调及多个灯光按钮； ★★支持监控总线，实现零编码功能配置 ★需提供第三方检测机构（CMA、CNAS）出具的检验报告，并盖生产厂商公章 | 1、可实现一键开关所有设备，提供样机现场演示 | 一键控制设备，可编程，支持场景设计，玻璃面板 | 厂家层面：高新技术企业、ISO9001质量管理体系认证 产品层面：第三方检测报告（具有CNAS、CMA标识） | 1、宜宾国际会议中心 2、深圳龙华人力资源产业园改造项目 3、西安奥体中心体育场改造项目 4、南充市委党校会议改造项目 5、建设银行济南行会议系统改造项目 6、武汉亚心医院会议室改造项目 7、罗湖周大福大厦会议室改造项目 8、韶关农商行营业办公总部大楼改造项目 9、泸州人大会议室改造项目 10、郑州银行会议室改造项目 | 艾维创、优衡
B2 | 4寸墙面智慧语音触摸控制屏 | IPS | CTS-401NVW | 硬件参数： 系统版本：Android 7 CPU：4核高性能处理器 SDRAM：2GB FLASH：8GB WIFI：2.4G 802.11b/g/n 蓝牙：4.2 继电器口；3路 MIC：2麦，3-5米拾音距离 屏幕：4英寸，分辨率480*480 RJ45：1个以太网口，10M/100M/1000M 自适应 Zigbee：802.15.4 PHY/MAC Zigbee网络协议栈 RS485：半双工，3.81MM接口端子 喇叭功放：1*1W 输入电压：100~240VAC，50/60Hz 无线协议：Wi-Fi，Bluetooth，Zigbee 安装：86盒固定安装 功能参数： 语音识别：支持定制语音识别指令 唤醒词：自定义唤醒词 支持一键开启所有设备 AI 语音交互、直面唤醒、智能家居控制、情景模式、Zigbee 网关功能； 可以轻松实现对灯光、窗帘、空调等智能设备的精准控制，无需动手，语音可控； 自定义联动场景，轻触面板或语音唤醒，可快速切换场景模式； 支持ezcontrol监控总线，实现零编码功能配置 | 中国 | 0 | 台 |  |  | 需配置86底盒，强供电，网线 1、设备为220v供电，需预留强电； 2、可控制最多2组灯光回路或作为会议室内的门禁开关 3、语音唤醒词可自定义，但需要增加定制费用 4、语音控制需要增加定制费用 | 1100000548 | ★安卓Android 7或以上操作系统 ★4核处理器、2GB RAM、16GB内存 4寸LED屏幕 以太网口≥1个，10M/100M/1000M 自适应 同时支持WiFi 802.11b/g/n、蓝牙4.1 ★★语音识别：支持定制语音识别指令 ★★唤醒词：支持自定义唤醒词 ★MIC：2麦，3-5米拾音距离 ★★2路继电器，可直接控制门锁 ★★支持一键开启所有设备 ★★支持监控总线，实现对接设备零编码功能配置 ★需提供第三方检测机构（CMA、CNAS）出具的检验报告，并盖生产厂商公章 | 1、支持语音交互，提供样机现场演示 2、支持一键开启所有设备，提供演示视频 | 1、AI语音控制，释放双手 2、可用于多种智能控制场景 3、集设备控制、开关面板等多功能于一身 | 厂家层面：高新技术企业、ISO9001质量管理体系认证 产品层面：第三方检测报告（具有CNAS、CMA标识） | 1、中国移动全网集客业务运营支撑中心 2、杭州银行总部大楼 3、国家能源集团青海电力有限公司智慧楼宇建设项目 4、达州市渠县医养教产业园会议改造项目 5、剑河检察院 6、腾讯游戏玩家体验实验室改造项目 7、深圳鼎和大厦8层会议中心 8、中国科协科学技术传播中心学术报告厅、演播厅等 9、中科院十三五科教平台展示中心 10、大庆油田庆北工矿服务公司会议系统改造工程 | 艾维创、优衡 | CTS-401NVW 4寸智能语音控制屏 规格单页.pdf |  | 45
B3 | 10.1寸桌面控制触摸屏 | IPS | CTS1050NWP | 硬件参数： 系统：Android 8.1/10.0 CPU：4核高性能处理器 RAM：2GB 内存：16GB LED 屏：10.1英寸 灯条：LED灯条，可调RBG和混色 RJ45：1个以太网口，10M/100M/1000M 自适应，带PoE供电 USB：USB2.0 电源输入：DC 电源输入 麦克风：单麦克风 WiFi：802.11b/g/n 蓝牙：4.0 TF card：TF卡（支持最大 64GB） 喇叭：2*3W 功能参数： 一键开关所有设备 LED灯条显示会议状态，也可用于会议室设备告警提示 支持多个云视频会议平台切换 支持一键入会，无需拨号即可参加云会议 支持一键求助功能，直接拨通运维人员电话 支持环境设备控制，如灯光、窗帘、空调等 支持音视频设备控制，如视频矩阵、音频处理器等 支持设备监控告警功能 支持ezcontrol监控总线，实现零编码功能配置 | 中国 | 0 | 台 |  |  | 需配置PoE供电，消费者若使用电源适配器充电,则应购买12V/1.5A,通过CCC认证并满足标准要求的电源适配器. 1、建议采用网口PoE供电，如交换机不支持或功率不足，可配置【HUWAWEI POE+电源适配器W0ACPSE14】 | 1100000671 | ★安卓Android 7或以上操作系统 ★4核处理器、2GB RAM、16GB内存 10寸LED屏幕 以太网口≥1个，10M/100M/1000M 自适应 同时支持WiFi 802.11b/g/n、蓝牙4.0 ★★可支持POE网口供电 ★★ 带LED灯条，可调RBG和混色，可用于会议状态提醒，如会议即将结束，会议即将自动入会等 ★★带单麦克风与双扬声器，可用于一键呼叫求助 ★可直立，无需配支架 ★★支持动态告警，如音频处理器、视频矩阵、摄像头、会议白板、远程视频会议等状态异常告警、设备离线告警、视频会议电脑及CPU资源过高告警等； ★★支持多个云视频会议平台切换，一键入会等操作 ★★支持灯光、窗帘、空调等环境设备控制、音视频设备控制等 ★★支持监控总线，实现对接设备零编码功能配置 ★需提供第三方检测机构（CMA、CNAS）出具的检验报告，并盖生产厂商公章 | 1、带LED灯条，可调RBG和混色，可用于会议状态提醒，如会议即将结束，会议即将自动入会等，提供样机演示 2、带单麦克风与双扬声器，可用于一键呼叫求助，提供演示视频 3、可直立，无需配支架，可提供样机 4、支持动态告警，如音频处理器、视频矩阵、摄像头、会议白板、远程视频会议等状态异常告警、设备离线告警、视频会议电脑及CPU资源过高告警等，可提供演示视频 5、支持多个云视频会议平台切换，一键入会等操作，可提供演示视频 6、支持灯光、窗帘、空调等环境设备控制、音视频设备控制等，可提供演示视频 | 1、可实现一键入会，不需要拨号（其他厂家做中控界面很复杂成本高）； 2、可实现一键呼叫集控室； 3、有灯环，告警时可显示黄色； | 厂家层面：高新技术企业、ISO9001质量管理体系认证 产品层面：【项目需求驱动】第三方检测报告（具有CNAS、CMA标识） | 1、中国移动全网集客业务运营支撑中心 2、杭州银行总部大楼 3、国家能源集团青海电力有限公司智慧楼宇建设项目 4、达州市渠县医养教产业园会议改造项目 5、剑河检察院 6、腾讯游戏玩家体验实验室改造项目 7、深圳鼎和大厦8层会议中心 8、中国科协科学技术传播中心学术报告厅、演播厅等 9、中科院十三五科教平台展示中心 10、大庆油田庆北工矿服务公司会议系统改造工程 | 艾维创、优衡 | CTS1050NWP 10.1寸智慧控制屏-规格单页.pdf |  | 22
B4 | 10.1 寸智能语音控制屏 | IPS | CTS1051NVWC | 硬件参数: CPU: 四核 64位高性能处理器 系统: Android 11 RAM: 2GB ROM: 8GB 有线网络: RJ45×2,RS485×1 通讯方式: Wi-Fi(2.4G/5G IEEE802.11b/g/n)、Zigbee3.0、BT5.0 mesh 传感器: 温湿度、光感、距离传感器 材质: 金属 CNC 语音: 4麦阵列,支持直面唤醒 屏幕: 10.1英寸(1200*1920)G+FF 防指纹 摄像头: 500W,物理隐私拨片,滑动可遮挡摄像头 接口: USB 接口、音频输出、网口、485 按键: 开关机键、音量加减键 喇叭: 1.2W*2(可外接2个吸顶喇叭 8-10W/个) 继电器: 2路(200W/路) 电源输入: 220V强电 整机尺寸(不含底座): 242.6×167.68×9.8(mm),双86盒底座 功能参数: 语音识别:支持定制语音识别指令 唤醒词:自定义唤醒词 支持一键开启所有设备 AI 语音交互、直面唤醒、智能家居控制、情景模式、Zigbee 网关功能; 可以轻松实现对灯光、窗帘、空调等智能设备的精准控制,无需动手,语音可控; 自定义联动场景,轻触面板或语音唤醒,可快速切换场景模式; 支持ezcontrol监控总线,实现零编码功能配置 | 中国 | 0 | 台 |  |  | 需配置86底盒，强供电，网线 1、设备为220v供电，需预留强电； 2、可控制最多2组灯光回路或作为会议室内的门禁开关 3、语音唤醒词可自定义，但需要增加定制费用 4、语音控制需要增加定制费用 | 1100000869 | ★安卓Android 7或以上操作系统 ★4核处理器、2GB RAM、8GB内存 10寸LED屏幕 以太网口≥2个,10M/100M/1000M 自适应 同时支持WiFi 802.11b/g/n、蓝牙5.0、Zigbee3.0 ★★语音识别:支持定制语音识别指令 ★★唤醒词:支持自定义唤醒词 ★MIC:2麦,3-5米拾音距离 ★★2路继电器,可直接控制门锁 ★★支持一键开启所有设备 ★★支持监控总线,实现对接设备零编码功能配置 ★需提供第三方检测机构(CMA、CNAS)出具的检验报告,并盖生产厂商公章 | 1、支持语音交互，提供样机现场演示 2、支持一键开启所有设备，提供演示视频 | 1、AI语音控制，释放双手 2、可用于多种智能控制场景 3、集设备控制、开关面板等多功能于一身 | 厂家层面：高新技术企业、ISO9001质量管理体系认证 产品层面：第三方检测报告（具有CNAS、CMA标识） | 1、中国移动全网集客业务运营支撑中心 2、杭州银行总部大楼 3、国家能源集团青海电力有限公司智慧楼宇建设项目 4、达州市渠县医养教产业园会议改造项目 5、剑河检察院 6、腾讯游戏玩家体验实验室改造项目 7、深圳鼎和大厦8层会议中心 8、中国科协科学技术传播中心学术报告厅、演播厅等 9、中科院十三五科教平台展示中心 10、大庆油田庆北工矿服务公司会议系统改造工程 | 艾维创、优衡 | CTS1051NVWC 10.1寸智能语音控制屏-规格单页.pdf |  | 45
B5 | 分布式控制屏软件V2.0 | ezCloud | SWA30001 | 【配合智慧控制屏产品】会议室内常用功能全集成 极简的控制界面设计，让用户三分钟上手； 可定制符合客户风格； 用户模式：一键开启/关闭设备（可配合IPS Home键），远程视频会议，环境设备控制等； 工程师模式：音频处理器、投影机、视频矩阵、时序电源、灯光、空调、摄像头、录播、智能门锁等； 一键报修，快速上报会议室故障； 软件支持在苹果iPad或安卓Pad上运行； | 中国 | 0 | 套 |  |  | 1、CTS1050NWP必配该项 2、非IPS品牌，费用增加100% | 1100000714
B6 | 分布式控制屏软件V2.0（含一键呼叫） | ezCloud | SWA30002 | 【配合智慧控制屏产品】会议室内常用功能全集成 极简的控制界面设计，让用户三分钟上手； 可定制符合客户风格； 用户模式：一键开启/关闭设备（可配合IPS Home键），远程视频会议，环境设备控制等； 工程师模式：音频处理器、投影机、视频矩阵、时序电源、灯光、空调、摄像头、录播、智能门锁等； 一键报修，快速上报会议室故障； 可呼叫某个会议室对应服务台； 实时与服务台进行语音对讲； 软件支持在苹果iPad或安卓Pad上运行； | 中国 | 0 | 套 |  |  | 1、可搭配CTS1050NWP 2、需要搭配ezCloud 预约系统-语音呼叫模块【SW-EZLINK-V02】 3、非IPS品牌，费用增加100% | 1100000715
九、 | MT融合会议产品系列
A | 融合会议主机
A1 | 融合会议主机 | IPS | MT100 | 硬件参数： CPU：Intel i5，四核8线程，主频2.4GHz 内存：8GB 硬盘：m.2 SSD240GB 网络：1G网络 系统：Windows 10 HDMI IN：1×HDMI 4K @60fps输入 HDMI OUT：4×HDMI 4K @60fps 输出 独立显示 扩展模块：支持WIFI、蓝牙、AP模块 供电：DC 12V 电源适配器 颜色：黑色钣金机身 尺寸：深168mm、宽180mm、高44.5mm 功能参数： 兼容华为、腾讯会议、ZOOM、CISCO、Polycomm、小鱼、亿联、钉钉多种云视频会议平台； 支持视频会议的一键入会、扫码入会、信息发布； 可监控主机CPU、内存、磁盘使用等情况，且可异常告警； 会议开始前，可自动开会议设备，并可联动唤醒电视（电视需支持CEC功能） 支持ezcontrol监控总线，实现零编码功能配置 | 中国 | 0 | 台 |  |  | 不带Windows正版授权 | 1100000669 | Windows10操作系统 4核处理器、8GB RAM、m.2 SSD240GB磁盘空间 1个以太网口，10M/100M/1000M 自适应 ★支持WIFI、蓝牙、AP模块的扩展 ★内置4路HDMI 4K@60fps 输出，独立显示 ★★内置1路4K@60fps HDMI输入接口，可直接接入HDMI摄像头； ★★可监控主机CPU、内存、磁盘使用等情况，且可异常告警； ★★兼容华为、腾讯会议、ZOOM、CISCO、Polycomm、小鱼、亿联、钉钉多种云视频会议平台，可实现一键入会、扫码入会； ★★支持闲时信息发布； ★★支持会前自动开机，可联动唤醒显示设备，如电视（需支持CEC） ★★支持监控总线，实现对接设备零编码功能配置 ★需提供第三方检测机构（CMA、CNAS）出具的检验报告，并盖生产厂商公章 | 1、可监控主机CPU、内存、磁盘使用等情况，且可异常告警，提供软件截图 2、兼容华为、腾讯会议、ZOOM、CISCO、Polycomm、小鱼、亿联、钉钉多种云视频会议平台可提供软件截图 3、一键入会、扫码入会、信息发布可提供演示视频 4、内置1路4K@60fps HDMI输入接口，可直接接入HDMI摄像头；提供样机现场演示 5、会议开始前，可自动开会议设备，并可联动唤醒电视提供演示视频 6、HDMI OUT：4×HDMI 4K @60fps 输出 独立显示；提供样机演示 | 1、可监控主机CPU、内存、磁盘使用等情况，且可异常告警（其他会议主机无法做到）；2、兼容华为、腾讯会议、ZOOM、CISCO、Polycomm、小鱼、亿联多种云视频会议平台（多平台融合，会议主机独有特色，其他家没有）；3、自带一路4k采集卡，可直接接入摄像头；（外置一个采集卡约1500元）4、会议开始前，可自动开会议设备，并可联动唤醒电视（电视需支持CEC功能） 5、价格优势可从采集卡成本及融合会议控制器软件成本去体现 | 厂家层面：高新技术企业、ISO9001质量管理体系认证 产品层面：【项目需求驱动】第三方检测报告（具有CNAS、CMA标识） |  | 进口：快思聪、罗技 国产：华为、联想 | MT100 融合会议主机 规格单页.pdf |  | 49
A2 | 融合会议主机 | IPS | MT100W | 硬件参数： CPU：Intel i5，四核8线程，主频2.4GHz 内存：8GB 硬盘：m.2 SSD240GB 网络：1G网络 系统：Windows 10 HDMI IN：1×HDMI 4K @60fps输入 HDMI OUT：4×HDMI 4K @60fps 输出 独立显示 扩展模块：支持WIFI、蓝牙、AP模块 供电：DC 12V 电源适配器 颜色：黑色钣金机身 尺寸：深168mm、宽180mm、高44.5mm ★内置Windows 10企业版正版激活码 功能参数： 兼容华为、腾讯会议、ZOOM、CISCO、Polycomm、小鱼、亿联、钉钉多种云视频会议平台； 支持视频会议的一键入会、扫码入会、信息发布； 可监控主机CPU、内存、磁盘使用等情况，且可异常告警； 会议开始前，可自动开会议设备，并可联动唤醒电视（电视需支持CEC功能） 支持ezcontrol监控总线，实现零编码功能配置 | 中国 | 0 | 台 |  |  | 带Windows 10企业版授权 1、配单时需搭配融合会议控制器软件【ezCloud SWA30003】一起使用 2、Windows授权码为企业版 3、上机架需要绑带或魔术贴 | 1100000670 | ★Windows10操作系统，内置企业版正版激活码 4核处理器、8GB RAM、SSD240GB磁盘空间 1个以太网口，10M/100M/1000M 自适应 ★支持WIFI、蓝牙、AP模块的扩展 ★内置4路HDMI 4K@60fps 输出，独立显示 ★★内置1路4K@60fps HDMI输入接口，可直接接入HDMI摄像头； ★★可监控主机CPU、内存、磁盘使用等情况，且可异常告警； ★★兼容华为、腾讯会议、ZOOM、CISCO、Polycomm、小鱼、亿联、钉钉多种云视频会议平台，可实现一键入会、扫码入会； ★★支持闲时信息发布； ★★支持会前自动开机，可联动唤醒显示设备，如电视（需支持CEC） ★★支持监控总线，实现对接设备零编码功能配置 ★需提供第三方检测机构（CMA、CNAS）出具的检验报告，并盖生产厂商公章 | 1、可监控主机CPU、内存、磁盘使用等情况，且可异常告警，提供软件截图 2、兼容华为、腾讯会议、ZOOM、CISCO、Polycomm、小鱼、亿联、钉钉多种云视频会议平台可提供软件截图 3、，一键入会、扫码入会、信息发布可提供演示视频 4、自带一路4k采集卡，可直接接入摄像头；提供样机现场演示 5、会议开始前，可自动开会议设备，并可联动唤醒电视提供演示视频 6、HDMI OUT：4×HDMI 4K @60fps 输出 独立显示；提供样机演示 | 1、可监控主机CPU、内存、磁盘使用等情况，且可异常告警（其他会议主机无法做到）；2、兼容华为、腾讯会议、ZOOM、CISCO、Polycomm、小鱼、亿联多种云视频会议平台（多平台融合，会议主机独有特色，其他家没有）；3、自带一路4k采集卡，可直接接入摄像头；（外置一个采集卡约1500元）4、会议开始前，可自动开会议设备，并可联动唤醒电视（电视需支持CEC功能） 5、内置Windows 10激活版本（Windows激活码成本约1000元，价格优势可从激活码与采集卡成本及融合会议控制器软件成本去体现） | 厂家层面：高新技术企业、ISO9001质量管理体系认证 产品层面：【项目需求驱动】第三方检测报告（具有CNAS、CMA标识） |  | 进口：快思聪、罗技 国产：华为、联想 |  |  | 49
A3 | 融合会议主机支架 | IPS | MT902 | 融合会议主机支架，支持桌面隐藏安装，墙装 | 中国 | 0 | 台 |  |  |  | 1100000681 | [6 empty] | /
A4 | 融合会议控制器软件V2.0 | ezCloud | SWA30003 | 融合会议主机加密狗USB配件，实现对会议室控制及运维等功能 | 中国 | 0 | 个 |  |  | 1、如需要实现MT100、MT100W主机设备状态监测，必配该项 2、非IPS品牌，费用增加100% | 1100000680
A5 | 高清音视频AI会议一体机 | IPS | MT120 | 硬件参数： 端口：1×HDMI in, 1×HDMI out, 1×USB-C, 1×USB-B, 1×USB-A, 1×Mic, 1×GE, 1×DC 视频分辨率： 最高 3840x2160@30Hz 8bit 4:4:4 输出视频编码格式： MJPEG/YUY2/H.264/H.265 ¦ UVC 1.1 麦克风： 4 × 线性麦克风阵列，支持回声消除 拾音范围： 5m~8m 扬声器： 2 × 5 W 镜头： 固定焦距 传感器： 1/2.5'', CMOS, 有效像素 800 万 白平衡： 自动 背光补偿： 自动 数字降噪： 支持 2D, 3D 数字降噪 可视范围： FOV 120° ePTZ： 支持 ¦ 5 倍数字变焦 HDR： 支持 跟踪模式： 与会者跟踪/发言人跟踪/演讲人跟踪 HDMI： HDMI 2.0, HDCP 2.2 USB： USB-C: USB 3.0 host (最大充电 60W) USB-A: USB 3.0 device USB-B: USB 3.0 hostUSB 协议 UAC, UVC, USB HID Ethernet： 1 × RJ-45 WLAN： IEEE 802.11 a/b/g/n/ac 控制方式： Web UI, 蓝牙遥控器 操作温度： 0°C ~ 40°C (32°F to 104°F), 10% to 90%,无冷凝 储温度： -20°C ~ 60°C (-4°F to 140°F), 10% to 90%,无冷凝 平均无故障工作时间： ＞30000 小时 电源： DC 24V 5A功耗 100W (最大) 设备尺寸： (宽×高×深) 700mm×126.83×90（mm）(带支架) 净重： 2.42kgs (带支架) 毛重： 6.22kgs 功能参数： 智能视频会议终端，提供集视频扬声电话与摄像头为一体的解决方案； 支持通过 USB-C (带 DP) 和 HDMI 端口实现有线投屏演示； 支持通过 Airplay、Miracast 和 Dongle 等方式进行无线投屏； 超广角 4K 摄像头 (视线范围 120°)； 即插即用，无需安装驱动，高效省时； 4×180°MEMS 数字麦克风阵列，拾音距离 5~8 米； 基于 AI 技术的 Auto Framing (与会者跟踪)、Speaker Tracking(发言人跟踪) 和 Presenter Tracking (演讲人跟踪) 模式带来紧密、友好的会议体验。 | 中国 | 0 | 台 |  |  |  | 1100000841 | ★视频分辨率： 最高 3840x2160@30Hz 8bit 4:4:4★输出视频编码格式： MJPEG/YUY2/H.264/H.265 ¦ UVC 1.1★麦克风： 4 × 线性麦克风阵列，支持回声消除★传感器： 1/2.5'', CMOS, 有效像素 800 万★白平衡： 自动★背光补偿： 自动★数字降噪： 支持 2D, 3D 数字降噪★可视范围： FOV 120°★ePTZ： 支持 ¦ 5 倍数字变焦★★支持通过 USB-C (带 DP) 和 HDMI 端口实现有线投屏演示；★支持通过 Airplay、Miracast 和 Dongle 等方式进行无线投屏；★超广角 4K 摄像头 (视线范围 120°)；★即插即用，无需安装驱动，高效省时；★4×180°MEMS 数字麦克风阵列，拾音距离 5~8 米；★★基于 AI 技术的 Auto Framing (与会者跟踪)、Speaker Tracking(发言人跟踪) 和 Presenter Tracking (演讲人跟踪) 模式带来紧密、友好的会议体验。 |  |  | 厂家层面：高新技术企业、ISO9001质量管理体系认证 产品层面：【项目需求驱动】第三方检测报告（具有CNAS、CMA标识） |  |  | MT120 高清音视频AI会议一体机 -规格单页.pdf
A6 | 专业级全向麦克风 | IPS | MT120M1 | 硬件参数： 输入/输出端口： 1 x UP, 1 x DOWN 麦克风：4 x 全向麦克风 阵列拾音范围: 5 米 USB： Micro USB 操作温度： 0°C ~ 40°C (32°F to 104°F), 10% to 90%,无冷凝 存储温度： -20°C ~ 60°C (-4°F to 140°F), 10% to 90%,无冷凝 电源： 由会议一体机供电 功耗： 1.5W (最大) 设备尺寸： (直径 x 高) 123mm x 36mm 净重： 0.29kg 功能参数： 4×MEMS全向数字麦克风阵列，5米拾音距离，360°全方位拾音 具备AEC回声消除、AGC自动增益和ANS噪声抑制，拾音更清晰 麦克风自带静音及状态指示功能，一键即可打开或关闭所有麦克风 支持六级级联技术，满足大中型会议室沟通需求 无需驱动，接入MT120会议一体机上即可开始工作 | 中国 | 0 | 台 |  |  | 1、需搭配MT120出售，不可单独配单 | 1100000842 |  |  |  | 厂家层面：高新技术企业、ISO9001质量管理体系认证 产品层面：【项目需求驱动】第三方检测报告（具有CNAS、CMA标识） |  |  | MT120M1 专业级全向麦克风- 规格单页.pdf
A7 | 全高清多功能无线投屏器 | IPS | MT120USB | 硬件参数： 最大分辨率： 1080P @ 60fps 接口类型： 1 x Type-C频率 5GHz (默认) ，2.4GHz 无线传输协议： IEEE 802.11 a/b/g/n, IEEE 802.11ac 认证协议： WPA2-PSK 或者 IEEE 802.1X 操作系统： Windows 7/8/10、Mac OS、Android、Chrome OS USB Port： USB Type-C 端口 （USB 2.0） 操作温度： 0°C 到 40°C (32°F 到 104°F) 存储温度： -20°到 to 70°C (-4°F 到 158°F) 湿度： 10% to 90%，无冷凝 ESD 保护：人体防护模式：±8kV (气隙放电)±4kV (接触放电) 输入电压： 5V（通过 USB 口供电） 功耗（最大）： 2.2W产品 尺寸 (φ x h x l)： 68.98mm x 16.4mm x 165.19mm 产品重量： 60g 功能参数： 即插即用，配合MT120会议一体机实现企业级无线投屏 支持1080P全高清画质，音画同步“零”延迟 支持5GHz+2.4 GHz双频段，传输稳定更可靠 支持USB HID信号回传到源设备，信息同步更高效 兼容主流操作系统，上手简单不费力 | 中国 | 0 | 台 |  |  | 1、需搭配MT120出售，不可单独配单 | 1100000843 |  |  |  | 厂家层面：高新技术企业、ISO9001质量管理体系认证 产品层面：【项目需求驱动】第三方检测报告（具有CNAS、CMA标识） |  |  | MT120USB 全高清多功能无线投屏器-规格单页.pdf
十、 | CS传感器产品系列
A | CS传感器系列
A1 | 红外超声波双鉴传感器 | IPS | CS B-DIU08 | 硬件参数： 探测范围：直径2~6米 感应角度：120度圆锥角 供电电压：DC 12-24V 静功率消耗：0.15W（6.1mA） 最大消耗：0.47W（19.5mA） 通信端口：RS485 安装方式：吸顶式安装 产品尺寸：110mm×56mm 净重：150g 功能参数： 人体红外超声双鉴； 可设定：红外与超声波同时触发模式； 红外与超声任何一种触发模式；单红外模式；单超声波模式 RS-485连接方式稳定、可靠，可与中控系统对接； 支持ezcontrol监控总线，实现零编码功能配置 | 中国 | 0 | 个 |  |  |  | 1100000285 | 红外超声双鉴传感器，内置红外和超声波模块 ★感应角度≥120度圆锥角 静功率消耗≤0.15W（6.1mA） 供电电压：DC 24V ★★可设定红外与超声波同时触发模式；红外与超声任何一种触发 ★探测范围：直径8米 ★安装方式：吸顶式安装 ★RS485通讯接口，可与中控系统对接 ★★支持监控总线，实现零编码功能配置 ★需提供第三方检测机构（CMA、CNAS）出具的检验报告，并盖生产厂商公章 | 1、可设定红外与超声波双鉴触发模式，提供样机现场演示 | 1. 可设定多种触发模式，红外与超声波同时触发模式； 红外与超声任何一种触发模式；单红外模式；单超声波模式 2. 探测范围长达8米 3. 半圆式设计，产品更美观 | 厂家层面：高新技术企业、ISO9001质量管理体系认证 产品层面：【项目需求驱动】第三方检测报告（具有CNAS、CMA标识） | 1、华大基因中心总部大楼 2、南山区政府服务大厦智能化工程 3、厦门航空总部大厦 4、杭州银行总部大楼 5、华润置地总部会议室改造项目 | 艾维创、优衡 | CS B-DIU08 红外超声双鉴传感器-规格单页.pdf
A2 | 六合一传感器 | IPS | CS B-TMP6-SEN | 硬件参数： 工作电压：DC 9~36V 工作电流：＜200mA 控制接口：RS4885 工作环境：工作温度0~50℃ 工作湿度：15%RH-90％RH（无凝结） 预热时间：≤3分钟 适配器工作电流：12V/2A 使用寿命：5年（空气中） 净重：180g 功能参数： 六合一传感模块是一款集CO2、激光PM2.5、温度、湿度、TVOC 及甲醛于一体的综合型空气质量传感器。可对所处环境进行实时侦测 支持ezcontrol监控总线，实现零编码功能配置 | 中国 | 0 | 个 |  |  |  | 1100000463 | ★六合一传感器，支持CO2、激光PM2.5、温度、湿度、TVOC 及甲醛于一体，可对所处环境进行实时侦测 工作电压：DC 24V 工作环境：工作温度≥0℃，≤50℃ 工作湿度：15%RH-90％RH 预热时间：≤3分钟 ★使用寿命：5年（空气中） ★★支持监控总线，实现零编码功能配置 ★需提供第三方检测机构（CMA、CNAS）出具的检验报告，并盖生产厂商公章 | 1、六合一传感模块是一款集CO2、激光PM2.5、温度、湿度、TVOC 及甲醛于一体的综合型空气质量传感器。可对所处环境进行实时侦测，提供样机现场演示 | 1. 支持对CO2、激光PM2.5、温度、湿度、TVOC 及甲醛进行实时监测 | 厂家层面：高新技术企业、ISO9001质量管理体系认证 产品层面：【项目需求驱动】第三方检测报告（具有CNAS、CMA标识） | 1、华大基因中心总部大楼 2、南山区政府服务大厦智能化工程 3、厦门航空总部大厦 4、杭州银行总部大楼 5、华润置地总部会议室改造项目 | 艾维创、优衡 | CS B-TMP6-SEN 六合一传感器-规格单页.pdf
A3 | 光照度感应器 | IPS | CS B-LUM-SEN | 硬件参数： 供电电压：DC 24V（22V~26V） 输出形式： 电流：三线4mA~20mA 电压：三线0~5V、0~10V 最大允许误差：±7% 重复测试：±5% 温度特性：±0.5%/℃ 观光体：带滤光片的硅蓝光伏探测器 波长范围测量：380nm~730nm 操作环境温湿度： 0℃~40℃、0%RH~70%RH（带液晶） 0℃`~70℃、0%RH~70%RH（不带液晶） 存储环境温湿度： -10℃~50℃、0%RH~80%RH（带液晶） -10℃~70℃、0%RH~80%RH（不带液晶） 大气压力：80kPa~110kPa 产品重量：约170克 功能参数： 支持ezcontrol监控总线，实现零编码功能配置 | 中国 | 0 | 个 |  |  |  | 1100000462 | 光照度感应器 ★最大允许误差：±7% 温度特性：±0.5%/℃ 供电电压：DC 24V ★观光体：带滤光片的硅蓝光伏探测器 波长范围测量：≥380nm，≤730nm 大气压力：≥80kPa，≤110kPa ★★支持监控总线，实现零编码功能配置 ★需提供第三方检测机构（CMA、CNAS）出具的检验报告，并盖生产厂商公章 | 1、带滤光片的硅蓝光伏探测器、提供样机现场演示 |  | 厂家层面：高新技术企业、ISO9001质量管理体系认证 产品层面：【项目需求驱动】第三方检测报告（具有CNAS、CMA标识） | 1、华大基因中心总部大楼 2、南山区政府服务大厦智能化工程 3、厦门航空总部大厦 4、杭州银行总部大楼 5、华润置地总部会议室改造项目 | 艾维创、优衡 | CS B-LUM-SEN 光照度感应器-规格单页.pdf
A4 | 8路大电流继电器 | IPS | CS B-REL0820 | 硬件参数： 输入电源：110V ~ 230V 50/60Hz 输出通道数：8路 输出接口：8×3位干节点 通道负载输出：单通道最大输出负载20A，整机设备最大输出负载：60A 开关器件：继电器30A/250V AC 控制输入：1×RS232串口控制口母头（2-TX 3-RX 5-GND）；1×RS232串口级联口公头（2-RX 3-TX 5-GND） 使用控制界面：1×开关按键；8×通道输出单独控制按键；2×数码ID号；1×电源状态LED指示灯；8×通道状态LED指示灯 温度范围：－10℃ 至 +40℃ 湿度范围：0 至 90% RH 尺寸（W×D×H）：430×60×200mm 净重：2.5kg 功能参数： 采用密封防鼠式设计，可置于机柜内任意位置； 全新数字化设计； 8路通道开关状态可由面板显示； 通过面板一键开关，可时序关启通道，实现时序功能。 可通过软件方式，锁闭和解锁面板按键； 提供RS232输入接口，可连接电脑和中控系统 提供级联功能，一个中控串口可控制多达16个继电器； 提供端口互锁功能，可用于控制投影机电动幕，升降架，以及电动窗帘； 支持ezcontrol监控总线，实现零编码功能配置 | 中国 | 0 | 个 |  |  |  | 1100000361 | 输出接口≥8×3位干节点 控制输入≥1×RS232串口控制口母头（2-TX 3-RX 5-GND）；≥1×RS232串口级联口公头（2-RX 3-TX 5-GND） 温度范围：≥－10℃， ≤+40℃ 湿度范围：≥0 ， ≤ 90% RH 输入电源：110V ~ 230V 50/60Hz ★通过面板一键开关，可时序关启通道，实现时序功能。 ★可通过软件方式，锁闭和解锁面板按键； ★提供RS232输入接口，可连接电脑和中控系统 ★★提供级联功能，一个中控串口可控制多达16个继电器； ★大电流继电器接口≥8路，每路输出电路达为20A； ★8路通道开关状态可由面板显示； ★提供端口互锁功能，可用于控制投影机电动幕，升降架，以及电动窗帘； ★★支持监控总线，实现零编码功能配置 ★需提供第三方检测机构（CMA、CNAS）出具的检验报告，并盖生产厂商公章 | 1、大电流继电器接口≥8路，提供产品图 | 1. 提供级联功能，一个中控串口可控制多达16个继电器； 2. 可通过面板控制通道关启 | 厂家层面：高新技术企业、ISO9001质量管理体系认证 产品层面：第三方检测报告（具有CNAS、CMA标识） 【当前正在检测中】 | 1、华大基因中心总部大楼 2、南山区政府服务大厦智能化工程 3、厦门航空总部大厦 4、杭州银行总部大楼 5、华润置地总部会议室改造项目 | 艾维创、优衡 | CS B-REL0820 8路大电流继电器-规格单页.pdf
A5 | 6路24伏导轨式系统电源 | IPS | CS B-PWR24DC-DIN | 硬件参数： 输入电压：AC 100V-240V 输入频率：50-60Hz 输出电压：DC 24V 输出电流：1.5A 输出容差 ±1% 输出噪声与纹波：120mV 效率：81% 绝缘标准：I/P-O/P：3kV/min 绝缘阻抗：I/P-O/P：100M Ohms/500VDC/25℃/70%RH 工作环境：-20~60℃，20%~90%RH 存储环境：-40~85℃，10%~95%RH 输出路数：6路 功能参数： LED通电指示； 符合DIN EN 50022标准导轨安装，安装拆卸方便； 可用并联方式，增加输出功率； 高可靠，紧凑型设计； 高强度弹性热朔外壳，强抗冲击，可回收，强阻燃性； 过载/过压/过热/短路保护 ； | 中国 | 0 | 个 |  |  |  | 1100000286 | 输入电压：AC 100V-240V 输入频率：50-60Hz 输出电压 DC 24V 输出电流 1.5A ★输出路数：6路 ★输出容差 ±1% ★符合DIN EN 50022标准导轨安装，安装拆卸方便； ★可用并联方式，增加输出功率； 高可靠，紧凑型设计； ★高强度弹性热朔外壳，强抗冲击，可回收，强阻燃性； ★过载/过压/过热/短路保护 ； ★需提供第三方检测机构（CMA、CNAS）出具的检验报告，并盖生产厂商公章 | 1、符合DIN EN 50022标准导轨安装，安装拆卸方便；可用并联方式，增加输出功率；提供样机现场演示 |  | 厂家层面：高新技术企业、ISO9001质量管理体系认证 产品层面：【项目需求驱动】第三方检测报告（具有CNAS、CMA标识） | 1、华大基因中心总部大楼 2、南山区政府服务大厦智能化工程 3、厦门航空总部大厦 4、杭州银行总部大楼 5、华润置地总部会议室改造项目 | 艾维创、优衡 | CS B-PWR24DC-DIN 系统电源-规格单页.pdf
A6 | 4路导轨式调光模块 | IPS | CS B-DIM0420 | 硬件参数： 调光回路：4路继电器，4路0-10直流电平输出 回路最大输出：继电器最大输出20A，调光每个回路0-10V最大输出40mA 8个模数宽度（一个模数宽度=18mm）。 输入电压：AC 220V，50Hz 供电电压：DC 24V 继电器寿命：大于60，000次 静功率消耗：0.33W（14mA） 最大功耗：0.84W（35mA） 控制端口：EZ-NET总线 散热形式：整机6A以下自然散热，6A以上需强制散热 安装方式：DIN EN 50022标准导轨安装 外观尺寸（W×D×H）：82mm×144mm×65mm 产品重量：520g 功能参数： 每个回路具有手动应急开关按钮 每个模块最多可设置10个独立的场景模式 提供每回路延时操作功能，延时时间0秒-15小时。 具有回路端口上电时端口开关状态设定功能。 开关状态面板显示，并可通过面板按键进行开关操作。 ID号可通过面板按键设定，平时为不显示，需要时可触发显示。 支持ezcontrol监控总线，实现零编码功能配置 | 中国 | 0 | 个 |  |  | 1、不支持中控控制，如需中控控制，配单时需搭配级联模块【CS B-NETCOM-EZ-DIN】 | 1100000287 | ★继电器每个回路最大20A，调光每个回路最大输出40A，每个回路具有手动应急开关按钮。 ★每个模块最多可设置10个独立的场景模式。 ★继电器接口≥4路 ★0-10V直流调光输出单元≥4路 ★提供每回路延时操作功能，延时时间0秒-15小时。 具有回路端口上电时端口开关状态设定功能。 ID号可通过面板按键设定，平时为不显示，需要时可触发显示。 ★开关状态面板显示，并可通过面板按键进行开关操作。 ★★支持监控总线，实现对接设备零编码功能配置 ★需提供第三方检测机构（CMA、CNAS）出具的检验报告，并盖生产厂商公章 | 1、继电器接口≥4路，提供产品图 |  | 厂家层面：高新技术企业、ISO9001质量管理体系认证 产品层面：【项目需求驱动】第三方检测报告（具有CNAS、CMA标识） | 1、华大基因中心总部大楼 2、南山区政府服务大厦智能化工程 3、厦门航空总部大厦 4、杭州银行总部大楼 5、华润置地总部会议室改造项目 | 艾维创、优衡 | CS B-DIM0420 导轨式4路20A荧光灯调光模块-规格单页.pdf
A7 | 导轨式级联模块 | IPS | CS B-NETCOM-EZ-DIN | 硬件参数： EZ-NET导轨总线汇流排接口模块。 适用于DIN导轨总线汇流排间级联或输出。 轨道式安装，拆卸方便。 导轨汇流排连接，稳定、可靠、免去连线麻烦。 RS485端口输出。 | 中国 | 0 | 个 |  |  | 1、配单时需搭配调光模块【CS B-DIM0420】一起使用，为调光模块提供控制功能 | 1100000284 | ★适用于DIN导轨总线汇流排间级联或输出。 ★导轨汇流排连接，稳定、可靠、免去连线麻烦。 ★轨道式安装，拆卸方便。 ★RS485端口输出。 ★需提供第三方检测机构（CMA、CNAS）出具的检验报告，并盖生产厂商公章 |  |  | 厂家层面：高新技术企业、ISO9001质量管理体系认证 产品层面：【项目需求驱动】第三方检测报告（具有CNAS、CMA标识） | 1、华大基因中心总部大楼 2、南山区政府服务大厦智能化工程 3、厦门航空总部大厦 4、杭州银行总部大楼 5、华润置地总部会议室改造项目 | 艾维创、优衡
十一、 | PDU电源管理器产品系列
B | 控制电源
B1 | 8路电源管理器 | IPS | PS860 | ★电源开关通道≥8个， 每个通道的最大电流为10A， 总输入电流为60A ★面板设置了ON、OFF开关，可手动时序开启和关闭8个通道 ★可多台联接，工作于单机、上联机、中联机、下联机四种状态 ★需提供第三方检测机构（CMA、CNAS）出具的检验报告，并盖生产厂商公章 | 中国 | 0 | 台 | - | - | 不支持中控控制 | 1100000003 | 1.≥8路时序电源； 2.输入电流：≥60A， 3.输出电流：≥10A； 4.输出电压：220V，50HZ； |  |  | 厂家层面：高新技术企业、ISO9001质量管理体系认证 产品层面：【项目需求驱动】第三方检测报告（具有CNAS、CMA标识） | 1、南山区政府服务大厦智能化工程 2、太子湾招商积余大厦会议系统 3、天津融创智能化项目 4、崇礼太子城会议中心项目 5、华大基因中心总部大楼项目 6、宜宾国际会议中心 7、金湾航空城市民艺术中心项目 8、顺德新城保利洲际酒店项目 9、达州市渠县医养教产业园项目 10、中海国际写字楼会议室 | 艾维创、优衡
B2 | 8路电源管理器 | IPS | I208A | 硬件参数： 额定输出电压：AC 175~245V、50Hz 最大输入电流：60A 可控制电源：8路 每路输出电流：10A 2个RS232控制接口 1个RS485远程控制接口 开关器件：继电器AC 250V/30A 时序按钮开关：1个 时序开关LED指示灯：1个 单通道按钮开关：8个 通道状态LED指示灯：8个 外观尺寸（W×D×H）：480mm×215mm×44mm 工作环境：0~70℃，5%~95%RH 功能参数： 面板设置了ON、OFF开关，可手动时序开启和关闭8个通道 通过RS232控制接口可支持多机级联实现时序功能 可依照设备地址进行单机控制和多机同步操作 具有远程触点控制接口， 控制端可采用机械开关、继电器触点等方式 可通过软件设置，锁闭和解锁面板按键操作功能 支持ezcontrol监控总线，实现零编码功能配置 | 中国 | 0 | 台 |  |  | 支持串口控制 | 1100000006 | ★电源开关通道≥8个， 每个通道的最大电流为10A， 总输入电流为60A ★面板设置了ON、OFF开关，可手动时序开启和关闭8个通道 ★RS232控制接口≥2个，方便多机级联实现时序功能 ★具有RS485远程控制接口，可依照设备地址进行单机控制和多机同步操作 ★具有远程触点控制接口， 控制端可采用机械开关、继电器触点等方式 ★可通过软件设置，锁闭和解锁面板按键操作功能 ★★支持监控总线，实现对接设备零编码功能配置 ★需提供第三方检测机构（CMA、CNAS）出具的检验报告，并盖生产厂商公章 | 1、电源开关通道≥8个，提供样机现场演示 2、可通过软件设置，锁闭和解锁面板按键操作功能，提供软件截图 |  | 厂家层面：高新技术企业、ISO9001质量管理体系认证 产品层面：第三方检测报告（具有CNAS、CMA标识） | 1、南山区政府服务大厦智能化工程 2、太子湾招商积余大厦会议系统 3、天津融创智能化项目 4、崇礼太子城会议中心项目 5、华大基因中心总部大楼项目 6、宜宾国际会议中心 7、金湾航空城市民艺术中心项目 8、顺德新城保利洲际酒店项目 9、达州市渠县医养教产业园项目 10、中海国际写字楼会议室 | 艾维创、优衡
B3 | 8路电源管理器（带净化网络版） | IPS | I208NET | 硬件参数： 8路电源开关通道， 单通道的最大电流为10A， 总输入电流容量为38A； 提供1个RS232输入接口； 提供1个RJ45网络输入接口； 提供1个USB1 .5A输出接口； 提供一个空气开关保护； 开关器件：继电器AC 250V/30A 时序按钮开关：1个 时序开关LED指示灯：1个 单通道按钮开关：8个 通道状态LED指示灯：8个 外观尺寸(W×D×H)：480mm×215mm×44mm 工作环境：-5~40℃，0%~90%RH 功能参数： 可通过网络方式进行远程控制； 可通过RS232接口方式连接中控系统； 提供端口互锁功能， 可用于控制投影机电动幕， 升降架， 以及电动窗帘； 提供延时操作功能， 延时时间可长达127小时； 通过面板一键开关， 可时序关启迪道， 实现时序功能； 可通过面板锁闭和解锁面板搜键； 5-8回路滤波功能； 8路通道开关状态可由面板显示； 支持ezcontrol监控总线，实现零编码功能配置 | 中国 | 0 | 台 |  |  | 支持串口+网口控制 | 1200000802 | ★电源开关通道≥8个， 每个通道的最大电流为10A， 总输入电流为38A ★★5-8回路南滤波功能 ★8路通道开关状态可由面板显示 ★通过面板一键开关， 可时序关启迪道， 实现时序功能 可通过面板锁闭和解锁面板搜键 ★提供RS232输入接口， 可连接电脑和中控系统 ★提供RJ45网络输入接口， 可连接局域网或外接广域网 ★★提供延时操作功能， 延时时间可长达127小时 ★★支持监控总线，实现对接设备零编码功能配置 ★需提供第三方检测机构（CMA、CNAS）出具的检验报告，并盖生产厂商公章 | 1、电源开关通道≥8个，提供样机现场演示 2、提供RJ45网络输入接口， 可连接局域网或外接广域网，提供样机现场演示 |  | 厂家层面：高新技术企业、ISO9001质量管理体系认证 产品层面：【项目需求驱动】第三方检测报告（具有CNAS、CMA标识） | 1、南山区政府服务大厦智能化工程 2、太子湾招商积余大厦会议系统 3、天津融创智能化项目 4、崇礼太子城会议中心项目 5、华大基因中心总部大楼项目 6、宜宾国际会议中心 7、金湾航空城市民艺术中心项目 8、顺德新城保利洲际酒店项目 9、达州市渠县医养教产业园项目 10、中海国际写字楼会议室 | 艾维创、优衡
B4 | 8路电源管理器（万能版） | IPS | PS308UN | 硬件参数: 输入电源 AC 220V/50Hz 控制路数 8路受控输出 控制容量 单路最大13A输出 通讯波特率选择 4800/9600/19200/38400/57600/115200 产品尺寸 430×270×40(mm) 净重 4.1Kg 功能参数: 支持USB级联功能; 支持定时任务及模式切换; 支持设备电流、电压、功耗监测; 提供RS232输入接口,可连接电脑和中控系统; 提供RJ45网络输入接口,可连接局域网或外接广域网; 通过面板一键开关,可时序关启通道,实现时序功能; 提供8个电源开关通道,单通道的最大电流为13A,总输入电流容量为40A; 可通过面板锁闭和解锁面板按键,8路通道开关状态可由面板显示. | 中国 | 0 | 台 |  |  | 支持串口+网口控制 支持总电流、电压、功率检测 | 1100000853 | ★支持定时任务及模式切换; ★支持设备电流、电压、功耗监测; | 1、支持定时任务及模式切换; 2、支持设备电流、电压、功耗监测; |  | 厂家层面：高新技术企业、ISO9001质量管理体系认证 产品层面：【项目需求驱动】第三方检测报告（具有CNAS、CMA标识） | 1、南山区政府服务大厦智能化工程 2、太子湾招商积余大厦会议系统 3、天津融创智能化项目 4、崇礼太子城会议中心项目 5、华大基因中心总部大楼项目 6、宜宾国际会议中心 7、金湾航空城市民艺术中心项目 8、顺德新城保利洲际酒店项目 9、达州市渠县医养教产业园项目 10、中海国际写字楼会议室 | 艾维创、优衡
十二、 | MS服务器产品系列
A | 服务器主机
A1 | 会议集控服务器 | IPS | MS100 | 硬件参数： 1U机架式服务器，采用x86平台架构 i5 处理器，6核12线程，主频2.9GHz 16G（8G DDR4×2）内存，最大可扩展至64G 128G SSD/1TB SATA 7200RPM企业级硬盘 1U300W电源 1U2盘位 2个LAN接口，100/1000M自适应 4个USB3.0接口 4个USB2.0接口 开关键保护装置，防止误触碰电源键 功能参数： 完全兼容ezCloud系统，包含设备管理、会议室管理、会议管理、设备联检、巡检、告警、远程控制等 采用全国产欧拉操作系统，满足信创要求，同时兼容麒麟、UOS统信、中科等国产操作系统 | 中国 | 0 | 台 |  |  | 【单机支持50间会议室，如内置虚拟分控，则仅支持20间会议室】 | 1100000744 | 1U机架式服务器 ★Intel i5 CPU，6核12线程，主频2.9GHz 16G内存、128G SSD硬盘、1TB SATA 7200RPM企业级硬盘 ★8个内存插槽，最大支持512G 2400MHz DDR4 ★2和LAN接口、4个USB3.0接口、4个USB2.0接口 ★★采用全国产麒麟操作系统，满足信创要求，需提供第三方信创证书 ★★完全兼容集控系统（如ezCloud集控），需提供软件测试报告 ★需提供第三方检测机构（CMA、CNAS）出具的检验报告，并盖生产厂商公章 | 1、采用全国产麒麟操作系统，可提供信创兼容性证书 2、完全兼容ezCloud系统，可提供测试报告 |  | 厂家层面：高新技术企业、ISO9001质量管理体系认证 产品层面：【项目需求驱动】第三方检测报告（具有CNAS、CMA标识） | 1、国家网球中心 2、华润置地总部会议室改造项目 3、中国建设科技集团股份有限公司会议系统升级改造项目 4、阳光保险项目 5、建设银行（济南）会议系统 | 艾维创、优衡 | MS100 会议集控服务器 规格单页.pdf
A2 | 语音转写一体机 | IPS | MS200 | 硬件参数 ★1.CPU:不低于Intel Core I7-9700 ★2.内存不低于64GB 3.硬盘:不低于512GB SSD; 4.视频接口:1个VGA接口、1个HDMI、1个SDI、1个DVI-I 5.音频接口:1个XLR/大三芯二合一音频in接口,1个大三芯音频out接口,1个3.5mm音频in接口,1个3.5mm音频out接口 ★6.扬声器:支持扬声器硬件开关,在会议中可以快速关闭扬声器外放 ★7.电源:支持航空电源插头,防止使用过程中电源接口松脱 8.串口:1个RS232串口 功能参数: 实时长语音识别引擎,国产自主研发产品同等情况下优先考虑(提供软件著作权或专利证明) 1.私有化部署,纯内网环境使用,无需连接互联网; 2.实现对中文普通话连续语音的实时转写,支持中英文混合识别,并提供对已转写文字的后处理及字音同步对齐能力; 录音文件长语音识别引擎 国产自主研发产品同等情况下优先考虑(提供软件著作权或专利证明) 1.引擎离线部署,纯内网使用,实现对中文普通话、中英文混合音频进行语音识别文字; 2.音频转写效率可达1:6,即1小时音频时长需10分钟转写完成; 3.支持对音频文件中的说话人进行分离,支持算法自动区分、支持指定说话人数量区分,支持不少于8个说话人识别; ★4.普通话中文录音转写准确率≥98%;(需提供具备CNAS认证或CMA认证的第三方检测机构出具的检测报告扫描件) 智能转写系统 1.实时会议速记:系统支持实时语音转写,利用电脑自带麦克风或者外接音频采集设备,均可将语音转写成文字,并且进行实时结果展示. 2.实时编辑:提供编辑页面,可以对转写的结果、翻译的结果进行实时修改编辑,包含增加、删除、修改、替换、查找、分段. 3.手动角色分离:支持快捷键输入发言人信息,在实时会议过程中按快捷键可以手动角色分离,同时也可以进行角色的添加、修改和删除;快捷键输入发言人数量,至少支持12个. ★4.实时会议过程中,通过登记过的声纹记录实时区分出说话人的身份,并在识别出的发言内容前自动添加上发言人姓名、发言时间戳信息.(需提供产品功能截图证明) ★5、在会议过程中、会议暂停或会议结束后,通过鼠标选中某一句或几句文本内容,截取文本内容对应的语音片段,注册到声纹库中,实现无感知的声纹注册;声纹具有可迁移、不稳定的特性,系统应支持多次补充登记持续优化声纹验证的准确性,至少支持保留最近5次的声纹登记结果.(需提供产品功能截图证明) 6、至少支持声纹登记支持截取文本记录片段、上传历史会议记录中的音频和朗读指定文本这3种登记方式.(需提供产品功能截图证明) 7.关键词优化-文本优化:将人名、地名等专业术语添加到系统中,系统即可进行效果优化,有效提升专业术语识别效果;在添加热词过程中,支持用户选择只在本次会议中生效或保存到热词库中长期有效.(需提供产品功能截图证明) 8.敏感词屏蔽:针对不想展示的词汇,可添加到敏感词列表中,当系统检测到该词汇时则会自动采用*号进行屏蔽. 9.自动分段:系统至少提供3种自动分段方式:智能语义分段、句数、字数. ★10.AI精转:实时速记完成的会议记录,支持使用AI精转功能,结合全文语义进行优化,进一步提升识别准确率.(需提供产品功能截图证明) ★11边听边改:开始会议后,通过边听边改功能,系统自动回拨到设定的时间点,完整对照文本和音频进行边听边改;回拨时长支持0.5~600秒可配置.(需提供产品功能截图证明) 12.按句回听:双击文本,可实现音频按句回听. 13.音字对照:回听过程中,系统自动高亮显示当前播放音频对应的文本. 14.纪要模块:在系统自动记录会议过程中,支持一边显示会议记录结果一边进行纪要编写,纪要模块至少支持"会议议题"、"会议结论"、"会议待办"模块. (需提供产品功能截图证明) ★15.格式兼容:系统支持导入已经录制好的音视频文件进行转写,至少支持mp3、wav、m4a、amr、wma、MP4、AVI等音、视频格式. 16.批量上传:支持批量上传,至少支持20个文件同时上传,提高文件导入效率;单音频上传支持5小时. ★17. 说话人区分:支持对音频文件中的说话人进行分离,支持算法自动区分、支持指定说话人数量区分,支持不少于8个说话人识别.(需提供产品功能截图证明) ★18.字幕上屏:应支持对转写结果的字体、字号、中间结果颜色、最终结果颜色以及页面的背景、logo、翻页效果、默认页进行自定义设置;除此以外还应支持对字幕的行数、底色等进行设置;实时上屏:应支持实时会议过程中,可以把会议内容以文本或字幕条的形式实时展示在连接的大屏幕上;同时利用设备自带视频采集卡或外接USB识别采集,均可实现外接视频信号与字幕叠加功能,并可实时上屏展示;上屏后台修改:应提供上屏后台修改功能,可对上屏后的结果进行纠正或者对不适内容进行清屏操作. | 中国 | 0 | 台 |  |  | 1、笔记本样式，随用随拿，不需要固定某一个会议室 | 1100000833 |  |  |  | 厂家层面：高新技术企业、ISO9001质量管理体系认证 产品层面：【项目需求驱动】第三方检测报告（具有CNAS、CMA标识）
MS200 智能语音转写一体机-规格单页 .pdf

## Mackie
序号 | 设备名称 | 品牌 | 型号 | 规格 | 产地 | 数量 | 单位 | 单价 | 合价 | 备注 | 产品编码
调音台 | bar: 品牌 to 合价
DL系列数字调音台 | bar: 品牌 to 合价
A1 | 32通道无线数字调音台 | Mackie | DL32R | 32个可调用话放带无线控制,14个完全可分配的XLR（卡侬）输出； 立体声AES数字输出； 3U机架安装设计； Dante扩展卡槽； 通过iPad、iPhone® 或iPod touch®进行个人监听调音，最多可同时支持20台独立的iOS设备,可设定不同的权限； 32 x 32 USB 2.0 音频接口用于Mac或个人电脑,可在现场表演中使用Mac或PC音频插件,直接到USB2.0硬盘驱动器的24 x 24 录音/回放； 36个输入通道带4段参量均衡+高通滤波器、门限及压缩； 32个可连接立体声的输入通道, 4个可连接立体声的返回通道； 28个输出总线带4段参量均衡+高通/低通滤波器、31段图示均衡、压缩/限幅器及对准延时； 14个可连接立体声的辅助发送； 6个可连接立体声的矩阵总线； 6个可连接立体声的子编组； 主左/右总线,6个VCA及6个静音编组； 3个立体声FX处理器带专用发送与返回； 全面输入/输出路由,每个输入通道带A/B源； 尺寸：138mm x483mm x443mm； 重量：8.2kg； | 美国 | 0 | 台 | 0 | 0 |  | 38.09.005
A2 | DL32R Dante 扩展卡 | Mackie | DL Dante Expansion Card | 提供32x32通道的网络音频输入/输出； | 美国 | 0 | 台 | 0 | 0 |  | 38.02.002
A3 | 控制软件 | Mackie | Master Fader | 可控制AXIS系统 直观设计，高效的工作模式使其易于使用和教授； 大量数据库及用户自定义预设可供快速设置； 访问显示可供每台设备实现灵活的自定义操作，避免不必要的调整； 用户存储的预设、场景和完整系统备份可通过Dropbox，email和iOS系统进行分享； 通过iPad可实现离线操作和信号路由； 可通过iPhone，iPod touch实现基本操作； 通过App Store 可实现便捷和频繁软件更新； | 美国 | 0 | 套 | 0 | 0
A4 | 控制软件 | Mackie | My Fader | 用于iphone及ipodtouch，将DL数字调音台的强大功能以易用的形式呈现； | 美国 | 0 | 套 | 0 | 0
机架安装套件 | bar: 品牌 to 合价
B1 | DL32R机架安装套件 | Mackie | DL32R Install Rackmount Kit | DL32R机架安装套件 | 美国 | 0 | 套 | 0 | 0
| AXIS数字混音系统 | 品牌: 这是一款32通道的模块化数字混音系统，为专业制作和固定安装应用提供极其出色的快速响应、视觉反馈和定制化操作； 实现与Dante®产品的互操作性，它采用模块化设计，包括功能强大的32通道数字调音台DL32R以及灵活便捷的控制界面DC16，为客户提供现场扩声解决方案，极大地提高工作效率； 通过SmartBridge和Master Fader可以实现智能的控制界面和无线混音之间进行无缝切换； 具有强大的32x32通道录音/播放功能以及大量可选的DSP，为用户提供领先的模块化数字混音解决方案，性价比极高；; 备注: 系统需配置DL32R、DL-Dante 扩展卡、DC16、Master Fader
A1 | 数字控制界面 | Mackie | DC16 | AXIS系统专有的Dante连接控制界面： 17个全通道推子条，带Alps®100mm触摸感应电动推子，每个通道都带有旋钮； 专有的通道控制部分，方便用户快速访问重要参数； 混音选择键和视图编组提供更加快速的导航； 符合人体工程学的布局分布，宽敞的工作空间，方便快捷访问所有控制； 无与伦比的视觉反馈： 大尺寸、全彩色背光式通道ID屏幕，提供出众的清晰度； 灵活的通道标识，包括名字、颜色和图标； 每个通道具有6段LED通道电平表和3段GR电平表； 专有的演出（show）显示，带快照控制功能； 通过SmartBridgeTM实现界面控制至无线控制无缝切换； 最多可连接3台iPad设备，接入时可自动感应，并更改Matster Fader操作以实现更加紧密的集成和自定义操作； 中间一部iPad用于显示已选通道的处理和控制信息； iPad既可以选择传统的模块选项显示模式，也可以选择固定显示模式； iPad可选择历史显示模式和固定显示模式，操作十分灵活； 从控制界面和iPad设备可同时控制4个通道； 拿起iPad，无论处于场地的任何位置，都可以立即实现无线混音； 中间一台iPad通过有线连接可以进行录音和播放； 3台iPad都可以内置充电； 专用的Wifi路由器连接点； 全钢制外壳，铝制前面板和后面板采取压铸工艺； 低调的外观和紧凑型设计，适用于任何工作场所； 4×4 Dante并带有双etherCON 锁定； XLR对讲输入； 1/8”立体声输入； 控制室/耳机输出； | 美国 | 0 | 台 | 0 | 0 |  | 38.02.001
A2 | AXIS控制APP | Mackie | Master Fader | 可控制AXIS系统 直观设计，高效的工作模式使其易于使用和教授； 大量数据库及用户自定义预设可供快速设置； 访问显示可供每台设备实现灵活的自定义操作，避免不必要的调整； 用户存储的预设、场景和完整系统备份可通过Dropbox，email和iOS系统进行分享； 通过iPad可实现离线操作和信号路由； 可通过iPhone，iPod touch实现基本操作； 通过App Store 可实现便捷和频繁软件更新； | 美国 | 0 | 台 | 0 | 0
| VLZ4系列模拟调音台 | 品牌: 适合各种通道数目需求，各种价位，各种应用； 旗舰级Onyx话筒前级放大器，自定义运放带来无可匹敌的通道隔离； 低噪声、大动态余量； 牢固的钢制环绕式机壳；
A1 | 4通道调音台 | Mackie | 402VLZ4 | 2个话放,60dB增益范围,128.5 dB动态范围； 失真低于 0.0007% (20Hz – 50kHz)； 幻象电源,2组立体声输入,2路可选乐器输入-不需要DI盒； 2段均衡器； 话筒输入通道100Hz 低切滤波器； 8段立体声电平表,通用电源全世界均适用； 频率响应：20Hz～50KHz（+0dB/-1dB）,﹤10Hz～﹥100KHz（+0dB/-3dB）； 通道串音：主混音-70dBu,通道电平-94dBu； 总谐波失真 (1KHz @35dB)：20Hz～20KHz <0.003%； 功率：8瓦； 尺寸(HxWxD)：186mmx147mmx41mm； 重量：1.1kg； | 美国 | 0 | 台 | 0 | 0
A2 | 8通道调音台 | Mackie | 802VLZ4 | 3个话放,60dB增益范围,128.5 dB动态范围； 4组立体声输入,4组立体声输出插孔； 失真低于 0.0007% (20Hz–50kHz)； 幻象供电,2路可选乐器输入-不需要DI盒 ,3段均衡器； 话筒输入通道带有断点插入功能, 100Hz低切滤波器,1路辅助发送（带有前置/后置分配）,电平,声像和PFL单声道,立体声返回,ALT3/4立体声总线,控制室/耳机源矩阵, 12段立体声电平表,通用电源全世界均适用, 频率响应：20Hz～50KHz（+0dB/-1dB）,10Hz～100KHz（+0dB/-3dB）, 总谐波失真 (1KHz @30dB)：20Hz～20KHz <0.001% ,通道串音：主混音-75dBu,通道电平-100dBu, 功率：13瓦, 产品尺寸(HXWXD)：273mmX227mmX47mm, 重量（含电源）：2.5Kg | 美国 | 0 | 台 | 0 | 0 |  | 38.08.011
A3 | 12通道调音台 | Mackie | 1202VLZ4 | 4个话放,60dB增益范围,4路话筒输入带有断点插入功能； 128.5 dB动态范围,失真低于 0.0007% (20Hz – 50kHz)； 幻象电源,7组立体声输入,6组立体声输出插孔,3段均衡器； 话筒输入通道75Hz低切滤波器,2路辅助发送（其中1路带有前置/后置分配）,电平,声像和PFL单声道,立体声返回,ALT 3/4立体声总线； 控制室/耳机源矩阵,可选机架耳套装； 多电压电源全世界均适用； 频率响应：20Hz～50KHz（+0dB/-1dB）,10Hz～100KHz（+0dB/-3dB）； 总谐波失真 (1KHz @30dB)：20Hz～20KHz <0.0007% ； 通道串音：主混音-75dBu,通道电平-87dBu； 功率：25瓦； 产品尺寸(HXWXD)：273mmX303mmX75mm； 重量：3Kg； | 美国 | 0 | 台 | 0 | 0 |  | 38.08.009
A4 | 14通道调音台 | Mackie | 1402VLZ4 | 6个话放,60dB增益范围,128.5 dB动态范围； 7组立体声输入,6组立体声输出插孔； 失真低于 0.0007% (20Hz – 50kHz)； 幻象电源,3段均衡器,话筒输入通道带有断点插入功能,75Hz低切滤波器； 2路辅助发送（其中1路带有前置/后置分配）,电平,声像和PFL单声道； 两路立体声返回,ALT 3/4立体声总线,控制室/耳机源矩阵； 12段立体声电平表,可选机架耳套装,多电压电源全世界均适用； 频率响应：20Hz～50KHz（+0dB/-1dB）,10Hz～100KHz（+0dB/-3dB）； 总谐波失真 (1KHz @35dB)：20Hz～20KHz <0.0007%； 通道串音：主混音-100dBu,通道电平-90dBu； 功率：25瓦； 产品尺寸(HXWXD)：317mmX356mmX81mm； 重量：4.5Kg； | 美国 | 0 | 台 | 0 | 0 |  | 38.08.003
A5 | 16通道4总线调音台 | Mackie | 1642VLZ4 | 10个话放,60dB增益范围,9组立体声输入,128.5 dB动态范围； 失真低于 0.0007% (20Hz – 50kHz)； 8路话筒输入带有断点插入功能,8路DIRECT OUTS直接输出,幻象供电； 每个通道上有4路辅助发送（其中2路带有前置/后置分配）,电平,声像和PFL单声道,3段均衡器,带中频扫频； 话筒输入通道75Hz低切滤波器,60mm推子,四路立体声返回； ALT 3/4立体声总线,控制室/耳机源矩阵； 12段立体声电平表,可选机架耳套装； 多电压电源全世界均适用； 频率响应：20Hz～50KHz（+0dB/-1dB）,10Hz～100KHz（+0dB/-3dB）； 总谐波失真 (1KHz @35dB)：20Hz～20KHz <0.0007% ； 通道串音：通道电平-82dBu,工作灯接口； 功率：50瓦； 尺寸(HXWXD)：425mmX421mmX131mm； 重量：8.3Kg； | 美国 | 0 | 台 | 0 | 0 |  | 38.08.004
A6 | 16通道调音台 | Mackie | 1604VLZ4 | 16个话放,60dB增益范围,128.5 dB动态范围； 失真低于 0.0007% (20Hz – 50kHz)； 幻象供电,8路话筒输入带有断点插入功能,3段均衡器中频扫频； 话筒输入通道75Hz 低切滤波器； 通道上的4路辅助发送（其中2路带有前置/后置分配）,电平,声像和PFL单声道,4路立体声返回,8路直接输出与4路分组/总线输出； 60mm推子,控制室/耳机多输入源矩阵； 12段立体声电平表,可选机架安装配件； 多电压电源全世界均适用； 频率响应：20Hz～50KHz（+0dB/-1dB）,10Hz～100KHz（+0dB/-3dB）； 总谐波失真 (1KHz @35dB)：20Hz～20KHz <0.0007% ； 通道串音：通道电平-84dBu,自带工作灯接口； 功率：50瓦； 产品尺寸(HXWXD)：433mmX129mmX440mm； 重量：9.1Kg； | 美国 | 0 | 台 | 0 | 0 |  | 38.08.005
A7 | 24通道4总线调音台 | Mackie | 2404VLZ4 | 20个话放,60dB增益范围,5组立体声输入,128.5 dB动态范围； 失真低于 0.0007% (20Hz – 50kHz)； 幻象供电,4个通道内置压缩器,单声道3段均衡器带中频扫频,立体声道4段均衡器； 话筒输入通道100Hz低切滤波器,每个通道上有电平,声像,单声道与超载/静音LED； 4个子分组带压缩器,6路辅助发送带断点插入,前/后推子与内置/外置FX发送选项,2路立体声发送与4路分组输出带断点插入,24种预置效果； 集成4x2 USB接口,立体声返回,60mm推子,12段立体声电平表； 通用电源全世界均适用； 频率响应：20Hz～50KHz（+0dB/-1dB）,﹤10Hz～﹥100KHz（+0dB/-3dB）； 总谐波失真（THD+N,1KHz@15dB,20Hz～20KHz）：<0.001%(话筒输入到断点插入发送),<0.005%(话筒输入到主混音输出)； 通道串音：通道电平-90dBu,功率：55瓦 ； 产品尺寸(前HX后HXWXD)：46.3mmX153mmX748mmX486mm； 重量：14.1Kg； | 美国 | 0 | 台 | 0 | 0 |  | 38.08.008
A8 | 32通道4总线调音台 | Mackie | 3204VLZ4 | 28个话放,60dB增益范围,128.5 dB动态范围； 5组立体声输入； 失真低于 0.0007% (20Hz – 50kHz)； 幻象供电,4个内置压缩器,单声道3段均衡器带中频扫频,立体声道4段均衡器； 话筒输入100Hz 低切滤波器,每个通道上的电平,声像,单声道与超载/静音LED,4个子分组带专用线路内压缩器,6路辅助发送带插入,前/后推子与内置/外置FX发送选项,2路立体声发送与4路分组输出带插入,2个独立效果器每个带24种效果； 集成4x2 USB接口,立体声返回,60mm推子,12段立体声电平表； 通用电源全世界均适用； 频率响应：20Hz～50KHz（+0dB/-1dB）,﹤10Hz～﹥100KHz（+0dB/-3dB）； 总谐波失真（THD+N,1KHz@15dB,20Hz～20KHz）：<0.001%(话筒输入到断点插入发送),<0.005%(话筒输入到主混音输出)； 通道串音：通道电平-90dBu； 功率：65瓦； 产品尺寸(前HX后HXWXD)：46.3mmX153mmX486mmX964mm； 重量：17.7Kg； | 美国 | 0 | 台 | 0 | 0 |  | 38.08.010
机架安装套件 | bar: 品牌 to 合价
B1 | 1202VLZ机架安装套件 | Mackie | 1202VLZ Rackmount Kit | 1202VLZ机架安装套件； | 美国 | 0 | 套 | 0 | 0
B2 | 1402VLZ机架安装套件 | Mackie | 1402VLZ Rackmount Kit | 1402VLZ机架安装套件； | 美国 | 0 | 套 | 0 | 0
B3 | 1642VLZ机架安装套件 | Mackie | 1642VLZ Rackmount Kit | 1642VLZ机架安装套件； | 美国 | 0 | 套 | 0 | 0
B4 | 1604VLZ机架安装套件 | Mackie | 1604VLZ RotoPod Kit | 1604VLZ机架安装套件； | 美国 | 0 | 套 | 0 | 0
调音台袋盖 | bar: 品牌 to 合价
C1 | 402VLZ包 | Mackie | 402VLZ Bag | 402VLZ包 | 美国 | 0 | 个 | 0 | 0
C2 | 802VLZ包 | Mackie | 802VLZ Bag | 802VLZ包 | 美国 | 0 | 个 | 0 | 0
C3 | 1202VLZ包 | Mackie | 1202VLZ Bag | 1202VLZ包 | 美国 | 0 | 个 | 0 | 0
C4 | 1402VLZ包 | Mackie | 1402VLZ Bag | 1402VLZ包 | 美国 | 0 | 个 | 0 | 0
C5 | 1604VLZ包 | Mackie | 1604VLZ Bag | 1604VLZ包 | 美国 | 0 | 个 | 0 | 0
C6 | 1604VLZ防护布 | Mackie | 1604VLZ Cover | 1604VLZ防护布 | 美国 | 0 | 个 | 0 | 0
C7 | 2404VLZ防护布 | Mackie | 2404VLZ Cover | 2404VLZ防护布 | 美国 | 0 | 个 | 0 | 0
C8 | 3204VLZ防护布 | Mackie | 3204VLZ Cover | 3204VLZ防护布 | 美国 | 0 | 个 | 0 | 0
扬声器 | bar: 品牌 to 合价
| SRM有源系列 | 品牌: 适用于高输出应用； 配备了Mackie HD 音频处理和强大的专业音频工具； 同类首创的反馈消除器；
A1 | 5.25寸紧凑型有源PA系统 | Mackie | SRM150 | 5.25寸紧凑型有源PA系统； 150W输出； D类功放； 驱动单元：5.25寸全频铷质驱动器； 集成3通道调音台带48V幻象供电； 频率响应：60Hz -22kHz； 最大声压级120dB； 内置限幅器； D×W×H 173x284x203mm； 产品重量：3.4 kg； | 美国 | 0 | 只 | 0 | 0 |  | 38.05.001
A2 | 10寸高清便携式有源音箱 | Mackie | SRM350v3 | 1000瓦10寸2分频有源有源音箱； 驱动单元：800瓦10寸低频单元, 200瓦1.4寸钛膜圆顶压缩驱动器； 4种音箱模式选择：PA、DJ、监听和独奏； 内置反馈消除器,集成2通道调音台； 覆盖角度：90°x80°； 频率响应：50Hz -23kHz； 最大声压级：126dB； 地面监听夹角50°； 尺寸：HxWxD 527mmx333mmx311mm； 产品重量：10.4 kg； | 美国 | 0 | 只 | 0 | 0 |  | 38.05.005
A3 | 12寸高清便携式有源音箱 | Mackie | SRM450v3 | 1000瓦12寸2分频有源有源音箱； 驱动单元：800瓦10寸低频单元, 200瓦1.4寸钛膜圆顶压缩驱动器； 4种音箱模式选择：PA、DJ、监听和独奏； 内置反馈消除器,集成2通道调音台； 覆盖角度：90°x45°； 频率响应：42Hz -23kHz； 最大声压级128dB； 地面监听夹角40°； 尺寸：HxWxD 663mmx406mmx376mm； 产品重量：16.8 kg； | 美国 | 0 | 只 | 0 | 0 |  | 38.05.002
A4 | 12寸高清晰度有源有源音箱 | Mackie | SRM550 | 1600瓦12寸有源有源音箱,全木质箱体； 驱动单元：12寸800瓦低音单元,1.4寸800瓦热处理钛质振膜高音压缩驱动器； 4种音箱模式选择：PA、DJ、监听和独奏； 内置反馈消除器,集成2通道调音台； 覆盖角度：90°x50°； 频率响应：49Hz -20kHz； 最大声压级132dB； 地面监听夹角60°； 尺寸：HxWxD 585mmx360mmx377mm； 产品重量：16.8kg； | 美国 | 0 | 只 | 0 | 0 |  | 38.05.003
A5 | 15寸2分频高清晰度有源音箱 | Mackie | SRM650 | 1600瓦15寸有源有源音箱,全木质箱体； 驱动单元：15寸800瓦低音单元,1.4寸800瓦热处理钛质振膜高音压缩驱动器； 4种音箱模式选择：PA、DJ、监听和独奏； 内置反馈消除器,集成2通道调音台； 覆盖角度：90°x50°； 频率响应：39Hz -20kHz； 最大声压级：133dB； 地面监听夹角60°； 尺寸：HxWxD 677mmx445mmx441mm； 产品重量：21kg； | 美国 | 0 | 只 | 0 | 0 |  | 38.05.004
A6 | 18寸有源超低音 | Mackie | SRM1850 | 1600瓦18寸有源超低音； D类功放,内置DSP、保护和限制电路； 频率响应：35Hz-150Hz； 最大声压级：132dB； 顶部带支架孔； H×W×D 572x565x608mm； 产品重量：29 kg； | 美国 | 0 | 只 | 0 | 0 |  | 38.05.006
A7 | 双18寸有源超低音 | Mackie | SRM2850 | 1600瓦双18寸有源超低音； D类功放； 内置DSP、保护和限制电路； 频率响应：26Hz-145Hz； 最大声压级：135dB； H×W×D 623x1117x610mm； 产品重量：65.2 kg； | 美国 | 0 | 只 | 0 | 0 |  | 价格表无此型号
A8 | 15寸有源超低音 | Mackie | SRM1550 | 1200W15寸有源高输出低音音箱； 频率响应（-3dB）：50Hz - 120kHz； 频率响应（-10dB）：40Hz - 180kHz； 最大声压级131dB； 额定功率：600W RMS，1200W峰值； D类功放； H×W×D：516x507x673mm； 产品重量：29.7 kg； | 美国 | 0 | 只 | 0 | 0 |  | 价格表无此型号
| DLM有源系列 | 品牌: 迄今体积最紧凑的专业便携音箱； 强大的TruSource DSP处理带来无暇的清晰度，稳定的扩散角度，无可匹敌的保真度；
A1 | 8寸两分频同轴有源音箱 | Mackie | DLM8 | 驱动单元：8寸1000瓦低音单元，1.75寸1000瓦高频压缩驱动器； 频率响应：65Hz - 20kHz； 最大声压级：125dB； 覆盖角度：90°同轴； D类功放； 内置2通道调音台； 一个乐器输入插孔不需要DI盒； OLED屏幕； 3段均衡，16通道效果器； 6种扬声器模式，3种预设调用； 校准延迟至300ms； 内置多波段反馈消除器； 可做地面返听； 带支架孔； 尺寸：HxWxD 313mm x 307mm x 302mm； 产品重量：10kg； | 美国 | 0 | 只 | 0 | 0 |  | 38.03.001
A2 | 12寸两分频同轴有源音箱 | Mackie | DLM12 | 驱动单元：12寸1000瓦低音单元，1.75寸1000瓦高频压缩驱动器； 频率响应：38Hz - 20kHz； 最大声压级：128dB； 覆盖角度：90°同轴； D类功放； 内置2通道调音台； 一个乐器输入插孔不需要DI盒； OLED屏幕； 3段均衡； 16通道效果器； 6种扬声器模式； 3种预设调用； 校准延迟至300ms； 内置多波段反馈消除器； 可做地面返听； 带支架孔； 尺寸：HxWxD 403mm x 389mm x 363mm； 产品重量：14.1kg | 美国 | 0 | 只 | 0 | 0 |  | 38.03.002
A3 | 12寸有源超低音 | Mackie | DLM12S | 驱动单元：12寸低音单元，3寸银音圈； 频率响应：35Hz - 120Hz； 最大声压级：128dB； D类功放； OLED屏幕； 3种预设调用； 校准延迟至300ms； 带支架孔； 尺寸：455mm x 417mm x 529mm 产品重量：21.7 kg | 美国 | 0 | 只 | 0 | 0 |  | 38.03.003
| HD有源系列 | 品牌: 行业领先的功率，精确的分频，相位和驱动时间校准，专利声学校正处理技术，创造了大型巡演系统才具有的高清晰度声音；
A1 | 12寸2分频有源音箱 | Mackie | HD1221 | 驱动单元：12寸1000瓦低音单元3寸音圈，1.75寸200瓦钛质高频压缩驱动器； 频率响应：55Hz - 20kHz； 最大声压级：133dB； 覆盖角度：90°x50°； 号角可旋转； 前面板LED灯； 带支架孔； 地面监听角度60° 3种模式音箱预设模式； 尺寸（H xW x D) ：610mm x 386mm x 381 mm； 产品重量：22.7 kg | 美国 | 0 | 只 | 0 | 0 | 停产有库存 | 价格表无此型号
A2 | 15寸2分频有源音箱 | Mackie | HD1521 | 驱动单元：15寸低音单元3寸音圈，1.75寸钛质高频压缩驱动器； D类双功放：低频1400瓦，高频200瓦； 频率响应：40Hz - 20kHz； 最大声压级：135dB； 覆盖角度：80°x50°； 号角可旋转； 前面板LED灯； 3段均衡； 中频扫频； 带支架孔； 尺寸：752mm x 464mm x 478 mm； 产品重量：36.3 kg | 美国 | 0 | 只 | 0 | 0 | 停产有库存 | 价格表无此型号
A3 | 15寸3分频有源音箱 | Mackie | HD1531 | 驱动单元：15寸低音单元3寸音圈，6寸号角中频单元，1.75寸钛质高频压缩驱动器； D类三功放：低频1400瓦，中频200瓦，高频200瓦； 频率响应：38Hz - 20kHz； 最大声压级：135dB； 覆盖角度：90°x40°； 3段均衡器； 中频扫频； 尺寸：900mm x 464mm x 478 mm； 重量：43.5 kg | 美国 | 0 | 只 | 0 | 0 | 停产有库存 | 价格表无此型号
A4 | 15寸有源超低音 | Mackie | HD1501 | 驱动单元：15寸低音单元3寸音圈； D类功放1200瓦； 频率响应：36Hz - 145Hz； 最大声压级：131dB； 内置保护和限制电路； 产品尺寸（H xW x D) ：508mm x 464mm x 635 mm； 重量：36.4 kg | 美国 | 0 | 只 | 0 | 0 |  | 价格表无此型号
| DRM有源系列 | 品牌: 行业领先的功率，精确的分频，相位和驱动时间校准，专利声学校正处理技术，创造了大型巡演系统才具有的高清晰度声音；
A1 | 12寸2分频有源线阵列音箱 | Mackie | DRM12A | 高效2300W D类功放。 • DRM Control Dashboard™。 预设阵列配置设置使设置简 单，包含适合1只音箱、2只 音箱、3-4只音箱的模式， 带长投选项，以及独立的低 音选项。 可调整的3段参量EQ。 延时堆叠的延时对齐控制。 • 并联XLR输入和输出。 • 三倍1"钛膜压缩驱动器，完美匹配功放，获得 最大的透明度和清晰度。 12" 高偏移低音单元，提供更高的灵敏度、低 频响应和更高的可靠性，能满足最苛刻的现场 应用需求。 • 通过M10吊挂点或选配FB100吊挂杆实现吊 挂，最多4只DRM12A音箱。 • • 覆盖面：20°垂直 × 110°水平。 • 55.0 lb / 24.9 kg | 美国 | 0 | 只 | 0 | 0 | 新产品 | 38.13.008
A2 | 12寸2分频有源音箱 | Mackie | DRM212 | 高效1600W D类功放。 • DRM Control Dashboard™。 针对具体应用场景和场地的不 同模式：现场，监听，俱乐部， 语音，和独立的低音选项。 可调整的3段参量EQ。 延时堆叠的延时对齐控制。 • 两路独立的输入，支持话筒、线路和乐器信号，加 上一路专用1/8"立体声aux输入。 • 1.4"钛膜压缩驱动器，完美匹配功放，获得最大 的透明度和清晰度。 • 12"高偏移低音单元，提供更高的灵敏度、低频响应和更 高的可靠性，能满足最苛刻的现场演出和音乐应用场景。 • 可吊挂 – 8 × M10吊挂点，适用于垂直方向安装。 • 42.0 lb / 19.1 kg | 美国 | 0 | 只 | 0 | 0 | 新产品 | 38.13.005
A3 | 15寸2分频有源音箱 | Mackie | DRM215 | 高效1600W D类功放。 • DRM Control Dashboard™ 针对具体应用场景和场地的不 同模式：现场，监听，俱乐部， 语音，和独立的低音选项。 可调整的3段参量EQ。 延时堆叠的延时对齐控制。 • 两路独立的输入，支持话筒、线路和 乐器信号，加上一路专用1/8"立体声aux输入。 • 1.4"钛膜压缩驱动器，完美匹配功放，获得最大 的透明度和清晰度。 • 15"高偏移低音单元，提供更高的灵敏度、低频响应和更 高的可靠性，能满足最苛刻的应用场景的需求。 • 可吊挂 – 8 × M10吊挂点，适用于垂直方向安装。 • 57.3 lb / 26.0 kg | 美国 | 0 | 只 | 0 | 0 | 新产品 | 38.13.007
A4 | 15寸3分频有源音箱 | Mackie | DRM315 | 高效2300W D类功放。 • DRM Control Dashboard™。 针对具体应用场景和场地的 不同模式：现场，俱乐部，语 音和独立的低音选项。 可调整的3段参量EQ。 延时堆叠的延时对齐控制。 • 两路独立的输入，支持话筒、 线路和乐器信号，加上一路专 用1/8”立体声aux输入。 • 1.4"钛膜压缩驱动器，完美匹配功 放，获得最大的透明度和清晰度。 6.5"中频段换能器，能提供清晰到不可思议的中 频，获得有力量的人声和乐器扩声。 • 15" 高偏移低音单元，提供更高的灵敏度、低频响应和 更高的可靠性，能满足最苛刻的应用场景的需求。 • 可吊挂 – 12 × M10吊挂点，适用于垂直和水平方向 安装， 带可旋转的号角。 • • 68.3 lb / 31.0 kg | 美国 | 0 | 只 | 0 | 0 | 新产品
A5 | 18寸有源超低音 | Mackie | DRM18S | 高效2000W D类功放。 • DRM Control Dashboard™。 多个用户可调整的分频点，允许匹配到任何扬声器系统特殊的 DRM模式，使DRM18S适应全频DRM扬声器。 心形模式，使指向型次低频扬声器阵列设置变得简单。 极性反转。 延时堆叠的延时对齐控制。 • 18"高偏移低音单元，提供更高的灵敏度、低频响应和更高的可 靠性， 能满足最苛刻的应用场景的需求。 • 开孔前置、直接辐射设计，提供最有力而深沉的低频响应。 • 两个独立的输入通道，带全频直接输出和高通输出。 • 搭配DRM系列扬声器和其它柱杆安装扬声器的柱杆杯。 • 通过选配FB100吊挂杆和FKDRM18S 吊挂架工具包实现吊挂安装。 • 90 lb / 40.8 kg | 美国 | 0 | 只 | 0 | 0 | 新产品 | 38.13.009
DRM无源系列 | bar: 品牌 to 合价
A1 | 12寸2分频无源线阵列音箱 | Mackie | DRM12A-P | • 2000W高性能专业扬声 器，可作阵列，专为苛刻 的应用场景而设计。 • 自定义设计的换能器。 三倍1 "钛膜压缩驱动器阵列， 提供不可思议的清晰度和效率。 12" 高偏移低音单元，提供更高的灵敏度、低频响应 和更高的可靠性，能满足最苛刻的现场演出和音乐应 用场景。 • 双角度柱杆安装。 • 通过M10吊挂点或选配FB100吊挂架可进行吊挂。 • 覆盖面：20°垂直 × 110°水平 • 55.0 lb / 24.9 kg | 美国 | 0 | 只 | 0 | 0 | 新产品 | 38.13.003
A2 | 12寸2分频无源音箱 | Mackie | DRM212-P | • 1600W高性能专业扬声器， 专为苛刻的应用场景而设计。自定义设计的换能器。 1.4"钛膜压缩驱动器，能提供 最大的透明度和清晰度。 12"高偏移低音单元，提供更高的 灵敏度、低频响应和更高的可靠性， 能满足最苛刻的现场演出和音乐应 用场景。 • 带角度的箱体设计，允许用作高性能地面监听。 • 双角度柱杆安装，能为多数应用场景提供最优 覆盖面和最小声反射。 • 可吊挂-8 x M10吊挂点，适用于垂直方向安装。 • 42.0 lb / 19.1 kg | 美国 | 0 | 只 | 0 | 0 | 新产品 | 38.13.001
A3 | 15寸2分频无源音箱 | Mackie | DRM215-P | • 1600W高性能专业扬声器， 专为苛刻的应用场景而设计。• 自定义设计的换能器。 1.4"钛膜压缩驱动器，能提供 最大的透明度和清晰度。 15"高偏移低音单元，提供更高的 灵敏度、低频响应和更高的可靠 性，能满足最苛刻的现场演出和音乐 应用场景。 • 带角度的箱体设计，允许用作高性能地面监听。 • 双角度柱杆安装，能为多数应用场景提供最优 覆盖面和最小声反射。 • 可吊挂-8 x M10吊挂点，适用于垂直方向安装。 • 57.3 lb / 26 kg | 美国 | 0 | 只 | 0 | 0 | 新产品 | 38.13.002
A4 | 15寸3分频无源音箱 | Mackie | DRM315-P | • 2000W高性能专业扬声器，专 为苛刻的应用场景而设计。 • 自定义设计的换能器。 1.4"钛膜压缩驱动器， 能提供最大的透明度 和清晰度。6.5"中频换能器，提供 不可思议的中频清晰度， 提供强有力的声音和乐器 的扩声。 15"高偏移低音单元，提供更 高的灵敏度、低频响应和更高 的可靠性，能满足最苛刻的现 场演出和音乐应用场景。 • 可旋转的波导设备，适用于水平方向的应 用，同时获得最佳覆盖面。 • 双角度柱杆安装。 • 可吊挂 – 12 × M10吊挂点，适用于水平方向安装。 • 68.3 lb / 31.0 kg | 美国 | 0 | 只 | 0 | 0 | 新产品
A5 | 18寸无源超低音 | Mackie | DRM18S-P | • 2000W 18"高偏移低音单元，提供更高的灵敏度、低频响应和更 高的可靠性，能满足最苛刻的现场演出和音乐应用场景。 • 端口朝前直接辐射的设计，提供最强有力且深沉的低频响应。 • 搭配DRM系列扬声器和其它柱杆安装的扬声器使用的柱杆杯。 • 选配FB100吊挂架进行吊挂。 • 90 lb / 40.8 kg | 美国 | 0 | 只 | 0 | 0 | 新产品 | 38.13.004
| 扬声器系统处理器 | 品牌: 具有精密的均衡控制，分频器，动态处理及系统保护，能为无源及有源系统提供全面的系统优化；
A1 | 2进6出数字音频处理器 | Mackie | SP260 | 120dB动态范围； 两路平衡XLR输入带电平控制； 静音； 600ms延迟及5段参数/搁架均衡； 六路平衡XLR输出带电平控制； 静音； 极性反转； 专用高通低通滤波器； 7段参数/搁架均衡； 600ms延迟； 以及限制器； 便利的前面板控制用于参数设置和输入/输出静音； USB端口可通过PC方便编程； 7段LED指示灯用于指示输入/输出电平或限制器活动情况； 24个预设； 19英寸1U机架安装； 重量：2.6 kg | 美国 | 0 | 只 | 0 | 0 |  | 38.12.001
音箱安装及吊挂附件 | bar: 品牌 to 合价
A1 | 音箱安装支杆，用于THUMP、 SRM、HD系列音箱 | Mackie | SPM200 | 音箱安装支杆,用于TH、 SRM、HD系列音箱； | 美国 | 0 | 套 | 0 | 0
A2 | 音箱安装支杆，用于DLM系列音箱 | Mackie | SPM300 | 音箱安装支杆,用于DLM系列音箱； | 美国 | 0 | 套 | 0 | 0
A3 | DLM8、DLM12墙面安装套件 | Mackie | SWM300 | DLM8、DLM12墙面安装套件； | 美国 | 0 | 套 | 0 | 0
A4 | SRM450吊环螺栓盒 | Mackie | PA-A1 | SRM450、C300z吊环螺栓盒； | 美国 | 0 | 套 | 0 | 0
A5 | HD系列、SRM550SRM650、SRM750吊环螺栓盒 | Mackie | PA-A2 | HD系列、SRM550SRM650、SRM750吊环螺栓盒； | 美国 | 0 | 套 | 0 | 0
A6 | DLM12、DLM8吊环螺栓盒 | Mackie | PA-A3 | DLM12、DLM8吊环螺栓盒； | 美国 | 0 | 套 | 0 | 0
A7 | SRM350悬挂支架套件 | Mackie | SRM350/C200 Bracket | SRM350、C200悬挂支架套件； | 美国 | 0 | 套 | 0 | 0
A8 | DRM线阵音箱吊挂架 | Mackie | FB100 | 用于DRM12A、DRM12A-P、DRM18S和DRM18S-P的吊挂 | 美国 | 0 | 套 | 0 | 0 | 新产品
A9 | DRM低音音箱与线阵音箱连接接配件 | Mackie | FKDRM18S | 用于DRM12A、DRM12A-P和DRM18S、DRM18S-P的连接 | 美国 | 0 | 套 | 0 | 0 | 新产品
音箱袋盖 | bar: 品牌 to 合价
A1 | SRM150包 | Mackie | SRM150 Bag | SRM150包 | 美国 | 0 | 个 | 0 | 0
A2 | SRM350 | Mackie | SRM350/C200 Bag | SRM350/C200包 | 美国 | 0 | 个 | 0 | 0
A3 | SRM450 | Mackie | SRM450/C300z Bag | SRM450/C300z包 | 美国 | 0 | 个 | 0 | 0
A4 | DLM8包 | Mackie | DLM8 Bag | DLM8包 | 美国 | 0 | 个 | 0 | 0
A5 | DLM12包 | Mackie | DLM12 Bag | DLM12包 | 美国 | 0 | 个 | 0 | 0
A6 | Thump18S音箱防护布 | Mackie | Thump18S Cover | Thump18S音箱防护布 | 美国 | 0 | 个 | 0 | 0
A7 | SRM550音箱防护布 | Mackie | SRM550 Cover | SRM550音箱防护布 | 美国 | 0 | 个 | 0 | 0
A8 | SRM650音箱防护布 | Mackie | SRM650 Cover | SRM650音箱防护布 | 美国 | 0 | 个 | 0 | 0
A9 | SRM1850音箱防护布 | Mackie | SRM1850 Cover | SRM1850音箱防护布 | 美国 | 0 | 个 | 0 | 0
A10 | SRM2850音箱防护布 | Mackie | SRM2850 Cover | SRM2850音箱防护布 | 美国 | 0 | 个 | 0 | 0
A11 | DLM12S音箱防护布 | Mackie | DLM12S Cover | DLM12S音箱防护布 | 美国 | 0 | 个 | 0 | 0
A12 | HD1221音箱防护布 | Mackie | HD1221 Cover | HD1221音箱防护布 | 美国 | 0 | 个 | 0 | 0
A13 | HD1521音箱防护布 | Mackie | HD1521 Cover | HD1521音箱防护布 | 美国 | 0 | 个 | 0 | 0
A14 | HD1531音箱防护布 | Mackie | HD1531 Cover | HD1531音箱防护布 | 美国 | 0 | 个 | 0 | 0
A15 | HD1501音箱防护布 | Mackie | HD1501 Cover | HD1501音箱防护布 | 美国 | 0 | 个 | 0 | 0
录音设备 | bar: 品牌 to 合价
监听控制器 | bar: 品牌 to 合价
A1 | 监听控制器 | Mackie | Big Knob Passive | 监听控制器 极其简单的2X2监听控制器 在2路输入源和2对监听器间选择 经典的Big Knob音量控制 单声道，静音和渐调功能 自然的音质 无源音轨，无需电源 如坦克般坚固的设计 | 美国 | 0 | 台 | 0 | 0 |  | 38.07.006
A2 | 监听控制器 | Mackie | Big Knob Studio | 监听控制器接口 专业输入源和监听选择 在3个输入源和2对监听器间选择 经典的Big Knob 音量控制 独立微调所有输入源和监听输出 单声道，静音和渐调功能 灵活的2X2 USB录音接口 两个精品质量的Onyx前置话放，包含用于电容话筒的幻象电源 高分辨率192kHz / 24位录音和播放 Cue混音支持直接输入与其它信号的可控混合，实现零延迟录音 可选的录制路径为播客等应用程序提供更多灵活性。 灵活集成用于专业录音室/工作室 灵活的输入源连接，包括方便连接智能手机的1/ 8’’输入 双耳机输出，具有独立的电平控制以及USB和辅助源选项 灵活的对讲选项，包含外部话筒输入和脚踏开关控制 专用功放驱动工作室输出源测量 如坦克般坚固的设计 兼容Mac和Windows上的所有主要DAW软件 包含Tracktion录音软件 | 美国 | 0 | 台 | 0 | 0 |  | 38.07.012
A3 | 监听控制器 | Mackie | Big Knob studio+ | 监听控制器接口 专业输入源和监听选择 在4个输入源和3对监听器间选择 常规Big Knob 音量控制 独立调整所有输入源和输出端口 单声道，静音和渐调功能 灵活的2X4 USB录音接口 两个精品质量的Onyx话筒前置功放，包含用于电容式话筒的幻象电源 高分辨率192kHz / 24位录制和播放 Cue混音允许直接输入与其它信号的可控混合进行零延迟录制 录制路径的选择为播客等应用程序提供了灵活性。 适用于专业工作室的综合功能 灵活的输入源连接，前面板1/8”输入便于连接智能手机 双耳机输出，具有独立的电平控制以及USB和辅助源选项 灵活的对讲选项，包含外部话筒输入和脚踏开关控制 专用功放驱动工作室输出完美适用于耳机分配系统 16段高分辨率输入源电平表 如坦克一样坚固的设计 兼容Mac和Windows上的所有主要DAW 包含Tracktion录音软件 | 美国 | 0 | 台 | 0 | 0 |  | 38.07.013
录音接口 | bar: 品牌 to 合价
A1 | 2x2USB录音接口 | Mackie | Onyx™Artist 1•2 | • 1个精质的Onyx™前置话放，具有一流的保真度和动态范围 • 48v幻像电源用于电容话筒供电 • 带Hi-Z开关的1/4”TRS输入用于连接吉他、贝斯等乐器 • 采用24位/192kHz高分辨率的2路输入和 2路输出 • 零延迟模拟输入监听 • 连接工作室监听音箱的专用输出 • USB供电，便于移动录音 • USB 2.0连接 • 坚如坦克般（Built-Like-A-Tank™）的硬件设计 • 强大的耳机输出 • Tracktion™音乐制作软件+DAW Essentials Collection 插件 o 16 款插件包括均衡器、压缩器、混响器、限幅器、自动滤波器等 o 插件兼容所有DAW(AAX/AU/VST/LinuxVST) • 兼容Mac或PC上的所有主要DAW • 1.1 lbs / 0.5 kg | 美国 | 0 | 台 | 0 | 0 |  | 38.10.002
A2 | 2x2USB录音接口 | Mackie | Onyx™Producer 2•2 | • 2个精质的Onyx™前置话放，具有一流的保真度和动态范围 o XLR/TRS 组合输入接口，可以实现话筒、线路和乐器等信号的输入 o 每个通道均具有Hi-Z 开关 • 48v幻像电源用于电容话筒供电 • 采用24位/192kHz高分辨率2路输入和 2路输出 • 零延迟的模拟输入监听 • 连接工作室监听音箱的专用输出 • MIDI I/O 可用于连接合成器、控制器等 • 强大的耳机输出 • USB供电，便于移动录音，无需电源适配器 • USB 2.0连接，传输快，延迟低 • 坚如坦克般（Built-Like-A-Tank™）的硬件设计 • Tracktion™音乐制作软件+DAW Essentials Collection 插件 o 16 款插件包括均衡器, 压缩器, 混响器, 限幅器, 自动滤波器等 o 插件兼容所有DAW(AAX/AU/VST/LinuxVST) • 兼容Mac或PC上的所有主要DAW • 1.35 lbs / 0.68 kg | 美国 | 0 | 台 | 0 | 0 |  | 38.10.003
| 控制界面 | 品牌: 通过软件整合，方便随手发送混音指令及插入参数，完善音乐制作体验； 精密的通信协议，即插即用设置，深度直观控制，大型液晶显示实时可视化反馈；
A1 | 8通道控制界面 | Mackie | MCU Pro | 8通道控制界面； USB接口； 9个100mm触摸感应的推子； 全尺寸的背光式LCD； 7段LED时间码显示； 可连接3个扩展界面； 产品尺寸(HXWXD)：113mmX419mmX429mm； 重量：7.6Kg | 美国 | 0 | 台 | 0 | 0 |  | 38.06.001
A2 | 8通道控制界面扩展器 | Mackie | MC Extender Pro | 8通道控制界面扩展器； 内置的MIDI接口； 产品尺寸(HXWXD)：113mmX256mmX429mm； 重量：5.0Kg | 美国 | 0 | 台 | 0 | 0 |  | 38.06.002
功率放大器 | bar: 品牌 to 合价
专业功率放大器 | bar: 品牌 to 合价
A1 | 2通道功率放大器 | Mackie | FRS-1700 | 功率：8欧姆 2通道310W；4欧姆 2通道540W；2欧姆 2通道830W；8欧姆 桥接1080W；4欧姆 桥接1660W 可选择单声道/立体声/桥接操作模式； 每通道具有高分辨率，6段LED电平表； 可关闭的削波限幅器加上短路、低阻抗、过电流及热保护； 30Hz次声滤波器最大化功放效率和动态余量； 多速风扇根据运作温度调节，使声学噪声最小化。 | 美国 | 0 | 台 | 0 | 0 |  | 39.01.001
A2 | 2通道功率放大器 | Mackie | FRS-2800 | 开关电源功率放大器； 功率：8欧姆 2通道500W；4欧姆 2通道850W；2欧姆 2通道1300W；8欧姆 桥接1700W；4欧姆 桥接2800W 可选择单声道/立体声/桥接操作模式； 每通道具有高分辨率，6段LED电平表； 可关闭的削波限幅器加上短路、低阻抗、过电流及热保护； 30Hz次声滤波器最大化功放效率和动态余量； 多速风扇根据运作温度调节，使声学噪声最小化。 | 美国 | 0 | 台 | 0 | 0 |  | 39.01.002
A3 | 4通道功率放大器 | Mackie | FRS-4450 | D类放大功率放大器； 每通道具有3段LED电平表； 削波限幅器加上短路、低阻抗、过电流及热保护； 多速风扇根据运作温度调节，使声学噪声最小化 功率：8欧姆 4×450W，4欧姆 4×450W，70V/100V 4×450W；桥接2×900W（8欧姆） 可选择立体声/桥接操作模式； 增益：0.7V,42dB；1.0V，39dB 输入阻抗：21KΩ，平衡式 频率响应：20Hz-20KHz THD+N：＜0.2％@8欧姆，全频带额定功率 动态互调失真：＜0.06％ 通道串音：＜-90dB 阻尼系数≤200 尺寸：483×370×44 重量（净重）9kg | 美国 | 0 | 台 |  |  |  | 1100000555
多重保护专业功率放大器 | bar: 品牌 to 合价
A1 | 2通道功率放大器 | Mackie | FRX-2000 | 环形变压器，高保真功率放大器； 功率：8欧姆 2通道500W；4欧姆 2通道800W；2欧姆 2通道1050W；8欧姆 桥接1600W；4欧姆 桥接2100W 设有压限保护、直流输出保护、输出短路保护、开机关机防冲击电流保护及温度保护等多种完善保护电路确保音响系统更加安全可靠。 | 美国 | 0 | 台 | 0 | 0 |  | 39.02.001
A2 | 2通道功率放大器 | Mackie | FRX-3000 | 环形变压器，高保真功率放大器； 功率：8欧姆 2通道800W；4欧姆 2通道1300W；2欧姆 2通道1750W；8欧姆 桥接2600W；4欧姆 桥接3500W 设有压限保护、直流输出保护、输出短路保护、开机关机防冲击电流保护及温度保护等多种完善保护电路确保音响系统更加安全可靠。 | 美国 | 0 | 台 | 0 | 0 |  | 39.02.002
A3 | 2通道功率放大器 | Mackie | FRX-5000 | 环形变压器，高保真功率放大器； 功率：8欧姆 2通道1200W；4欧姆 2通道1800W；2欧姆 2通道2400W；8欧姆 桥接3600W；4欧姆 桥接4800W 设有压限保护、直流输出保护、输出短路保护、开机关机防冲击电流保护及温度保护等多种完善保护电路确保音响系统更加安全可靠。 | 美国 | 0 | 台 | 0 | 0 |  | 39.02.003

## Powersoft
序号 | 设备名称 | 品牌 | 型号 | 规格 | 国别 | 数量 | 单位 | 单价 | 合价 | 备注 | 产品编码
DIGAM
A | DIGAM M 系列 | 品牌: 先进的开关电源技术，能提供高品质音效，紧凑的体积 低噪音的变速风扇；为低交流浪涌电流内置的浪涌限制器，可代替电源时序器 Neutrik®的XLR卡侬母及6.3mmjack一体式并联插座 内置削波限幅器；延伸增益控制提供快速、准确的增益设置（32，30，28，26，24，22，20，18，14，4dB） 前面板上多种指示灯，包括信号、削波、保护和热量指示灯；全面的电路保护设计，包括直流、次声波、高频、过热、过载和短路； 固定的频率开关模式输出，保证了高等级的声音准确性；体积小：所有机型只有一U机架高度
A1 | 双通道数字功率放大器 | Powersoft | M14D | 先进的开关电源，专业改进型2通道数字功放； 功率：4欧姆2通道 700W，8欧姆2通道 360W，8欧姆桥接 1400W； 输入阻抗：10 KΩ平衡； 电压转换速率@8Ω：40V/μs 输入滤波器旁通； 输入灵敏度 @ 8Ω：1.4 V / 5.14 dBu； 阻尼系数：>5000 @ 100 Hz； 总谐波失真+噪音：≤0.05% @1/2全功率； 频率响应：10Hz-30KHz (+/-3dB)用于 1W @ 8Ω； 信噪比：> 113 dBA (20-20K Hz A 加权) ； SMPTE 互调失真：≤0.05% @1/2全功率； DIM100 互调失真：typ. <0.005% (<0.02% @ >0.1 W)； 串扰：>70 dB @ 1 Khz； 电源要求：AC 115/230V (±15%) 内部可切换, 50 Hz - 60 Hz / < 26 ARMS； 外部尺寸：1 标准机架单位, 358mm 深 (14,1 in)； 净重-发货重量：7.3 Kg (16 Lbs) – 8,9 Kg (19.6 Lbs)； | 意大利 | 0 | 台 | 0 | 0 | 停产 | 1200000270
A3 | 双通道数字功率放大器 | Powersoft | M20D | 先进的开关电源，专业改进型2通道数字功放； 功率：4欧姆2通道 1200W，8欧姆2通道600，8欧姆桥接 2400W，70V2通道1200W 输入阻抗：10 KΩ平衡 电压转换速率@8Ω：40V/μs 输入滤波器旁通 输入灵敏度 @ 8Ω：1.73 V / 6.98 dBu 阻尼系数：>5000 @ 100 Hz 总谐波失真+噪音：≤0.05% @1/2全功率 频率响应：10Hz-30KHz (+/-3dB)用于 1W @ 8Ω 信噪比：> 113 dBA (20-20K Hz A 加权) SMPTE 互调失真：≤0.05% @1/2全功率 DIM100 互调失真：typ. <0.005% (<0.02% @ >0.1 W) 串扰：>70 dB @ 1 Khz 电源要求：AC 115/230V (±15%) 内部可切换, 50 Hz - 60 Hz / < 28 ARMS 外部尺寸：1 标准机架单位, 358mm 深 (14,1 in) 净重：7.3 Kg (16 Lbs) | 意大利 | 0 | 台 | 0 | 0 | 停产 | 1200000271
A5 | 双通道数字功率放大器 | Powersoft | M30D | 先进的开关电源，专业改进型2通道数字功放； 功率：4欧姆2通道 1500W，8欧姆2通道900W，8欧姆桥接 3000W，70V2通道1200W，100V2通道1500W； 输入阻抗：10 KΩ平衡 ； 电压转换速率@8Ω：40V/μs 输入滤波器旁通； 输入灵敏度 @ 8Ω：2.13 V / 8.8 dBu； 阻尼系数：>5000 @ 100 Hz； 总谐波失真+噪音：≤0.07% @1/2全功率； 频率响应：10Hz-30KHz (+/-3dB)用于 1W @ 8Ω ； 信噪比：> 113 dBA (20-20K Hz A 加权) ； SMPTE 互调失真：≤0.07% @1/2全功率； DIM100 互调失真：typ. <0.005% (<0.02% @ >0.1 W)； 串扰：>70 dB @ 1 Khz ； 电源要求：AC 115/230V (±15%) 内部可切换, 50 Hz - 60 Hz / < 28 ARMS； 外部尺寸：1 标准机架单位, 358mm 深 (14,1 in)； 净重：7.3 Kg (16 Lbs) ； | 意大利 | 0 | 台 | 0 | 0 | 停产 | 1200000272
A7 | 四通道数字功率放大器 | Powersoft | M28Q | 先进的开关电源，专业改进型4通道数字功放； 功率：4欧姆4通道 700W，8欧姆4通道 360W，8欧姆桥接 1400W； 输入阻抗：10 KΩ平衡 ； 电压转换速率@8Ω：40V/μs 输入滤波器旁通； 输入灵敏度 @ 8Ω：1.34 V / 4.76 dBu； 阻尼系数：>5000 @ 100 Hz； 总谐波失真+噪音：＜0.05% @1/2全功率； 频率响应：10Hz-30KHz (+/-3dB)用于 1W @ 8Ω ； 信噪比：> 111 dBA (20-20K Hz A 加权) ； SMPTE 互调失真：＜0.05% @1/2全功率； DIM100 互调失真：typ. <0.005% (<0.02% @ >0.1 W)； 串扰：>70 dB @ 1 Khz ； 电源要求：AC 115/230V (±15%) 内部可切换, 50 Hz - 60 Hz / < 26 ARMS； 外部尺寸：1 标准机架单位, 358mm 深 (14,1 in)； 净重：7.3 Kg (16 Lbs)； | 意大利 | 0 | 台 | 0 | 0 | 停产 | 1200000273
A9 | 四通道数字功率放大器 | Powersoft | M50Q | 先进的开关电源，专业改进型4通道数字功放； 功率：4欧姆4通道1250W ,8欧姆4通道 750W,8欧姆桥接2500W，70V4通道1000W，100V2通道1250W； 输入阻抗：10 KΩ平衡 ； 电压转换速率@8Ω：40V/μs 输入滤波器旁通； 输入灵敏度 @ 8Ω：1.94 V / 7.97 dBu； 阻尼系数：>5000 @ 100 Hz； 总谐波失真+噪音：＜0.05% @1/2全功率； 频率响应：10Hz-30KHz (+/-3dB)用于 1W @ 8Ω ； 信噪比：> 111 dBA (20-20K Hz A 加权) ； SMPTE 互调失真：＜0.05% @1/2全功率； DIM100 互调失真：typ. <0.005% (<0.02% @ >0.1 W)； 串扰：>70 dB @ 1 Khz； 电源要求：AC 115/230V (±15%) 内部可切换, 50 Hz - 60 Hz / < 34 ARMS； 外部尺寸：1 标准机架单位, 358mm 深 (14,1 in)； 净重：7.3 Kg (16 Lbs)； | 意大利 | 0 | 台 | 0 | 0 | 停产 | 1200000274
B | DIGAM K系列 | 品牌: 先进的开关电源，能在较宽电压范围内工作，提供高品质的音效，简洁的结构 功率因数修正技术，非常低的电能消耗和更宽的工作电压；低噪音的变速风扇；为低交流浪涌电流内置的浪涌限制器，可代替电源时序器 Neutrik®的XLR卡侬母及6.3mmjack一体式并联插座；内置削波限幅器；液晶点阵显示屏；数字增益衰减控制器 用户可选择每通道最大输出功率；用户可选择最大线电流；友好界面显示菜单；电路全保护，包括直流、次声波、高频、过热和短路 液晶显示温度预报，并可追踪历史工作纪录；功能出错时，可下载工作日志文件；检测负载阻抗
B1 | 双通道数字功率放大器 | Powersoft | K3 | 先进的开关电源，专业改进型2通道数字功放； 功率：2欧姆2通道2800W，4欧姆2通道2600W，8欧姆2通道X1400W，4欧姆桥接5600W，8欧姆桥接5200W； 输入阻抗：10 KΩ平衡 ； 电压转换速率@8Ω：50V/μs 输入滤波器旁通； 输入灵敏度 @ 8Ω：5.30V@26dB，3.75V@29dB，2.66V@32dB，1.88V@35dB； 阻尼系数：>5000 @20-200 Hz； 总谐波失真+噪音：<0.3% 从 1W 到全功率； 频率响应：20Hz-20KHz (+/-0.5dB)于 1W @ 8Ω ； 信噪比：> 106 dB/A (20-20K Hz A 加权) ； SMPTE 互调失真：<0.3% 从 1W 到全功率； DIM100 互调失真：<0.3% 从 1W 到全功率； 串扰：>70 dB @ 1 Khz ； 电源要求：AC 100-240 V ±10%, 50/60 Hz； 可内置DSP处理器； 功率可升级； 液晶操作面板，方便设置和保存、调用调节参数； 外部尺寸：1 标准机架单位,483mm宽/44.5mm高/380mm深； 净重：8Kg (17.7 Lbs)； | 意大利 | 0 | 台 | 0 | 0 | 停产 | 1200000266
B2 | 双通道数字功率放大器 | Powersoft | K3 DSP+AESOP* | 先进的开关电源，专业改进型2通道数字功放； 功率：2欧姆2通道2800W，4欧姆2通道2600W，8欧姆2通道X1400W，4欧姆桥接5600W，8欧姆桥接5200W； 4端口的AESOP以太网/AES3接口，可自动切换至模拟备份信号； 输入阻抗：10 KΩ平衡 ； 电压转换速率@8Ω：50V/μs 输入滤波器旁通； 输入灵敏度 @ 8Ω：5.30V@26dB，3.75V@29dB，2.66V@32dB，1.88V@35dB； 阻尼系数：>5000 @20-200 Hz； 总谐波失真+噪音：<0.3% 从 1W 到全功率； 频率响应：20Hz-20KHz (+/-0.5dB)于 1W @ 8Ω ； 信噪比：> 106 dB/A (20-20K Hz A 加权) ； SMPTE 互调失真：<0.3% 从 1W 到全功率； DIM100 互调失真：<0.3% 从 1W 到全功率； 串扰：>70 dB @ 1 Khz ； 电源要求：AC 100-240 V ±10%, 50/60 Hz； DSP和以太网参数； 模/数转换器：双24bit 96 kHz Tandem®结构，127 dBA的动态范围， 总谐波失真<0.005% (20 Hz - 20 kHz)； 数/模转换器：双 24bit 96 kHz Tandem®结构，122 dBA的动态范围， 总谐波失真<0.003% (20 Hz - 20 kHz)； 数字音频输入：AES3 （可选择自动切换至模拟备份音频）； 输入均衡器：三级(前置均衡、升余弦、搁架型)， 每路输入带有32个滤波器 + 编组滤波器，每个通道多达256 个滤波器； 输出均衡器：每路通道为16个全参量，IIR滤波器：峰值调节、高/低搁架型、高/低通均衡、带通、带阻、全通，定制的FIR滤波器达384 抽头 @ 48 或96 kHz； 电缆补偿网络：最大2Ω的正/负电缆阻抗补偿； 可远程控制开关机和监控工作状态； 内置DSP处理模块； 功率可升级； 液晶操作面板，方便设置和保存、调用调节参数； 外部尺寸：1 标准机架单位,483mm宽/44.5mm高/380mm深； 净重：8 Kg (17.7Lbs) ； | 意大利 | 0 | 台 | 0 | 0 | 停产 | 1200000269
B7 | 设置卡 | Powersoft | Step-up Card | 设置卡，用于功率升级；将K2升级为K3、K6/K8升级到K8/K10等 | 意大利 | 0 | 张 | 0 | 0 |  | 06.01.021
B8 | 智能卡 | Powersoft | Smart Card | 智能卡，用于固件升级或预设存储； | 意大利 | 0 | 张 | 0 | 0 |  | 1200000970
B9 | KDSP板 | Powersoft | KDSP Board | KDSP板，用于DSP集成； 可选的顶级DSP，带有高动态范围和广泛的功能集； 单独的输入/输出均衡器，带多个不同类型的滤波器，可达48 dB/oct（IIR滤波器），线性相位（FIR滤波器）和混合式（FIR滤波器+IIR滤波器）； - 精细的限幅器系统，包括峰值、有效电压、有效电流、TruePower™限幅技术； 有效阻尼控制（DampingControl™）的扬声器线补偿；LiveImpedance™ 音乐； 信号负载监控； AES数字音频信号XLR输入； | 意大利 | 0 | 个 | 0 | 0 |  | L06.01.002
B10 | KAESOP板 | Powersoft | KAESOP Board | KAESOP板（以太网/AES3接口）； | 意大利 | 0 | 个 | 0 | 0 |  | L06.01.003
| Ottocanali 系列 | 品牌: 适用于低阻&高阻固定安装系统的8通道功放，仅为1个机架单位大小，应用灵活和安全性好，可实现多种系统控制和监控功能，具有声音调节选项， 适用于低阻或分布式线路系统，8个功放通道总共可带来1200W的输出功率。Powersoft传奇般的高性能节约了宝贵的能源，不仅控制了运行成本，而且还将碳排放降至最低。BatFormer®1) 变压器是专为Ottocanali 1204研制而成的，这类辅助技术在系统的设计、安装和使用过程中具有极大的实用价值，可大大的降低用户的成本。Ottocanali 1204具有前所未有的超高效能、超强性能和无比灵活的适用性。
1 | 八通道数字功率放大器 | Powersoft | Ottocanali 1204 | 先进的开关电源，8通道节能数字功放； 采用单声道桥接模式的每对通道，其各通道均可接入可选的BatFormers®（变压器），用于70V/100 V的定压运行；串联的每对通道可通过BatFormers®变压器支持更高的电压。 功率：8通道模式 4Ω/通道150W，8Ω/通道80W，70V/通道（每个通道均插入BatFormer变压器）125W，100V/通道（每个通道均插入BatFormer变压器）130W； 单声道桥接模式 8Ω/每对通道300W，16Ω/每对通道150W； 输入阻抗：10KΩ，平衡； 频率响应 ( ±0.5 dB , 1 W @ 8 Ω):20HZ－20KHZ（低阻），55HZ－10.25KHZ（高阻@70V），55HZ－16.25KHZ（高阻@100V）； 信噪比：> 105 dBA（低阻），> 110dBA（高阻@70V）,> 105 dBA（高阻@100V）； 输入灵敏度@ 8 Ω：20 Hz - 20 kHz (1 W @ 8 Ω, +/-0.5 dB,或 32/65 W @ 70/100 V, +/-2.5 dB)； 工作电压：100-240 V ±10%，50-60 Hz； 串音分离：>60dB（低阻），>55dB（高阻@70V），>55dB（高阻@100V）； 总谐波失真+噪声/SMPTE 互调失真/DIM 100互调失真：<0.05%)； 可选的BatFormers®变压器通过专用盖接入到带电流隔离、支持70V或100V输出的任意通道，可与低阻/高阻系统结合使用； 尺寸：宽 483 mm / 19"，高44.45 mm / 1 RU，深360 mm / 14.2"； 重量：5-11 kg / 11-24.3 lbs，具体重量取决于所配置的BatFormers的数量； | 意大利 | 0 | 台 | 0 | 0 | 停产 | 1200000279
2 | 八通道带DSP的数字功率放大器 | Powersoft | Ottocanali 1204 DSP+ETH | 先进的开关电源，8通道节能带DSP数字功放； 采用单声道桥接模式的每对通道，其各通道均可接入可选的BatFormers®（变压器），用于70V/100 V的定压运行；串联的每对通道可通过BatFormers®变压器支持更高的电压。 功率：8通道模式 4Ω/通道150W，8Ω/通道80W，70V/通道（每个通道均插入BatFormer变压器）125W，100V/通道（每个通道均插入BatFormer变压器）130W； 单声道桥接模式 8Ω/每对通道300W，16Ω/每对通道150W； 输入阻抗：10KΩ，平衡； 输入阻抗：10KΩ，平衡； 频率响应( ±0.5 dB , 1 W @ 8 Ω):20HZ－20KHZ（低阻），57HZ－16KHZ（高阻@70V），57HZ－15.5KHZ（高阻@100V）； 输入灵敏度@ 8 Ω：20 Hz - 20 kHz (1 W @ 8 Ω, +/-0.5 dB,或 32/65 W @ 70/100 V, +/-2.5 dB)； 工作电压：100-240 V ±10%，50-60 Hz； 信噪比：(功放部分)>92dBA（低阻），>92dBA（高阻@70V），>92dBA（高阻@100V）； 串音分离：>61dB（低阻），>61dB（高阻@70V），>61dB（高阻@100V）； 总谐波失真+噪声/SMPTE 互调失真/DIM 100互调失真：<0.05%)； 可选的BatFormers®变压器通过专用盖接入到带电流隔离、支持70V或100V输出的任意通道，可与低阻/高阻系统结合使用； DSP模块： 模拟/数字转换器：双24bit 48 kHz Tandem®结构，最大值为112dB(A)的动态范围，总谐波失真<0.02% (20 Hz - 20 kHz)； 数字/模拟转换器：双 24bit 48 kHz Tandem®结构， 最大值为115 dB(A)的动态范围，总谐波失真<0.02% (20 Hz - 20 kHz)； 输出均衡器：最多为8个滤波器(滤波器类型: 参数、高/低搁架型、高/低通均衡、带通、带阻、全通)； 输入均衡器：最多为5个滤波器(滤波器类型: 参数、高/低搁架型、高/低通均衡、带通、带阻、全通)； 尺寸：宽 483 mm / 19"，高44.45 mm / 1 RU，深360 mm / 14.2"； 重量：5-11 kg / 11-24.3 lbs，具体重量取决于所配置的BatFormers的数量； 标准外形19"-1U； | 意大利 | 0 | 台 | 0 | 0 | 停产 | 1200000971
3 | 八通道数字功率放大器 | Powersoft | Ottocanali 4K4 | 先进的开关电源，8通道节能数字功放； 功率：8通道模式450W@2Ω/通道，500W@4Ω/通道，250W@8Ω/通道，500W@70V-100V； 单声道桥接模式：900W@4Ω/每对通道，1000W@8Ω/每对通道； 串音分离：> 65 dB@1kHz； 输入灵敏度@ 8Ω：1.94V/+8dB； 频率响应：20Hz-20KHz（+/-0.5dB）用于1W@8Ω； 信噪比：>106 dB (20 Hz - 20 kHz A weighted)； 总谐波失真+噪声/SMPTE 互调失真/DIM100：<0.08% ，从0.1W至全功率(典型值<0.05%)； 互调失真：<0.8% ，从0.1W至全功率； 转换速率：>50 V/μs@ 8Ω，输入滤波旁通； 工作电压 /浪涌电流 100 V - 240 V ±10%, 50-60 Hz； 前面板按钮可启用后方PWS OUT 接口的24V DC(也可触发线路/辅助输入)； 8个用于输出衰减器和节能模式激活(每对通道)的DIP开关； 后面板每个通道均设有4个DIP开关(可在70V/100V模式、低阻/高阻模式、35 Hz/70 Hz 低通滤波器、高通滤波器开启/关闭之间进行切换选择) 可驱动低阻系统和分布式线路系统； 专有的SRM(智能轨道管理)技术，极大的降低功耗； 功放削波限幅器和专有的波纹消除网络设计； 可直接驱动低阻负载或70V/100V线路； 可驱动2Ω负载；每个通道均设有一组DIP开关，可在低阻或高阻(70V或100V)模式，是否带有高通滤波器，35Hz或70Hz之间切换选择； 辅助输入可为所有通道提供冗余备份； 具备过压/欠压交流保护，直流保护； 故障信号(削波、甚高频、持续有效值)热保护；短路保护；开机/关机静音 尺寸：宽 483 mm，高89 mm /2 RU，深360 mm； 机架 坚固的钢制机身/防尘盖，1 mm厚的钢制前面板；侧边加强和后部支持，上下顶盖和后面板均为1mm厚的钢板； 重量：14kg ； | 意大利 | 0 | 台 | 0 | 0 | 仅一档销售指导价，已签约，只允许配单销售，不可单独销售。设计之初与分销租赁BU做项目报备， | 1200000972
4 | 八通道带DSP+Dante的数字功率放大器 | Powersoft | Ottocanali 4K4 DSP+Dante | 定阻&定压固定安装系统的8通道高性能功放，带DSP 、Dante™； 功率：8通道模式450W@2Ω/通道，500W@4Ω/通道，250W@8Ω/通道，500W@70V-100V； 单声道桥接模式900W@4Ω/每对通道，1000W@8Ω/每对通道； 输出通道数： 8个单声道，每个通道对可桥接； 2x8芯 凤凰端子，DFK-PC 4/8-G-7,62； 输入通道数： 模拟，8个主输入，12芯 凤凰端子，MC 1.5/12-ST-3.81，8个辅助输入，12芯 凤凰端子，MC 1.5/12-ST-3.81； 数字，16 路DanteTM，2x RJ45； 串音分离：> 65 dB@1kHz； 输入灵敏度@ 8Ω：1.94V额定值/+8dB； 频率响应：20Hz-20KHz（+/-0.5dB）用于1W@8Ω； 信噪比：>106 dB (20 Hz - 20 kHz A weighted)； 总谐波失真+噪声/SMPTE 互调失真/DIM100：<0.08% ，从0.1W至全功率(典型值<0.05%)@8Ω； 互调失真：<0.8% ，从0.1W至全功率； 转换速率：>50 V/μs@ 8Ω，输入滤波旁通； 工作电压 /浪涌电流 100 V - 240 V ±10%, 50-60 Hz； 尺寸：宽 483 mm，高89 mm /2 RU，深360 mm；机架 坚固的钢制机身/防尘盖，1 mm厚的钢制前面板；侧边加强和后部支持，上下顶盖和后面板均为1mm厚的钢板； 重量：14kg ； 高度可靠的电源设计 √ 双冗余的通用开关模式电源带功率因数校正（PFC），确保非并联系统的可靠性。 √ 智能轨管理技术通过动态轨调制提高效能。 √ 传奇的Powersoft 绿色音频功率技术（Green Audio Power®）提高效能，实现最少的碳排放和运营成本。 实用性强，功能多样 √ 可直接驱动定阻负载或70V/100V线路，适合任何混合的定阻&定压配置。 √ 每个通道都带有高通滤波器，可在35Hz 或70Hz 之间切换选择。 √ 一整套辅助输入可为所有通道提供冗余备份，可确保系统的安全运行。 √ 通用输入输出接口（GPIO）、远程on/off 开关以及主/ 辅助输入选择。 质量一流，简单易用 √ 通过内部8 x 8 输入/ 输出矩阵可实现灵活的路由/ 混音，让用户混音并进行模拟与数字输入/ 输出路由。 √ 简便的即插即玩DanteTM 联网，轻松从网络的任何节点路由信号。 √ 自定义的输入备份策略在信号故障时，可自动切换输入源，提高系统的可靠性。 √ 完全集成入Armonía Pro Audio SuiteTM 的用户界面。 高度集成 √ 顶级的DSP，具有极高的动态范围和扩展的功能套件。 √ 多级信号处理：创新的解决方案，用于调整音箱的行为和功率容量。 √ 输入和输出IIR, FIR, IIR+FIR 均衡器和升余弦滤波器。 √ 完整的一套限幅器：峰值、有效值电压、有效值电流和TruePowerTM限幅器。 √ 音箱线缆损耗补偿，带主动阻尼控制（Active DampingControlTM）和LiveImpedanceTM 负载监控。 更可靠 √ 完全保护电路：过压/ 欠压交流保护，故障信号（削波、甚高频、持续有效值）、直流保护、热保护、短路保护、开机/ 关机静音。 | 意大利 | 0 | 台 | 0 | 0 | 仅一档销售指导价，已签约，只允许配单销售，不可单独销售。设计之初与分销租赁BU做项目报备， | 1200000286
5 | 八通道数字功率放大器 | Powersoft | Ottocanali 8K4 | 先进的开关电源，8通道节能数字功放； 功率：8通道模式850W@2Ω/通道，1000W@4Ω/通道，600W@8Ω/通道，1000W@70V-100V；单声道桥接模式1700W@4Ω/每对通道，2000W@8Ω/每对通道； 串音分离：>65dB@1kHz； 输入灵敏度@ 8Ω：1.94V额定值/+8dB； 频率响应：20Hz-20KHz（+/-0.5dB）用于1W@8Ω； 信噪比：>106 dB (20 Hz - 20 kHz A weighted)； 总谐波失真+噪声/SMPTE 互调失真/DIM100：< 0.08% ，从0.1W至全功率 (典型值 <0.05%) @ 8 Ω； 互调失真：<0.8% ，从0.1W至全功率； 转换速率：>50 V/μs@ 8Ω，输入滤波旁通； 电源要求：工作电压 /浪涌电流 100 V - 240 V ±10%, 50-60 Hz； 前面板按钮可启用后方PWS OUT 接口的24V DC(也可触发线路/辅助输入)； 8个用于输出衰减器和节能模式激活(每对通道)的DIP开关； 后面板每个通道均设有4个DIP开关(可在70V/100V模式、低阻/高阻模式、35 Hz/70 Hz 低通滤波器、高通滤波器开启/关闭之间进行切换选择) 可驱动低阻系统和分布式线路系统； 独特的Powersoft技术，实现高效、稳定和卓越的声音性能； 专有的SRM(智能轨道管理)技术最大化地提升系统的性能，在任何阻抗和使用条件下均可极大的降低功耗； 通过功放削波限幅器和专有的波纹消除网络设计带来无比卓越的出色音质；可直接驱动低阻负载或70V/100V线路； 可驱动2Ω负载； 每个通道均设有一组DIP开关，可在低阻或高阻(70V或100V)模式，是否带有高通滤波器，35Hz或70Hz之间切换选择； 辅助输入可为所有通道提供冗余备份； 具备过压/欠压交流保护，直流保护；故障信号(削波、甚高频、持续有效值)；热保护；短路保护；开机/关机静音； 尺寸：宽 483 mm，高89 mm /2 RU，深360 mm；机架 坚固的钢制机身/防尘盖，1 mm厚的钢制前面板；侧边加强和后部支持，上下顶盖和后面板均为1mm厚的钢板；重量 14 kg | 意大利 | 0 | 台 | 0 | 0 | 仅一档销售指导价，已签约，只允许配单销售，不可单独销售。设计之初与分销租赁BU做项目报备， | 1200000973
6 | 八通道带DSP+Dante的数字功率放大器 | Powersoft | Ottocanali 8K4 DSP+Dante | 定阻&定压固定安装系统的8通道高性能功放，带DSP 、Dante™； 功率：8通道模式850W@2Ω/通道，1000W@4Ω/通道，600W@8Ω/通道，1000W@70V-100V；单声道桥接模式1700W@4Ω/每对通道，2000W@8Ω/每对通道； 输出通道数： 8个单声道，每个通道对可桥接； 2x8芯 凤凰端子，DFK-PC 4/8-G-7,62； 输入通道数： 模拟，8个主输入，12芯 凤凰端子，MC 1.5/12-ST-3.81，8个辅助输入，12芯 凤凰端子，MC 1.5/12-ST-3.81； 数字，16 路DanteTM，2x RJ45； 串音分离：>65dB@1kHz； 输入灵敏度@ 8Ω：1.94V额定值/+8dB； 频率响应：20Hz-20KHz（+/-0.5dB）用于1W@8Ω； 信噪比：>106 dB (20 Hz - 20 kHz A weighted)； 总谐波失真+噪声/SMPTE 互调失真/DIM100：< 0.08% ，从0.1W至全功率 (典型值 <0.05%) @ 8 Ω； 互调失真：<0.8% ，从0.1W至全功率； 转换速率：>50 V/μs@ 8Ω，输入滤波旁通； 电源要求：工作电压 /浪涌电流 100 V - 240 V ±10%, 50-60 Hz； 前面板按钮可启用后方PWS OUT 接口的24V DC(也可触发线路/辅助输入)； 8个用于输出衰减器和节能模式激活(每对通道)的DIP开关； 后面板每个通道均设有4个DIP开关(可在70V/100V模式、低阻/高阻模式、35 Hz/70 Hz 低通滤波器、高通滤波器开启/关闭之间进行切换选择) 可驱动低阻系统和分布式线路系统； 独特的Powersoft技术，实现高效、稳定和卓越的声音性能； 专有的SRM(智能轨道管理)技术最大化地提升系统的性能，在任何阻抗和使用条件下均可极大的降低功耗； 通过功放削波限幅器和专有的波纹消除网络设计带来无比卓越的出色音质；可直接驱动低阻负载或70V/100V线路； 可驱动2Ω负载； 每个通道均设有一组DIP开关，可在低阻或高阻(70V或100V)模式，是否带有高通滤波器，35Hz或70Hz之间切换选择； 辅助输入可为所有通道提供冗余备份； 具备过压/欠压交流保护，直流保护；故障信号(削波、甚高频、持续有效值)；热保护；短路保护；开机/关机静音； 尺寸：宽 483 mm，高89 mm /2 RU，深360 mm；机架 坚固的钢制机身/防尘盖，1 mm厚的钢制前面板；侧边加强和后部支持，上下顶盖和后面板均为1mm厚的钢板； 重量：14 kg ； 高度可靠的电源设计 √ 双冗余的通用开关模式电源带功率因数校正（PFC），确保非并联系统的可靠性。 √ 智能轨管理技术通过动态轨调制提高效能。 √ 传奇的Powersoft绿色音频功率技术（Green Audio Power®）提高效能，实现最少的碳排放和运营成本。 实用性强，功能多样 √ 可直接驱动定阻负载或70V/100V线路，适合任何混合的定阻&定压配置。 √ 每个通道都带有高通滤波器，可在35Hz或70Hz之间切换选择。 √ 一整套辅助输入可为所有通道提供冗余备份，可确保系统的安全运行。 √ 通用输入输出接口（GPIO）、远程on/off开关以及主/辅助输入选择。 质量一流，简单易用 √ 通过内部8 x 8输入/输出矩阵可实现灵活的路由/混音，让用户混音并进行模拟与数字输入/输出路由。 √ 简便的即插即玩DanteTM联网，轻松从网络的任何节点路由信号。 √ 自定义的输入备份策略在信号故障时，可自动切换输入源，提高系统的可靠性。 √ 完全集成入Armonía Pro Audio Suite™的用户界面。 高度集成 √ 顶级的DSP，具有极高的动态范围和扩展的功能套件。 √ 多级信号处理：创新的解决方案，用于调整音箱的行为和功率容量。 √ 输入和输出IIR, FIR, IIR+FIR 均衡器和升余弦滤波器。 √ 完整的一套限幅器：峰值、有效值电压、有效值电流和TruePower™限幅器。 √ 音箱线缆损耗补偿，带主动阻尼控制（Active DampingControl™）和LiveImpedance™负载监控。 更可靠 √ 完全保护电路：过压/欠压交流保护，故障信号（削波、甚高频、持续有效值）、直流保护、热保护、短路保护、开机/关机静音。 | 意大利 | 0 | 台 | 0 | 0 | 仅一档销售指导价，已签约，只允许配单销售，不可单独销售。设计之初与分销租赁BU做项目报备， | 1200000981
7 | 八通道数字功率放大器 | Powersoft | Ottocanali 12K4 | 先进的开关电源，8通道节能数字功放； 功率：8通道模式1000W@2Ω/通道，1500W@4Ω/通道，850W@8Ω/通道，1500W@70V-100V；单声道桥接模式2000W@4Ω/每对通道，3000W@8Ω/每对通道； 信噪比：>106 dB (20 Hz - 20 kHz A weighted)； 串音分离：> 65dB@1kHz； 输入灵敏度@ 8Ω：1.94V额定值/+8dBu； 频率响应：20Hz-20KHz（+/-0.5dB）用于1W@8Ω； 总谐波失真+噪声/SMPTE 互调失真/DIM100：< 0.08% ，从0.1W至全功率 (典型值 <0.05%) @ 8 Ω； 互调失真：<0.8% ，从0.1W至全功率； 转换速率：>50 V/μs@ 8Ω，输入滤波旁通； 前面板按钮可启用后方PWS OUT 接口的24V DC(也可触发线路/辅助输入)。 8个用于输出衰减器和节能模式激活(每对通道)的DIP开关； 后面板每个通道均设有4个DIP开关(可在70V/100V模式、低阻/高阻模式、35 Hz/70 Hz 低通滤波器、高通滤波器开启/关闭之间进行切换选择)； 可驱动低阻系统和分布式线路系统； 独特的Powersoft技术，实现高效、稳定和卓越的声音性能； 专有的SRM(智能轨道管理)技术； 通过功放削波限幅器和专有的波纹消除网络设计带来无比卓越的出色音质；可直接驱动低阻负载或70V/100V线路； 可驱动2Ω负载； 每个通道均设有一组DIP开关，可在低阻或高阻(70V或100V)模式，是否带有高通滤波器，35Hz或70Hz之间切换选择； 辅助输入可为所有通道提供冗余备份； 具备过压/欠压交流保护，直流保护；故障信号(削波、甚高频、持续有效值)；热保护；短路保护；开机/关机静音； 尺寸：宽 483 mm，高89 mm /2 RU，深360 mm； 机架 坚固的钢制机身/防尘盖，1 mm厚的钢制前面板；侧边加强和后部支持，上下顶盖和后面板均为1mm厚的钢板； 重量：14kg ； | 意大利 | 0 | 台 | 0 | 0 | 仅一档销售指导价，已签约，只允许配单销售，不可单独销售。设计之初与分销租赁BU做项目报备， | 1200000974
8 | 八通道带DSP+Dante的数字功率放大器 | Powersoft | Ottocanali 12K4 DSP+Dante | 定阻&定压固定安装系统的8通道高性能功放，带DSP 、Dante™； 功率：8通道模式1000W@2Ω/通道，1500W@4Ω/通道，850W@8Ω/通道，1500W@70V-100V；单声道桥接模式2000W@4Ω/每对通道，3000W@8Ω/每对通道； 输出通道数： 8个单声道，每个通道对可桥接； 2x8芯 凤凰端子，DFK-PC 4/8-G-7,62； 输入通道数： 模拟，8个主输入，12芯 凤凰端子，MC 1.5/12-ST-3.81，8个辅助输入，12芯 凤凰端子，MC 1.5/12-ST-3.81； 数字，16 路DanteTM，2x RJ45； 频率响应：20Hz-20KHz（+/-0.5dB）用于1W@8Ω； 信噪比：>106 dB (20 Hz - 20 kHz A weighted)； 串音分离：> 65 dB@1kHz； 输入灵敏度@ 8Ω：1.94V额定值/+8dB； 总谐波失真+噪声/SMPTE 互调失真/DIM100：< 0.08% ，从0.1W至全功率 (典型值 <0.05%) @ 8 Ω； 互调失真：<0.8% ，从0.1W至全功率； 转换速率：>50 V/μs@ 8Ω，输入滤波旁通； 前面板按钮可启用后方PWS OUT 接口的24V DC(也可触发线路/辅助输入)。 8个用于输出衰减器和节能模式激活(每对通道)的DIP开关； 后面板每个通道均设有4个DIP开关(可在70V/100V模式、低阻/高阻模式、35 Hz/70 Hz 低通滤波器、高通滤波器开启/关闭之间进行切换选择)； 可驱动低阻系统和分布式线路系统； 独特的Powersoft技术，实现高效、稳定和卓越的声音性能； 专有的SRM(智能轨道管理)技术； 通过功放削波限幅器和专有的波纹消除网络设计带来无比卓越的出色音质；可直接驱动低阻负载或70V/100V线路； 可驱动2Ω负载； 每个通道均设有一组DIP开关，可在低阻或高阻(70V或100V)模式，是否带有高通滤波器，35Hz或70Hz之间切换选择； 辅助输入可为所有通道提供冗余备份； 具备过压/欠压交流保护，直流保护；故障信号(削波、甚高频、持续有效值)；热保护；短路保护；开机/关机静音； 尺寸：宽 483 mm，高89 mm /2 RU，深360 mm； 机架 坚固的钢制机身/防尘盖，1 mm厚的钢制前面板；侧边加强和后部支持，上下顶盖和后面板均为1mm厚的钢板； 重量：14kg ； 高度可靠的电源设计 √ 双冗余的通用开关模式电源带功率因数校正（PFC），确保非并联系统的可靠性。 √ 智能轨管理技术通过动态轨调制提高效能。 √ 传奇的Powersoft绿色音频功率技术（Green Audio Power®）提高效能，实现最少的碳排放和运营成本。 实用性强，功能多样 √ 可直接驱动定阻负载或70V/100V线路，适合任何混合的定阻&定压配置。 √ 每个通道都带有高通滤波器，可在35Hz或70Hz之间切换选择。 √ 一整套辅助输入可为所有通道提供冗余备份，可确保系统的安全运行。 √ 通用输入输出接口（GPIO）、远程on/off开关以及主/辅助输入选择。 质量一流，简单易用 √ 通过内部8 x 8输入/输出矩阵可实现灵活的路由/混音，让用户混音并进行模拟与数字输入/输出路由。 √ 简便的即插即玩DanteTM联网，轻松从网络的任何节点路由信号。 √ 自定义的输入备份策略在信号故障时，可自动切换输入源，提高系统的可靠性。 √ 完全集成入Armonía Pro Audio Suite™的用户界面。 高度集成 √ 顶级的DSP，具有极高的动态范围和扩展的功能套件。 √ 多级信号处理：创新的解决方案，用于调整音箱的行为和功率容量。 √ 输入和输出IIR, FIR, IIR+FIR 均衡器和升余弦滤波器。 √ 完整的一套限幅器：峰值、有效值电压、有效值电流和TruePower™限幅器。 √ 音箱线缆损耗补偿，带主动阻尼控制（Active DampingControl™）和LiveImpedance™负载监控。 更可靠 √ 完全保护电路：过压/欠压交流保护，故障信号（削波、甚高频、持续有效值）、直流保护、热保护、短路保护、开机/关机静音。 | 意大利 | 0 | 台 | 0 | 0 | 仅一档销售指导价，已签约，只允许配单销售，不可单独销售。设计之初与分销租赁BU做项目报备， | 1200000287
9 | 插入式输出变压器 | Powersoft | Batformer® 70V | 插入输出变压器用于70伏，Ottocanali 1204 配件 | 意大利 | 0 | 台 | 0 | 0 | 停产 | 06.10.068
10 | 插入式输出变压器 | Powersoft | Batformer® 100V | 插入输出变压器用于100伏，Ottocanali 1204 配件 | 意大利 | 0 | 台 | 0 | 0 | 停产 | 06.10.069
11 | 固件升级卡 | Powersoft | FW Card | 用于固件升级的固件卡 | 意大利 | 0 | 台 | 0 | 0 |  | L06.01.001
| Quattrocanali系列 | 品牌: 4通道高性能功放平台，Powersoft的Ottocanali专业功放的设计能满足专业用户在专业固定安装中最严格的要求。 由Powersoft公司研发设计，Ottocanali完全在意大利生产，内部的元件均经过精心挑选，保证极高的质量以及耐用性。 每个模块组件都经过预先测试，组装完成后的产品更是进行持续48小时的老化筛选之后，再通过精密测试仪器的最终检验，从而保证了全面的质量控制。Quattrocanali系列专为固定安装应用而设计。仅占据1U机架单位，该系列功能的尺寸更小、重量更轻，同时兼备Powersoft产品标志性的出色音质和灵活性。
1 | 四通道数字功率放大器 | Powersoft | Quattrocanali 1204 | 先进的开关电源，4通道高性能数字功放； 功率4X400W/2Ω，4X300W/4Ω，4X300W/8Ω，800W/4Ω桥接 ，600W/8Ω桥接，70V/300W，100V/300W； 输入阻抗：20KΩ，平衡； 输入灵敏度@8Ω：2.48 V@26dB，1.76V@29dB，1.24 V@32dB，0.88 V@35dB； 最大输入电平：20dBu 频率响应：20Hz-20KHz（+/-0.5dB）用于1W@8Ω； 信噪比：>104 dB/A（20-20K Hz A加权）； 串扰：典型-70dB@1 KHz； 转换速率@8Ω：>50V/μs 输入滤波器旁通； 总谐波失真+噪声(THD+N，从0.1W到全功率)：<0.1%(典型的<0.05%)； DIM 互调失真(IMD，从0.1W到全功率)：<0.1%(典型的<0.05%)； 最大输出V/A：70V峰值/33A真有效值； 电源要求：通用输入，稳压输出，带功率因数矫正，过压保护 标称电压（±10%）：100-240 V @ 50-60Hz 外部尺寸：483 x 44.5 x 358 mm/19.0 x 1.75 x 14.1 in； 重量：6.8 Kg (15 lb) | 意大利 | 0 | 台 |  |  | 2022全年无法交货 | 1200000292
2 | 四通道带DSP的数字功率放大器 | Powersoft | Quattrocanali 1204 DSP | 先进的开关电源，4通道高性能数字功放； 功率4X400W/2Ω，4X300W/4Ω，4X300W/8Ω，800W/4Ω桥接 ，600W/8Ω桥接，70V/300W，100V/300W； 输入阻抗：20KΩ，平衡； 输入灵敏度@8Ω：2.48 V@26dB，1.76V@29dB，1.24 V@32dB，0.88 V@35dB； 最大输入电平：20dBu 频率响应：20Hz-20KHz（+/-0.5dB）用于1W@8Ω； 信噪比：>104 dB/A（20-20K Hz A加权）； 串扰：典型-70dB@1 KHz； 转换速率@8Ω：>50V/μs 输入滤波器旁通； 总谐波失真+噪声(THD+N，从0.1W到全功率)：<0.1%(典型的<0.05%)； DIM 互调失真(IMD，从0.1W到全功率)：<0.1%(典型的<0.05%)； 最大输出V/A：70V峰值/33A真有效值； 电源要求：通用输入，稳压输出，带功率因数矫正，过压保护 标称电压（±10%）：100-240 V @ 50-60Hz DSP参数 模数转换器：24 Bit Tandem™ @ 48 kHz，125 dB-（A加权）动态范围 - 0.005 % THD+N 数模转换器：24 Bit Tandem™ @ 48 kHz，117 dB-（A加权）动态范围 - 0.003 % THD+N 采样率转换器：24 Bit @ 44.1 kHz to 192 kHz，140 dB动态范围 - 0.0001 % THD+N 内部精度：32 bit浮点 延迟：2.5 ms固定延迟架构 记忆/预设：49个功放快照，扬声器预设数量不受限制 延时：2 s（输入）+ 100 ms（输出），用于时间对齐 均衡器：升余弦、自定义FIR、参量IIR：峰值、高/低搁架、全通、带通、带阻、高/低通 分频器：线性相位 （FIR滤波器）、混合式（IIR滤波器+FIR滤波器）、Butterworth、Linkwitz-Riley，Bessel：6dB/oct至48dB/oct (IIR滤波器) 限幅器：TruePower™、RMS电压、RMS电流、峰值限幅器 阻尼控制：主动阻尼控制™和实时阻抗™测量 外部尺寸：483 x 44.5 x 358 mm/19.0 x 1.75 x 14.1 in； 重量：7 Kg (15 lb) | 意大利 | 0 | 台 |  |  | 带DSP模块，不支持网络音频传输协议 | 1200002408
3 | 四通道带DSP+AES67的数字功率放大器 | Powersoft | Quattrocanali 1204 DSP+ | 先进的开关电源，4通道高性能数字功放； 功率4X400W/2Ω，4X300W/4Ω，4X300W/8Ω，800W/4Ω桥接 ，600W/8Ω桥接，70V/300W，100V/300W； 输入阻抗：20KΩ，平衡； 输入灵敏度@8Ω：2.48 V@26dB，1.76V@29dB，1.24 V@32dB，0.88 V@35dB； 最大输入电平：20dBu 频率响应：20Hz-20KHz（+/-0.5dB）用于1W@8Ω； 信噪比：>104 dB/A（20-20K Hz A加权）； 串扰：典型-70dB@1 KHz； 转换速率@8Ω：>50V/μs 输入滤波器旁通； 总谐波失真+噪声(THD+N，从0.1W到全功率)：<0.1%(典型的<0.05%)； DIM 互调失真(IMD，从0.1W到全功率)：<0.1%(典型的<0.05%)； 最大输出V/A：70V峰值/33A真有效值； 电源要求：通用输入，稳压输出，带功率因数矫正，过压保护 标称电压（±10%）：100-240 V @ 50-60Hz DSP参数 模数转换器：24 Bit Tandem™ @ 48 kHz，125 dB-（A加权）动态范围 - 0.005 % THD+N 数模转换器：24 Bit Tandem™ @ 48 kHz，117 dB-（A加权）动态范围 - 0.003 % THD+N 采样率转换器：24 Bit @ 44.1 kHz to 192 kHz，140 dB动态范围 - 0.0001 % THD+N 内部精度：32 bit浮点 延迟：2.5 ms固定延迟架构 记忆/预设：49个功放快照，扬声器预设数量不受限制 延时：2 s（输入）+ 100 ms（输出），用于时间对齐 均衡器：升余弦、自定义FIR、参量IIR：峰值、高/低搁架、全通、带通、带阻、高/低通 分频器：线性相位 （FIR滤波器）、混合式（IIR滤波器+FIR滤波器）、Butterworth、Linkwitz-Riley，Bessel：6dB/oct至48dB/oct (IIR滤波器) 限幅器：TruePower™、RMS电压、RMS电流、峰值限幅器 阻尼控制：主动阻尼控制™和实时阻抗™测量 外部尺寸：483 x 44.5 x 358 mm/19.0 x 1.75 x 14.1 in； 重量：7 Kg (15 lb) | 意大利 | 0 | 台 |  |  | 带DSP模块，支持AES67，不支持DANTE | 1200002409
4 | 四通道带DSP+Dante的数字功率放大器 | Powersoft | Quattrocanali 1204 DSP+DANTE | 先进的开关电源， 4通道高性能数字功放； 功率4X400W/2Ω，4X300W/4Ω，4X300W/8Ω，800W/4Ω桥接 ，600W/8Ω桥接，70V/300W，100V/300W； 输入阻抗：20KΩ，平衡； 输入灵敏度@8Ω：2.48 V@26dB，1.76V@29dB，1.24 V@32dB，0.88 V@35dB； 最大输入电平：20dBu 频率响应：20Hz-20KHz（+/-1dB）用于1W@8Ω； 信噪比：>104 dB/A（20-20K Hz A加权）； 串扰：典型-70dB@1 KHz； 转换速率@8Ω：>50V/μs 输入滤波器旁通； 总谐波失真+噪声(THD+N，从0.1W到半功率)：<0.1%(典型的<0.05%)； DIM 互调失真(IMD，从0.1W到半功率)：<0.1%(典型的<0.05%)； 最大输出V/A：70V峰值/33A真有效值； 电源要求：通用输入，稳压输出，带功率因数矫正，过压保护，智能轨道管理 标称电压（±10%）：100-240 V @ 50-60Hz DSP参数 模数转换器：24 Bit Tandem™ @ 48 kHz，125 dB-（A加权）动态范围 - 0.005 % THD+N 数模转换器：24 Bit Tandem™ @ 48 kHz，117 dB-（A加权）动态范围 - 0.003 % THD+N 采样率转换器：24 Bit @ 44.1 kHz to 192 kHz，140 dB动态范围 - 0.0001 % THD+N 内部精度：32 bit浮点 延迟：2.5 ms固定延迟架构 记忆/预设：49个功放快照，扬声器预设数量不受限制 延时：2 s（输入）+ 100 ms（输出），用于时间对齐 均衡器：升余弦、自定义FIR、参量IIR：峰值、高/低搁架、全通、带通、带阻、高/低通 分频器：线性相位 （FIR滤波器）、混合式（IIR滤波器+FIR滤波器）、Butterworth、Linkwitz-Riley，Bessel：6dB/oct至48dB/oct (IIR滤波器) 限幅器：TruePower™、RMS电压、RMS电流、峰值限幅器 阻尼控制：主动阻尼控制™和实时阻抗™测量 使用环境温度：-10° - 45° C / 14° - 113° F； 外部尺寸：483 x 44.5 x 358 mm/19.0 x 1.75 x 14.1 in； 重量：7 Kg (15 lb) | 意大利 | 0 | 台 |  |  |  | 1200000291
5 | 四通道数字功率放大器 | Powersoft | Quattrocanali 2404 | 先进的开关电源， 4通道高性能数字功放； 功率4X800W/2Ω，4X600W/4Ω，4X600W/8欧，1600W/4Ω桥接，1200W/8Ω桥接，70V/600W，100V/600W； 输入阻抗：20KΩ，平衡； 输入灵敏度@8Ω：3.54 V@26dB，2.51 V@29dB，1.78 V@32dB，1.26 V@35dB； 最大输入电平：20dBu 频率响应：20Hz-20KHz（+/-0.5dB）用于1W@8Ω； 信噪比：>108 dB/A（20-20K Hz A加权）； 串扰：典型-70dB@1 KHz； 转换速率@8Ω：>50V/μs 输入滤波器旁通； 总谐波失真+噪声(THD+N，从0.1W到全功率)：<0.1%(典型的<0.05%)； DIM 互调失真(IMD，从0.1W到全功率)：<0.1%(典型的<0.05%)； 最大输出V/A：100V峰值/45A真有效值； 电源要求：通用输入，稳压输出，带功率因数矫正，过压保护 标称电压（±10%）：100-240 V @ 50-60Hz 外部尺寸：483 x 44.5 x 358 mm/19.0 x 1.75 x 14.1 in； 重量：6.8 Kg (15 lb) | 意大利 | 0 | 台 |  |  | 2022全年无法交货 | 1200000290
6 | 四通道带DSP的数字功率放大器 | Powersoft | Quattrocanali 2404 DSP | 先进的开关电源，4通道高性能数字功放； 功率4X800W/2Ω，4X600W/4Ω，4X600W/8Ω，1600W/4Ω桥接 ，1200W/8Ω桥接，70V/600W，100V/600W； 输入阻抗：20KΩ，平衡； 输入灵敏度@8Ω：3.54 V@26dB，2.51V@29dB，1.78 V@32dB，1.26 V@35dB； 最大输入电平：20dBu 频率响应：20Hz-20KHz（+/-0.5dB）用于1W@8Ω； 信噪比：>108 dB/A（20-20K Hz A加权）； 串扰：典型-70dB@1 KHz； 转换速率@8Ω：>50V/μs 输入滤波器旁通； 总谐波失真+噪声(THD+N，从0.1W到全功率)：<0.1%(典型的<0.05%)； DIM 互调失真(IMD，从0.1W到全功率)：<0.1%(典型的<0.05%)； 最大输出V/A：100V峰值/45A真有效值； 电源要求：通用输入，稳压输出，带功率因数矫正，过压保护 标称电压（±10%）：100-240 V @ 50-60Hz DSP参数 模数转换器：24 Bit Tandem™ @ 48 kHz，125 dB-（A加权）动态范围 - 0.005 % THD+N 数模转换器：24 Bit Tandem™ @ 48 kHz，117 dB-（A加权）动态范围 - 0.003 % THD+N 采样率转换器：24 Bit @ 44.1 kHz to 192 kHz，140 dB动态范围 - 0.0001 % THD+N 内部精度：32 bit浮点 延迟：2.5 ms固定延迟架构 记忆/预设：49个功放快照，扬声器预设数量不受限制 延时：2 s（输入）+ 100 ms（输出），用于时间对齐 均衡器：升余弦、自定义FIR、参量IIR：峰值、高/低搁架、全通、带通、带阻、高/低通 分频器：线性相位 （FIR滤波器）、混合式（IIR滤波器+FIR滤波器）、Butterworth、Linkwitz-Riley，Bessel：6dB/oct至48dB/oct (IIR滤波器) 限幅器：TruePower™、RMS电压、RMS电流、峰值限幅器 阻尼控制：主动阻尼控制™和实时阻抗™测量 外部尺寸：483 x 44.5 x 358 mm/19.0 x 1.75 x 14.1 in； 重量：7 Kg (15 lb) | 意大利 | 0 | 台 |  |  | 带DSP模块，不支持网络音频传输协议 | 1200002410
7 | 四通道带DSP+AES67的数字功率放大器 | Powersoft | Quattrocanali 2404 DSP+ | 先进的开关电源，4通道高性能数字功放； 功率4X800W/2Ω，4X600W/4Ω，4X600W/8Ω，1600W/4Ω桥接 ，1200W/8Ω桥接，70V/600W，100V/600W； 输入阻抗：20KΩ，平衡； 输入灵敏度@8Ω：3.54 V@26dB，2.51V@29dB，1.78 V@32dB，1.26 V@35dB； 最大输入电平：20dBu 频率响应：20Hz-20KHz（+/-0.5dB）用于1W@8Ω； 信噪比：>108 dB/A（20-20K Hz A加权）； 串扰：典型-70dB@1 KHz； 转换速率@8Ω：>50V/μs 输入滤波器旁通； 总谐波失真+噪声(THD+N，从0.1W到全功率)：<0.1%(典型的<0.05%)； DIM 互调失真(IMD，从0.1W到全功率)：<0.1%(典型的<0.05%)； 最大输出V/A：100V峰值/45A真有效值； 电源要求：通用输入，稳压输出，带功率因数矫正，过压保护 标称电压（±10%）：100-240 V @ 50-60Hz DSP参数 模数转换器：24 Bit Tandem™ @ 48 kHz，125 dB-（A加权）动态范围 - 0.005 % THD+N 数模转换器：24 Bit Tandem™ @ 48 kHz，117 dB-（A加权）动态范围 - 0.003 % THD+N 采样率转换器：24 Bit @ 44.1 kHz to 192 kHz，140 dB动态范围 - 0.0001 % THD+N 内部精度：32 bit浮点 延迟：2.5 ms固定延迟架构 记忆/预设：49个功放快照，扬声器预设数量不受限制 延时：2 s（输入）+ 100 ms（输出），用于时间对齐 均衡器：升余弦、自定义FIR、参量IIR：峰值、高/低搁架、全通、带通、带阻、高/低通 分频器：线性相位 （FIR滤波器）、混合式（IIR滤波器+FIR滤波器）、Butterworth、Linkwitz-Riley，Bessel：6dB/oct至48dB/oct (IIR滤波器) 限幅器：TruePower™、RMS电压、RMS电流、峰值限幅器 阻尼控制：主动阻尼控制™和实时阻抗™测量 外部尺寸：483 x 44.5 x 358 mm/19.0 x 1.75 x 14.1 in； 重量：7 Kg (15 lb) | 意大利 | 0 | 台 |  |  | 带DSP模块，支持AES67，不支持DANTE | 1200002411
8 | 四通道带DSP+Dante的数字功率放大器 | Powersoft | Quattrocanali 2404 DSP+DANTE | 先进的开关电源， 4通道高性能数字功放； 功率4X800W/2Ω，4X600W/4Ω，4X600W/8Ω，1600W/4Ω桥接 ，1200W/8Ω桥接，70V/600W，100V/600W； 输入阻抗：20KΩ，平衡； 输入灵敏度@8Ω：3.54 V@26dB，2.51 V@29dB，1.78 V@32dB，1.26 V@35dB； 最大输入电平：20dBu 频率响应：20Hz-20KHz（+/-1dB）用于1W@8Ω； 信噪比：>108 dB/A（20-20K Hz A加权）； 串扰：典型-70dB@1 KHz； 转换速率@8Ω：>50V/μs 输入滤波器旁通； 总谐波失真+噪声(THD+N，从0.1W到半功率)：<0.1%(典型的<0.05%)； DIM 互调失真(IMD，从0.1W到半功率)：<0.1%(典型的<0.05%)； 最大输出V/A：100V峰值/45A真有效值； 电源要求：通用输入，稳压输出，带功率因数矫正，过压保护，智能轨道管理 标称电压（±10%）：100-240 V @ 50-60Hz DSP参数 模数转换器：24 Bit Tandem™ @ 48 kHz，125 dB-（A加权）动态范围 - 0.005 % THD+N 数模转换器：24 Bit Tandem™ @ 48 kHz，117 dB-（A加权）动态范围 - 0.003 % THD+N 采样率转换器：24 Bit @ 44.1 kHz to 192 kHz，140 dB动态范围 - 0.0001 % THD+N 内部精度：32 bit浮点 延迟：2.5 ms固定延迟架构 记忆/预设：49个功放快照，扬声器预设数量不受限制 延时：2 s（输入）+ 100 ms（输出），用于时间对齐 均衡器：升余弦、自定义FIR、参量IIR：峰值、高/低搁架、全通、带通、带阻、高/低通 分频器：线性相位 （FIR滤波器）、混合式（IIR滤波器+FIR滤波器）、Butterworth、Linkwitz-Riley，Bessel：6dB/oct至48dB/oct (IIR滤波器) 限幅器：TruePower™、RMS电压、RMS电流、峰值限幅器 阻尼控制：主动阻尼控制™和实时阻抗™测量 外部尺寸：483 x 44.5 x 358 mm/19.0 x 1.75 x 14.1 in； 重量：7 Kg (15 lb) | 意大利 | 0 | 台 |  |  |  | 1200000288
9 | 四通道数字功率放大器 | Powersoft | Quattrocanali 4804 | 先进的开关电源， 4通道高性能数字功放； 功率4X1500W/2Ω，4X1200W/4Ω，4X1200W/8Ω，3000W/4Ω桥接，2400W/8Ω桥接，70V/1200W，100V/1200W； 输入阻抗：20KΩ，平衡； 输入灵敏度@8Ω：4.91 V@26dB，3.48 V@29dB，2.46 V@32dB，1.74 V@35dB； 最大输入电平：20dBu 频率响应：20Hz-20KHz（+/-0.5dB）用于1W@8Ω； 信噪比：>110 dB/A（20-20K Hz A加权）； 串扰：典型-70dB@1 KHz； 转换速率@8Ω：>50V/μs 输入滤波器旁通； 总谐波失真+噪声(THD+N，从0.1W到全功率)：<0.1%(典型的<0.05%)； DIM 互调失真(IMD，从0.1W到全功率)：<0.1%(典型的<0.05%)； 最大输出V/A：139V峰值/45A真有效值； 电源要求：通用输入，稳压输出，带功率因数矫正，过压保护 标称电压（±10%）：100-240 V @ 50-60Hz 外部尺寸：483 x 44.5 x 358 mm/19.0 x 1.75 x 14.1 in； 重量：6.8 Kg (15 lb) | 意大利 | 0 | 台 |  |  | 2022全年无法交货 | 1200000983
10 | 四通道带DSP的数字功率放大器 | Powersoft | Quattrocanali 4804 DSP | 先进的开关电源，4通道高性能数字功放； 功率4X1500W/2Ω，4X1200W/4Ω，4X1200W/8Ω，3000W/4Ω桥接 ，2400W/8Ω桥接，70V/1200W，100V/1200W； 输入阻抗：20KΩ，平衡； 输入灵敏度@8Ω：4.91 V@26dB，3.48V@29dB，2.46 V@32dB，1.74 V@35dB； 最大输入电平：20dBu 频率响应：20Hz-20KHz（+/-0.5dB）用于1W@8Ω； 信噪比：>110 dB/A（20-20K Hz A加权）； 串扰：典型-70dB@1 KHz； 转换速率@8Ω：>50V/μs 输入滤波器旁通； 总谐波失真+噪声(THD+N，从0.1W到全功率)：<0.1%(典型的<0.05%)； DIM 互调失真(IMD，从0.1W到全功率)：<0.1%(典型的<0.05%)； 最大输出V/A：139V峰值/45A真有效值； 电源要求：通用输入，稳压输出，带功率因数矫正，过压保护 标称电压（±10%）：100-240 V @ 50-60Hz DSP参数 模数转换器：24 Bit Tandem™ @ 48 kHz，125 dB-（A加权）动态范围 - 0.005 % THD+N 数模转换器：24 Bit Tandem™ @ 48 kHz，117 dB-（A加权）动态范围 - 0.003 % THD+N 采样率转换器：24 Bit @ 44.1 kHz to 192 kHz，140 dB动态范围 - 0.0001 % THD+N 内部精度：32 bit浮点 延迟：2.5 ms固定延迟架构 记忆/预设：49个功放快照，扬声器预设数量不受限制 延时：2 s（输入）+ 100 ms（输出），用于时间对齐 均衡器：升余弦、自定义FIR、参量IIR：峰值、高/低搁架、全通、带通、带阻、高/低通 分频器：线性相位 （FIR滤波器）、混合式（IIR滤波器+FIR滤波器）、Butterworth、Linkwitz-Riley，Bessel：6dB/oct至48dB/oct (IIR滤波器) 限幅器：TruePower™、RMS电压、RMS电流、峰值限幅器 阻尼控制：主动阻尼控制™和实时阻抗™测量 外部尺寸：483 x 44.5 x 358 mm/19.0 x 1.75 x 14.1 in； 重量：7 Kg (15 lb) | 意大利 | 0 | 台 |  |  | 带DSP模块，不支持网络音频传输协议 | 1200002412
11 | 四通道带DSP+AES67的数字功率放大器 | Powersoft | Quattrocanali 4804 DSP+ | 先进的开关电源，4通道高性能数字功放； 功率4X1500W/2Ω，4X1200W/4Ω，4X1200W/8Ω，3000W/4Ω桥接 ，2400W/8Ω桥接，70V/1200W，100V/1200W； 输入阻抗：20KΩ，平衡； 输入灵敏度@8Ω：4.91 V@26dB，3.48V@29dB，2.46 V@32dB，1.74 V@35dB； 最大输入电平：20dBu 频率响应：20Hz-20KHz（+/-0.5dB）用于1W@8Ω； 信噪比：>110 dB/A（20-20K Hz A加权）； 串扰：典型-70dB@1 KHz； 转换速率@8Ω：>50V/μs 输入滤波器旁通； 总谐波失真+噪声(THD+N，从0.1W到全功率)：<0.1%(典型的<0.05%)； DIM 互调失真(IMD，从0.1W到全功率)：<0.1%(典型的<0.05%)； 最大输出V/A：139V峰值/45A真有效值； 电源要求：通用输入，稳压输出，带功率因数矫正，过压保护 标称电压（±10%）：100-240 V @ 50-60Hz DSP参数 模数转换器：24 Bit Tandem™ @ 48 kHz，125 dB-（A加权）动态范围 - 0.005 % THD+N 数模转换器：24 Bit Tandem™ @ 48 kHz，117 dB-（A加权）动态范围 - 0.003 % THD+N 采样率转换器：24 Bit @ 44.1 kHz to 192 kHz，140 dB动态范围 - 0.0001 % THD+N 内部精度：32 bit浮点 延迟：2.5 ms固定延迟架构 记忆/预设：49个功放快照，扬声器预设数量不受限制 延时：2 s（输入）+ 100 ms（输出），用于时间对齐 均衡器：升余弦、自定义FIR、参量IIR：峰值、高/低搁架、全通、带通、带阻、高/低通 分频器：线性相位 （FIR滤波器）、混合式（IIR滤波器+FIR滤波器）、Butterworth、Linkwitz-Riley，Bessel：6dB/oct至48dB/oct (IIR滤波器) 限幅器：TruePower™、RMS电压、RMS电流、峰值限幅器 阻尼控制：主动阻尼控制™和实时阻抗™测量 外部尺寸：483 x 44.5 x 358 mm/19.0 x 1.75 x 14.1 in； 重量：7 Kg (15 lb) | 意大利 | 0 | 台 |  |  | 带DSP模块，支持AES67，不支持DANTE | 1200002413
12 | 四通道带DSP+Dante的数字功率放大器 | Powersoft | Quattrocanali 4804 DSP+DANTE | 先进的开关电源， 4通道高性能数字功放； 功率4X1500W/2Ω，4X1200W/4Ω，4X1200W/8Ω，3000W/4Ω桥接，2400W/8Ω桥接，70V/1200W，100V/1200W； 输入阻抗：20KΩ，平衡； 输入灵敏度@8Ω：4.91 V@26dB，3.48 V@29dB，2.46 V@32dB，1.74 V@35dB； 最大输入电平：20dBu 频率响应：20Hz-20KHz（+/-1dB）用于1W@8Ω； 信噪比：>110 dB/A（20-20K Hz A加权）； 串扰：典型-70dB@1 KHz； 转换速率@8Ω：>50V/μs 输入滤波器旁通； 总谐波失真+噪声(THD+N，从0.1W到半功率)：<0.1%(典型的<0.05%)； DIM 互调失真(IMD，从0.1W到半功率)：<0.1%(典型的<0.05%)； 最大输出V/A：139V峰值/45A真有效值； 电源要求：通用输入，稳压输出，带功率因数矫正，过压保护，智能轨道管理 标称电压（±10%）：100-240 V @ 50-60Hz DSP参数 模数转换器：24 Bit Tandem™ @ 48 kHz，125 dB-（A加权）动态范围 - 0.005 % THD+N 数模转换器：24 Bit Tandem™ @ 48 kHz，117 dB-（A加权）动态范围 - 0.003 % THD+N 采样率转换器：24 Bit @ 44.1 kHz to 192 kHz，140 dB动态范围 - 0.0001 % THD+N 内部精度：32 bit浮点 延迟：2.5 ms固定延迟架构 记忆/预设：49个功放快照，扬声器预设数量不受限制 延时：2 s（输入）+ 100 ms（输出），用于时间对齐 均衡器：升余弦、自定义FIR、参量IIR：峰值、高/低搁架、全通、带通、带阻、高/低通 分频器：线性相位 （FIR滤波器）、混合式（IIR滤波器+FIR滤波器）、Butterworth、Linkwitz-Riley，Bessel：6dB/oct至48dB/oct (IIR滤波器) 限幅器：TruePower™、RMS电压、RMS电流、峰值限幅器 阻尼控制：主动阻尼控制™和实时阻抗™测量 外部尺寸：483 x 44.5 x 358 mm/19.0 x 1.75 x 14.1 in； 重量：7 Kg (15 lb) | 意大利 | 0 | 台 |  |  |  | 1200000289
13 | 四通道带DSP的数字功率放大器 | Powersoft | Quattrocanali 8804 DSP | 先进的开关电源，4通道高性能数字功放； 功率4X1800W/2Ω，4X2400W/4Ω，4X1600W/8Ω，3600W/4Ω桥接 ，4800W/8Ω桥接，70V/2000W，100V/2000W； 输入阻抗：20KΩ，平衡； 输入灵敏度@8Ω：5.72 V@26dB，4.06V@29dB，2.86 V@32dB，2.03 V@35dB； 最大输入电平：20dBu 频率响应：20Hz-20KHz（+/-0.5dB）用于1W@8Ω； 信噪比：>112 dB/A（20-20K Hz A加权）； 串扰：典型-70dB@1 KHz； 转换速率@8Ω：>50V/μs 输入滤波器旁通； 总谐波失真+噪声(THD+N，从0.1W到全功率)：<0.1%(典型的<0.05%)； DIM 互调失真(IMD，从0.1W到全功率)：<0.1%(典型的<0.05%)； 最大输出V/A：175V峰值/55A真有效值； 电源要求：通用输入，稳压输出，带功率因数矫正，过压保护 标称电压（±10%）：100-240 V @ 50-60Hz DSP参数 模数转换器：24 Bit Tandem™ @ 48 kHz，125 dB-（A加权）动态范围 - 0.005 % THD+N 数模转换器：24 Bit Tandem™ @ 48 kHz，117 dB-（A加权）动态范围 - 0.003 % THD+N 采样率转换器：24 Bit @ 44.1 kHz to 192 kHz，140 dB动态范围 - 0.0001 % THD+N 内部精度：32 bit浮点 延迟：2.5 ms固定延迟架构 记忆/预设：49个功放快照，扬声器预设数量不受限制 延时：2 s（输入）+ 100 ms（输出），用于时间对齐 均衡器：升余弦、自定义FIR、参量IIR：峰值、高/低搁架、全通、带通、带阻、高/低通 分频器：线性相位 （FIR滤波器）、混合式（IIR滤波器+FIR滤波器）、Butterworth、Linkwitz-Riley，Bessel：6dB/oct至48dB/oct (IIR滤波器) 限幅器：TruePower™、RMS电压、RMS电流、峰值限幅器 阻尼控制：主动阻尼控制™和实时阻抗™测量 外部尺寸：483 x 44.5 x 358 mm/19.0 x 1.75 x 14.1 in； 重量：7 Kg (15 lb) | 意大利 | 0 | 台 |  |  | 带DSP模块，不支持网络音频传输协议 | 1200002414
14 | 四通道带DSP+AES67的数字功率放大器 | Powersoft | Quattrocanali 8804 DSP+ | 先进的开关电源，4通道高性能数字功放； 功率4X1800W/2Ω，4X2400W/4Ω，4X1600W/8Ω，3600W/4Ω桥接 ，4800W/8Ω桥接，70V/2000W，100V/2000W； 输入阻抗：20KΩ，平衡； 输入灵敏度@8Ω：5.72 V@26dB，4.06V@29dB，2.86 V@32dB，2.03 V@35dB； 最大输入电平：20dBu 频率响应：20Hz-20KHz（+/-0.5dB）用于1W@8Ω； 信噪比：>112 dB/A（20-20K Hz A加权）； 串扰：典型-70dB@1 KHz； 转换速率@8Ω：>50V/μs 输入滤波器旁通； 总谐波失真+噪声(THD+N，从0.1W到全功率)：<0.1%(典型的<0.05%)； DIM 互调失真(IMD，从0.1W到全功率)：<0.1%(典型的<0.05%)； 最大输出V/A：175V峰值/55A真有效值； 电源要求：通用输入，稳压输出，带功率因数矫正，过压保护 标称电压（±10%）：100-240 V @ 50-60Hz DSP参数 模数转换器：24 Bit Tandem™ @ 48 kHz，125 dB-（A加权）动态范围 - 0.005 % THD+N 数模转换器：24 Bit Tandem™ @ 48 kHz，117 dB-（A加权）动态范围 - 0.003 % THD+N 采样率转换器：24 Bit @ 44.1 kHz to 192 kHz，140 dB动态范围 - 0.0001 % THD+N 内部精度：32 bit浮点 延迟：2.5 ms固定延迟架构 记忆/预设：49个功放快照，扬声器预设数量不受限制 延时：2 s（输入）+ 100 ms（输出），用于时间对齐 均衡器：升余弦、自定义FIR、参量IIR：峰值、高/低搁架、全通、带通、带阻、高/低通 分频器：线性相位 （FIR滤波器）、混合式（IIR滤波器+FIR滤波器）、Butterworth、Linkwitz-Riley，Bessel：6dB/oct至48dB/oct (IIR滤波器) 限幅器：TruePower™、RMS电压、RMS电流、峰值限幅器 阻尼控制：主动阻尼控制™和实时阻抗™测量 外部尺寸：483 x 44.5 x 358 mm/19.0 x 1.75 x 14.1 in； 重量：7 Kg (15 lb) | 意大利 | 0 | 台 |  |  | 带DSP模块，支持AES67，不支持DANTE | 1200002415
15 | 四通道带DSP+Dante的数字功率放大器 | Powersoft | Quattrocanali 8804 DSP+DANTE | 先进的开关电源， 4通道高性能数字功放； 功率4X1800W/2Ω，4X2400W/4Ω，4X1600W/8Ω，3600W/4Ω桥接 ，4800W/8Ω桥接，70V/2000W，100V/2000W； 输入阻抗：20KΩ，平衡； 输入灵敏度@8Ω：5.72 V@26dB，4.06 V@29dB，2.86 V@32dB，2.03 V@35dB； 最大输入电平：20dBu 频率响应：20Hz-20KHz（+/-1dB）用于1W@8Ω； 信噪比：>112 dB/A（20-20K Hz A加权）； 串扰：典型-70dB@1 KHz； 转换速率@8Ω：>50V/μs 输入滤波器旁通； 总谐波失真+噪声(THD+N，从0.1W到半功率)：<0.1%(典型的<0.05%)； DIM 互调失真(IMD，从0.1W到半功率)：<0.1%(典型的<0.05%)； 最大输出V/A：175V峰值/55A真有效值； 电源要求：通用输入，稳压输出，带功率因数矫正，过压保护，智能轨道管理 标称电压（±10%）：100-240 V @ 50-60Hz DSP参数 模数转换器：24 Bit Tandem™ @ 48 kHz，125 dB-（A加权）动态范围 - 0.005 % THD+N 数模转换器：24 Bit Tandem™ @ 48 kHz，117 dB-（A加权）动态范围 - 0.003 % THD+N 采样率转换器：24 Bit @ 44.1 kHz to 192 kHz，140 dB动态范围 - 0.0001 % THD+N 内部精度：32 bit浮点 延迟：2.5 ms固定延迟架构 记忆/预设：49个功放快照，扬声器预设数量不受限制 延时：2 s（输入）+ 100 ms（输出），用于时间对齐 均衡器：升余弦、自定义FIR、参量IIR：峰值、高/低搁架、全通、带通、带阻、高/低通 分频器：线性相位 （FIR滤波器）、混合式（IIR滤波器+FIR滤波器）、Butterworth、Linkwitz-Riley，Bessel：6dB/oct至48dB/oct (IIR滤波器) 限幅器：TruePower™、RMS电压、RMS电流、峰值限幅器 阻尼控制：主动阻尼控制™和实时阻抗™测量 外部尺寸：483 x 44.5 x 358 mm/19.0 x 1.75 x 14.1 in； 重量：7 Kg (15 lb) | 意大利 | 0 | 台 |  |  |  | 1200001887
| Duecanali 系列 | 品牌: 专业固定安装用高效率2通道功放，Powersoft的Ottocanali专业功放的设计能满足专业用户在专业固定安装中最严格的要求。 由Powersoft公司研发设计，Ottocanali完全在意大利生产，内部的元件均经过精心挑选，保证极高的质量以及耐用性。 每个模块组件都经过预先测试，组装完成后的产品更是进行持续48小时的老化筛选之后，再通过精密测试仪器的最终检验，从而保证了全面的质量控制。Ottocanali有Powersoft享有专利的通用开关模式电源，耐压达到400VAC，并带有功率因数校正，为用户提供
1 | 双通道数字功率放大器 | Powersoft | Duecanali 804 | 先进的开关电源，2通道高性能功放平台； 功率2X500W/2Ω，2X400W/4Ω，2X400W/8Ω，1000W/4Ω桥接，800W/8Ω桥接，70V/400W，100V/400W； 输入阻抗：20KΩ，平衡； 输入灵敏度@8Ω：2.84V@26dB，2.01V@29dB，1.42V@32dB，1.01V@35dB； 最大输入电平：20dBu 频率响应：20Hz-20KHz（+/-0.5dB）用于1W@8Ω； 信噪比：>106 dB/A（20-20K Hz A加权）； 串扰：典型-70dB@1 KHz； 转换速率@8Ω：>50V/μs 输入滤波器旁通； 总谐波失真+噪声(THD+N，从0.1W到全功率)：<0.1%(典型的<0.05%)； DIM 互调失真(IMD，从0.1W到全功率)：<0.1%(典型的<0.05%)； 最大输出V/A：80V峰值/39A真有效值； 电源要求：通用输入，稳压输出，带功率因数矫正，过压保护 标称电压（±10%）：100-240 V @ 50-60Hz 外部尺寸：483 x 44.5 x 358 mm/19.0 x 1.75 x 14.1 in； 重量：7 Kg (15 lb) | 意大利 | 0 | 台 | 0 | 0 | 2022全年无法交货 | 1200000680
2 | 双通道带DSP的数字功率放大器 | Powersoft | Duecanali 804 DSP | 先进的开关电源，2通道高性能数字功放； 功率2X500W/2Ω，2X400W/4Ω，2X400W/8Ω，1000W/4Ω桥接 ，800W/8Ω桥接，70V/400W，100V/400W； 输入阻抗：20KΩ，平衡； 输入灵敏度@8Ω：2.84 V@26dB，2.01V@29dB，1.42 V@32dB，1.01 V@35dB； 最大输入电平：20dBu 频率响应：20Hz-20KHz（+/-1dB）用于1W@8Ω； 信噪比：>106 dB/A（20-20K Hz A加权）； 串扰：典型-70dB@1 KHz； 转换速率@8Ω：>50V/μs 输入滤波器旁通； 总谐波失真+噪声(THD+N，从0.1W到半功率)：<0.1%(典型的<0.05%)； DIM 互调失真(IMD，从0.1W到半功率)：<0.1%(典型的<0.05%)； 最大输出V/A：80V峰值/39A真有效值； 电源要求：通用输入，稳压输出，带功率因数矫正，过压保护 标称电压（±10%）：100-240 V @ 50-60Hz DSP参数 模数转换器：24 Bit Tandem™ @ 48 kHz，125 dB-（A加权）动态范围 - 0.005 % THD+N 数模转换器：24 Bit Tandem™ @ 48 kHz，117 dB-（A加权）动态范围 - 0.003 % THD+N 采样率转换器：24 Bit @ 44.1 kHz to 192 kHz，140 dB动态范围 - 0.0001 % THD+N 内部精度：32 bit浮点 延迟：2.5 ms固定延迟架构 记忆/预设：49个功放快照，扬声器预设数量不受限制 延时：2 s（输入）+ 100 ms（输出），用于时间对齐 均衡器：升余弦、自定义FIR、参量IIR：峰值、高/低搁架、全通、带通、带阻、高/低通 分频器：线性相位 （FIR滤波器）、混合式（IIR滤波器+FIR滤波器）、Butterworth、Linkwitz-Riley，Bessel：6dB/oct至48dB/oct (IIR滤波器) 限幅器：TruePower™、RMS电压、RMS电流、峰值限幅器 阻尼控制：主动阻尼控制™和实时阻抗™测量 外部尺寸：483 x 44.5 x 358 mm/19.0 x 1.75 x 14.1 in； 重量：7 Kg (15 lb) | 意大利 | 0 | 台 |  |  | 带DSP模块，不支持网络音频传输协议 | 1200002416
3 | 双通道带DSP+AES67的数字功率放大器 | Powersoft | Duecanali 804 DSP+ | 先进的开关电源，2通道高性能数字功放； 功率2X500W/2Ω，2X400W/4Ω，2X400W/8Ω，1000W/4Ω桥接 ，800W/8Ω桥接，70V/400W，100V/400W； 输入阻抗：20KΩ，平衡； 输入灵敏度@8Ω：2.84 V@26dB，2.01V@29dB，1.42 V@32dB，1.01 V@35dB； 最大输入电平：20dBu 频率响应：20Hz-20KHz（+/-1dB）用于1W@8Ω； 信噪比：>106 dB/A（20-20K Hz A加权）； 串扰：典型-70dB@1 KHz； 转换速率@8Ω：>50V/μs 输入滤波器旁通； 总谐波失真+噪声(THD+N，从0.1W到半功率)：<0.1%(典型的<0.05%)； DIM 互调失真(IMD，从0.1W到半功率)：<0.1%(典型的<0.05%)； 最大输出V/A：80V峰值/39A真有效值； 电源要求：通用输入，稳压输出，带功率因数矫正，过压保护 标称电压（±10%）：100-240 V @ 50-60Hz DSP参数 模数转换器：24 Bit Tandem™ @ 48 kHz，125 dB-（A加权）动态范围 - 0.005 % THD+N 数模转换器：24 Bit Tandem™ @ 48 kHz，117 dB-（A加权）动态范围 - 0.003 % THD+N 采样率转换器：24 Bit @ 44.1 kHz to 192 kHz，140 dB动态范围 - 0.0001 % THD+N 内部精度：32 bit浮点 延迟：2.5 ms固定延迟架构 记忆/预设：49个功放快照，扬声器预设数量不受限制 延时：2 s（输入）+ 100 ms（输出），用于时间对齐 均衡器：升余弦、自定义FIR、参量IIR：峰值、高/低搁架、全通、带通、带阻、高/低通 分频器：线性相位 （FIR滤波器）、混合式（IIR滤波器+FIR滤波器）、Butterworth、Linkwitz-Riley，Bessel：6dB/oct至48dB/oct (IIR滤波器) 限幅器：TruePower™、RMS电压、RMS电流、峰值限幅器 阻尼控制：主动阻尼控制™和实时阻抗™测量 外部尺寸：483 x 44.5 x 358 mm/19.0 x 1.75 x 14.1 in； 重量：7 Kg (15 lb) | 意大利 | 0 | 台 |  |  | 带DSP模块，支持AES67，不支持DANTE | 1200002417
4 | 双通道带DSP+Dante的数字功率放大器 | Powersoft | Duecanali 804 DSP+DANTE | 先进的开关电源，2通道高性能功放平台； 功率2X500W/2Ω，2X400W/4Ω，2X400W/8Ω，1000W/4Ω桥接，800W/8Ω桥接，70V/400W，100V/400W； 输入阻抗：20KΩ，平衡； 输入灵敏度@8Ω：2.84V@26dB，2.01V@29dB，1.42V@32dB，1.01V@35dB； 最大输入电平：20dBu 频率响应：20Hz-20KHz（+/-1dB）用于1W@8Ω； 信噪比：>106 dB/A（20-20K Hz A加权）； 串扰：典型-70dB@1 KHz； 转换速率@8Ω：>50V/μs 输入滤波器旁通； 总谐波失真+噪声(THD+N，从0.1W到半功率)：<0.1%(典型的<0.05%)； DIM 互调失真(IMD，从0.1W到半功率)：<0.1%(典型的<0.05%)； 最大输出V/A：80V峰值/39A真有效值； 电源要求：通用输入，稳压输出，带功率因数矫正，过压保护，智能轨道管理 标称电压（±10%）：100-240 V @ 50-60Hz DSP参数 模数转换器：24 Bit Tandem™ @ 48 kHz，125 dB-（A加权）动态范围 - 0.005 % THD+N 数模转换器：24 Bit Tandem™ @ 48 kHz，117 dB-（A加权）动态范围 - 0.003 % THD+N 采样率转换器：24 Bit @ 44.1 kHz to 192 kHz，140 dB动态范围 - 0.0001 % THD+N 内部精度：32 bit浮点 延迟：2.5 ms固定延迟架构 记忆/预设：49个功放快照，扬声器预设数量不受限制 延时：2 s（输入）+ 100 ms（输出），用于时间对齐 均衡器：升余弦、自定义FIR、参量IIR：峰值、高/低搁架、全通、带通、带阻、高/低通 分频器：线性相位 （FIR滤波器）、混合式（IIR滤波器+FIR滤波器）、Butterworth、Linkwitz-Riley，Bessel：6dB/oct至48dB/oct (IIR滤波器) 限幅器：TruePower™、RMS电压、RMS电流、峰值限幅器 阻尼控制：主动阻尼控制™和实时阻抗™测量 外部尺寸：483 x 44.5 x 358 mm/19.0 x 1.75 x 14.1 in； 重量：7 Kg (15 lb) | 意大利 | 0 | 台 | 0 | 0 |  | 1200000296
5 | 双通道数字功率放大器 | Powersoft | Duecanali 1604 | 先进的开关电源，2通道高性能功放平台； 功率2X1000W/2Ω，2X800W/4Ω，2X800W/8Ω，2000W/4Ω桥接 1600W/8Ω桥接，70V/800W，100V/800W； 输入阻抗：20KΩ，平衡； 输入灵敏度@8Ω：4.08V@26dB，2.890V@29dB，2.04V@32dB，1.45V@35dB； 最大输入电平：20dBu 频率响应：20Hz-20KHz（+/-0.5dB）用于1W@8Ω； 信噪比：>109 dB/A（20-20K Hz A加权）； 串扰：典型-70dB@1 KHz； 转换速率@8Ω：>50V/μs 输入滤波器旁通； 总谐波失真+噪声(THD+N，从0.1W到全功率)：<0.1%(典型的<0.05%)； DIM 互调失真(IMD，从0.1W到全功率)：<0.1%(典型的<0.05%)； 最大输出V/A：115V峰值/45A真有效值； 电源要求：通用输入，稳压输出，带功率因数矫正，过压保护 标称电压（±10%）：100-240 V @ 50-60Hz 外部尺寸：483 x 44.5 x 358 mm/19.0 x 1.75 x 14.1 in； 重量：7 Kg (15 lb) | 意大利 | 0 | 台 |  |  | 2022全年无法交货 | 1200000293
6 | 双通道带DSP的数字功率放大器 | Powersoft | Duecanali 1604 DSP | 先进的开关电源，2通道高性能数字功放； 功率2X1000W/2Ω，2X800W/4Ω，2X800W/8Ω，2000W/4Ω桥接 ，1600W/8Ω桥接，70V/800W，100V/800W； 输入阻抗：20KΩ，平衡； 输入灵敏度@8Ω：4.08 V@26dB，2.89V@29dB，2.04 V@32dB，1.45 V@35dB； 最大输入电平：20dBu 频率响应：20Hz-20KHz（+/-1dB）用于1W@8Ω； 信噪比：>109 dB/A（20-20K Hz A加权）； 串扰：典型-70dB@1 KHz； 转换速率@8Ω：>50V/μs 输入滤波器旁通； 总谐波失真+噪声(THD+N，从0.1W到半功率)：<0.1%(典型的<0.05%)； DIM 互调失真(IMD，从0.1W到半功率)：<0.1%(典型的<0.05%)； 最大输出V/A：115V峰值/45A真有效值； 电源要求：通用输入，稳压输出，带功率因数矫正，过压保护 标称电压（±10%）：100-240 V @ 50-60Hz DSP参数 模数转换器：24 Bit Tandem™ @ 48 kHz，125 dB-（A加权）动态范围 - 0.005 % THD+N 数模转换器：24 Bit Tandem™ @ 48 kHz，117 dB-（A加权）动态范围 - 0.003 % THD+N 采样率转换器：24 Bit @ 44.1 kHz to 192 kHz，140 dB动态范围 - 0.0001 % THD+N 内部精度：32 bit浮点 延迟：2.5 ms固定延迟架构 记忆/预设：49个功放快照，扬声器预设数量不受限制 延时：2 s（输入）+ 100 ms（输出），用于时间对齐 均衡器：升余弦、自定义FIR、参量IIR：峰值、高/低搁架、全通、带通、带阻、高/低通 分频器：线性相位 （FIR滤波器）、混合式（IIR滤波器+FIR滤波器）、Butterworth、Linkwitz-Riley，Bessel：6dB/oct至48dB/oct (IIR滤波器) 限幅器：TruePower™、RMS电压、RMS电流、峰值限幅器 阻尼控制：主动阻尼控制™和实时阻抗™测量 外部尺寸：483 x 44.5 x 358 mm/19.0 x 1.75 x 14.1 in； 重量：7 Kg (15 lb) | 意大利 | 0 | 台 |  |  | 带DSP模块，不支持网络音频传输协议 | 1200002418
7 | 双通道带DSP+AES67的数字功率放大器 | Powersoft | Duecanali 1604 DSP+ | 先进的开关电源，2通道高性能数字功放； 功率2X1000W/2Ω，2X800W/4Ω，2X800W/8Ω，2000W/4Ω桥接 ，1600W/8Ω桥接，70V/800W，100V/800W； 输入阻抗：20KΩ，平衡； 输入灵敏度@8Ω：4.08 V@26dB，2.89V@29dB，2.04 V@32dB，1.45 V@35dB； 最大输入电平：20dBu 频率响应：20Hz-20KHz（+/-1dB）用于1W@8Ω； 信噪比：>109 dB/A（20-20K Hz A加权）； 串扰：典型-70dB@1 KHz； 转换速率@8Ω：>50V/μs 输入滤波器旁通； 总谐波失真+噪声(THD+N，从0.1W到半功率)：<0.1%(典型的<0.05%)； DIM 互调失真(IMD，从0.1W到半功率)：<0.1%(典型的<0.05%)； 最大输出V/A：115V峰值/45A真有效值； 电源要求：通用输入，稳压输出，带功率因数矫正，过压保护 标称电压（±10%）：100-240 V @ 50-60Hz DSP参数 模数转换器：24 Bit Tandem™ @ 48 kHz，125 dB-（A加权）动态范围 - 0.005 % THD+N 数模转换器：24 Bit Tandem™ @ 48 kHz，117 dB-（A加权）动态范围 - 0.003 % THD+N 采样率转换器：24 Bit @ 44.1 kHz to 192 kHz，140 dB动态范围 - 0.0001 % THD+N 内部精度：32 bit浮点 延迟：2.5 ms固定延迟架构 记忆/预设：49个功放快照，扬声器预设数量不受限制 延时：2 s（输入）+ 100 ms（输出），用于时间对齐 均衡器：升余弦、自定义FIR、参量IIR：峰值、高/低搁架、全通、带通、带阻、高/低通 分频器：线性相位 （FIR滤波器）、混合式（IIR滤波器+FIR滤波器）、Butterworth、Linkwitz-Riley，Bessel：6dB/oct至48dB/oct (IIR滤波器) 限幅器：TruePower™、RMS电压、RMS电流、峰值限幅器 阻尼控制：主动阻尼控制™和实时阻抗™测量 外部尺寸：483 x 44.5 x 358 mm/19.0 x 1.75 x 14.1 in； 重量：7 Kg (15 lb) | 意大利 | 0 | 台 |  |  | 带DSP模块，支持AES67，不支持DANTE | 1200002419
8 | 双通道带DSP+Dante的数字功率放大器 | Powersoft | Duecanali 1604 DSP+DANTE | 先进的开关电源，2通道高性能功放平台； 功率2X1000W/2Ω，2X800W/4Ω，2X800W/8Ω，2000W/4Ω桥接 ，1600W/8Ω桥接，70V/800W，100V/800W； 输入阻抗：20KΩ，平衡； 输入灵敏度@8Ω：4.08V@26dB，2.89V@29dB，2.04V@32dB，1.45V@35dB； 最大输入电平：20dBu 频率响应：20Hz-20KHz（+/-1dB）用于1W@8Ω； 信噪比：>109 dB/A（20-20K Hz A加权）； 串扰：典型-70dB@1 KHz； 转换速率@8Ω：>50V/μs 输入滤波器旁通； 总谐波失真+噪声(THD+N，从0.1W到半功率)：<0.1%(典型的<0.05%)； DIM 互调失真(IMD，从0.1W到半功率)：<0.1%(典型的<0.05%)； 最大输出V/A：115V峰值/45A真有效值； 电源要求：通用输入，稳压输出，带功率因数矫正，过压保护，智能轨道管理 标称电压（±10%）：100-240 V @ 50-60Hz DSP参数 模数转换器：24 Bit Tandem™ @ 48 kHz，125 dB-（A加权）动态范围 - 0.005 % THD+N 数模转换器：24 Bit Tandem™ @ 48 kHz，117 dB-（A加权）动态范围 - 0.003 % THD+N 采样率转换器：24 Bit @ 44.1 kHz to 192 kHz，140 dB动态范围 - 0.0001 % THD+N 内部精度：32 bit浮点 延迟：2.5 ms固定延迟架构 记忆/预设：49个功放快照，扬声器预设数量不受限制 延时：2 s（输入）+ 100 ms（输出），用于时间对齐 均衡器：升余弦、自定义FIR、参量IIR：峰值、高/低搁架、全通、带通、带阻、高/低通 分频器：线性相位 （FIR滤波器）、混合式（IIR滤波器+FIR滤波器）、Butterworth、Linkwitz-Riley，Bessel：6dB/oct至48dB/oct (IIR滤波器) 限幅器：TruePower™、RMS电压、RMS电流、峰值限幅器 阻尼控制：主动阻尼控制™和实时阻抗™测量 外部尺寸：483 x 44.5 x 358 mm/19.0 x 1.75 x 14.1 in； 重量：7 Kg (15 lb) | 意大利 | 0 | 台 |  |  |  | 1200000294
9 | 双通道数字功率放大器 | Powersoft | Duecanali 4804 | 先进的开关电源，2通道高性能功放平台； 功率2X3000W/2Ω，2X2400W/4Ω，2X1250W/8Ω，6000W/4Ω桥接 ，4800W/8Ω桥接，70V/2400W，100V/2400W； 输入阻抗：20KΩ，平衡； 输入灵敏度@8Ω：5.03V@26dB，3.56V@29dB，2.52V@32dB，1.79V@35dB； 最大输入电平：20dBu 频率响应：20Hz-20KHz（+/-0.5dB）用于1W@8Ω； 信噪比：>111 dB/A（20-20K Hz A加权）； 串扰：典型-70dB@1 KHz； 转换速率@8Ω：>50V/μs 输入滤波器旁通； 总谐波失真+噪声(THD+N，从0.1W到全功率)：<0.1%(典型的<0.05%)； DIM 互调失真(IMD，从0.1W到全功率)：<0.1%(典型的<0.05%)； 最大输出V/A：142V峰值/80A真有效值； 电源要求：通用输入，稳压输出，带功率因数矫正，过压保护 标称电压（±10%）：100-240 V @ 50-60Hz 外部尺寸：483 x 44.5 x 358 mm/19.0 x 1.75 x 14.1 in； 重量：7 Kg (15 lb) | 意大利 | 0 | 台 | 0 | 0 | 2022全年无法交货 | 1200000657
10 | 双通道带DSP的数字功率放大器 | Powersoft | Duecanali 4804 DSP | 先进的开关电源，2通道高性能数字功放； 功率2X3000W/2Ω，2X2400W/4Ω，2X1250W/8Ω，6000W/4Ω桥接 ，4800W/8Ω桥接，70V/2400W，100V/2400W； 输入阻抗：20KΩ，平衡； 输入灵敏度@8Ω：5.03 V@26dB，3.56V@29dB，2.52 V@32dB，1.79 V@35dB； 最大输入电平：20dBu 频率响应：20Hz-20KHz（+/-1dB）用于1W@8Ω； 信噪比：>111 dB/A（20-20K Hz A加权）； 串扰：典型-70dB@1 KHz； 转换速率@8Ω：>50V/μs 输入滤波器旁通； 总谐波失真+噪声(THD+N，从0.1W到半功率)：<0.1%(典型的<0.05%)； DIM 互调失真(IMD，从0.1W到半功率)：<0.1%(典型的<0.05%)； 最大输出V/A：142V峰值/80A真有效值； 电源要求：通用输入，稳压输出，带功率因数矫正，过压保护 标称电压（±10%）：100-240 V @ 50-60Hz DSP参数 模数转换器：24 Bit Tandem™ @ 48 kHz，125 dB-（A加权）动态范围 - 0.005 % THD+N 数模转换器：24 Bit Tandem™ @ 48 kHz，117 dB-（A加权）动态范围 - 0.003 % THD+N 采样率转换器：24 Bit @ 44.1 kHz to 192 kHz，140 dB动态范围 - 0.0001 % THD+N 内部精度：32 bit浮点 延迟：2.5 ms固定延迟架构 记忆/预设：49个功放快照，扬声器预设数量不受限制 延时：2 s（输入）+ 100 ms（输出），用于时间对齐 均衡器：升余弦、自定义FIR、参量IIR：峰值、高/低搁架、全通、带通、带阻、高/低通 分频器：线性相位 （FIR滤波器）、混合式（IIR滤波器+FIR滤波器）、Butterworth、Linkwitz-Riley，Bessel：6dB/oct至48dB/oct (IIR滤波器) 限幅器：TruePower™、RMS电压、RMS电流、峰值限幅器 阻尼控制：主动阻尼控制™和实时阻抗™测量 外部尺寸：483 x 44.5 x 358 mm/19.0 x 1.75 x 14.1 in； 重量：7 Kg (15 lb) | 意大利 | 0 | 台 |  |  | 带DSP模块，不支持网络音频传输协议 | 1200002420
11 | 双通道带DSP+AES67的数字功率放大器 | Powersoft | Duecanali 4804 DSP+ | 先进的开关电源，2通道高性能数字功放； 功率2X3000W/2Ω，2X2400W/4Ω，2X1250W/8Ω，6000W/4Ω桥接 ，4800W/8Ω桥接，70V/2400W，100V/2400W； 输入阻抗：20KΩ，平衡； 输入灵敏度@8Ω：5.03 V@26dB，3.56V@29dB，2.52 V@32dB，1.79 V@35dB； 最大输入电平：20dBu 频率响应：20Hz-20KHz（+/-1dB）用于1W@8Ω； 信噪比：>111 dB/A（20-20K Hz A加权）； 串扰：典型-70dB@1 KHz； 转换速率@8Ω：>50V/μs 输入滤波器旁通； 总谐波失真+噪声(THD+N，从0.1W到半功率)：<0.1%(典型的<0.05%)； DIM 互调失真(IMD，从0.1W到半功率)：<0.1%(典型的<0.05%)； 最大输出V/A：142V峰值/80A真有效值； 电源要求：通用输入，稳压输出，带功率因数矫正，过压保护 标称电压（±10%）：100-240 V @ 50-60Hz DSP参数 模数转换器：24 Bit Tandem™ @ 48 kHz，125 dB-（A加权）动态范围 - 0.005 % THD+N 数模转换器：24 Bit Tandem™ @ 48 kHz，117 dB-（A加权）动态范围 - 0.003 % THD+N 采样率转换器：24 Bit @ 44.1 kHz to 192 kHz，140 dB动态范围 - 0.0001 % THD+N 内部精度：32 bit浮点 延迟：2.5 ms固定延迟架构 记忆/预设：49个功放快照，扬声器预设数量不受限制 延时：2 s（输入）+ 100 ms（输出），用于时间对齐 均衡器：升余弦、自定义FIR、参量IIR：峰值、高/低搁架、全通、带通、带阻、高/低通 分频器：线性相位 （FIR滤波器）、混合式（IIR滤波器+FIR滤波器）、Butterworth、Linkwitz-Riley，Bessel：6dB/oct至48dB/oct (IIR滤波器) 限幅器：TruePower™、RMS电压、RMS电流、峰值限幅器 阻尼控制：主动阻尼控制™和实时阻抗™测量 外部尺寸：483 x 44.5 x 358 mm/19.0 x 1.75 x 14.1 in； 重量：7 Kg (15 lb) | 意大利 | 0 | 台 |  |  | 带DSP模块，支持AES67，不支持DANTE | 1200002421
12 | 双通道带DSP+Dante的数字功率放大器 | Powersoft | Duecanali 4804 DSP+DANTE | 先进的开关电源，2通道高性能功放平台； 功率2X3000W/2Ω，2X2400W/4Ω，2X1250W/8Ω，6000W/4Ω桥接 ，4800W/8Ω桥接，70V/2400W，100V/2400W； 输入阻抗：20KΩ，平衡； 输入灵敏度@8Ω：5.03V@26dB，3.56V@29dB，2.52V@32dB，1.79V@35dB； 最大输入电平：20dBu 频率响应：20Hz-20KHz（+/-1dB）用于1W@8Ω； 信噪比：>111 dB/A（20-20K Hz A加权）； 串扰：典型-70dB@1 KHz； 转换速率@8Ω：>50V/μs 输入滤波器旁通； 总谐波失真+噪声(THD+N，从0.1W到半功率)：<0.1%(典型的<0.05%)； DIM 互调失真(IMD，从0.1W到半功率)：<0.1%(典型的<0.05%)； 最大输出V/A：142V峰值/80A真有效值； 电源要求：通用输入，稳压输出，带功率因数矫正，过压保护，智能轨道管理 标称电压（±10%）：100-240 V @ 50-60Hz DSP参数 模数转换器：24 Bit Tandem™ @ 48 kHz，125 dB-（A加权）动态范围 - 0.005 % THD+N 数模转换器：24 Bit Tandem™ @ 48 kHz，117 dB-（A加权）动态范围 - 0.003 % THD+N 采样率转换器：24 Bit @ 44.1 kHz to 192 kHz，140 dB动态范围 - 0.0001 % THD+N 内部精度：32 bit浮点 延迟：2.5 ms固定延迟架构 记忆/预设：49个功放快照，扬声器预设数量不受限制 延时：2 s（输入）+ 100 ms（输出），用于时间对齐 均衡器：升余弦、自定义FIR、参量IIR：峰值、高/低搁架、全通、带通、带阻、高/低通 分频器：线性相位 （FIR滤波器）、混合式（IIR滤波器+FIR滤波器）、Butterworth、Linkwitz-Riley，Bessel：6dB/oct至48dB/oct (IIR滤波器) 限幅器：TruePower™、RMS电压、RMS电流、峰值限幅器 阻尼控制：主动阻尼控制™和实时阻抗™测量 外部尺寸：483 x 44.5 x 358 mm/19.0 x 1.75 x 14.1 in； 重量：7 Kg (15 lb) | 意大利 | 0 | 台 | 0 | 0 |  | 1200000295
13 | 双通道带DSP的数字功率放大器 | Powersoft | Duecanali 6404 DSP | 先进的开关电源，2通道高性能数字功放； 功率2X4600W/2Ω，2X3200W/4Ω，2X1800W/8Ω，9200W/4Ω桥接 ，6400W/8Ω桥接，70V/3200W，100V/4000W； 输入阻抗：20KΩ，平衡； 输入灵敏度@8Ω：5.76 V@26dB，4.08V@29dB，2.88 V@32dB，2.05 V@35dB； 最大输入电平：20dBu 频率响应：20Hz-20KHz（+/-1dB）用于1W@8Ω； 信噪比：>112 dB/A（20-20K Hz A加权）； 串扰：典型-70dB@1 KHz； 转换速率@8Ω：>50V/μs 输入滤波器旁通； 总谐波失真+噪声(THD+N，从0.1W到半功率)：<0.1%(典型的<0.05%)； DIM 互调失真(IMD，从0.1W到半功率)：<0.1%(典型的<0.05%)； 最大输出V/A：175V峰值/110A真有效值； 电源要求：通用输入，稳压输出，带功率因数矫正，过压保护 标称电压（±10%）：100-240 V @ 50-60Hz DSP参数 模数转换器：24 Bit Tandem™ @ 48 kHz，125 dB-（A加权）动态范围 - 0.005 % THD+N 数模转换器：24 Bit Tandem™ @ 48 kHz，117 dB-（A加权）动态范围 - 0.003 % THD+N 采样率转换器：24 Bit @ 44.1 kHz to 192 kHz，140 dB动态范围 - 0.0001 % THD+N 内部精度：32 bit浮点 延迟：2.5 ms固定延迟架构 记忆/预设：49个功放快照，扬声器预设数量不受限制 延时：2 s（输入）+ 100 ms（输出），用于时间对齐 均衡器：升余弦、自定义FIR、参量IIR：峰值、高/低搁架、全通、带通、带阻、高/低通 分频器：线性相位 （FIR滤波器）、混合式（IIR滤波器+FIR滤波器）、Butterworth、Linkwitz-Riley，Bessel：6dB/oct至48dB/oct (IIR滤波器) 限幅器：TruePower™、RMS电压、RMS电流、峰值限幅器 阻尼控制：主动阻尼控制™和实时阻抗™测量 外部尺寸：483 x 44.5 x 358 mm/19.0 x 1.75 x 14.1 in； 重量：7 Kg (15 lb) | 意大利 | 0 | 台 |  |  | 带DSP模块，不支持网络音频传输协议 | 1200002422
14 | 双通道带DSP+AES67的数字功率放大器 | Powersoft | Duecanali 6404 DSP+ | 先进的开关电源，2通道高性能数字功放； 功率2X4600W/2Ω，2X3200W/4Ω，2X1800W/8Ω，9200W/4Ω桥接 ，6400W/8Ω桥接，70V/3200W，100V/4000W； 输入阻抗：20KΩ，平衡； 输入灵敏度@8Ω：5.76 V@26dB，4.08V@29dB，2.88 V@32dB，2.05 V@35dB； 最大输入电平：20dBu 频率响应：20Hz-20KHz（+/-1dB）用于1W@8Ω； 信噪比：>112 dB/A（20-20K Hz A加权）； 串扰：典型-70dB@1 KHz； 转换速率@8Ω：>50V/μs 输入滤波器旁通； 总谐波失真+噪声(THD+N，从0.1W到半功率)：<0.1%(典型的<0.05%)； DIM 互调失真(IMD，从0.1W到半功率)：<0.1%(典型的<0.05%)； 最大输出V/A：175V峰值/110A真有效值； 电源要求：通用输入，稳压输出，带功率因数矫正，过压保护 标称电压（±10%）：100-240 V @ 50-60Hz DSP参数 模数转换器：24 Bit Tandem™ @ 48 kHz，125 dB-（A加权）动态范围 - 0.005 % THD+N 数模转换器：24 Bit Tandem™ @ 48 kHz，117 dB-（A加权）动态范围 - 0.003 % THD+N 采样率转换器：24 Bit @ 44.1 kHz to 192 kHz，140 dB动态范围 - 0.0001 % THD+N 内部精度：32 bit浮点 延迟：2.5 ms固定延迟架构 记忆/预设：49个功放快照，扬声器预设数量不受限制 延时：2 s（输入）+ 100 ms（输出），用于时间对齐 均衡器：升余弦、自定义FIR、参量IIR：峰值、高/低搁架、全通、带通、带阻、高/低通 分频器：线性相位 （FIR滤波器）、混合式（IIR滤波器+FIR滤波器）、Butterworth、Linkwitz-Riley，Bessel：6dB/oct至48dB/oct (IIR滤波器) 限幅器：TruePower™、RMS电压、RMS电流、峰值限幅器 阻尼控制：主动阻尼控制™和实时阻抗™测量 外部尺寸：483 x 44.5 x 358 mm/19.0 x 1.75 x 14.1 in； 重量：7 Kg (15 lb) | 意大利 | 0 | 台 |  |  | 带DSP模块，支持AES67，不支持DANTE | 1200002423
15 | 双通道带DSP+Dante的数字功率放大器 | Powersoft | Duecanali 6404 DSP+DANTE | 先进的开关电源，2通道高性能功放平台； 功率2X4600W/2Ω，2X3200W/4Ω，2X1800W/8Ω，9200W/4Ω桥接 ，6400W/8Ω桥接，70V/3200W，100V4000W； 输入阻抗：20KΩ，平衡； 输入灵敏度@8Ω：5.76V@26dB，4.08V@29dB，2.88V@32dB，2.05V@35dB； 最大输入电平：20dBu 频率响应：20Hz-20KHz（+/-1dB）用于1W@8Ω； 信噪比：>112 dB/A（20-20K Hz A加权）； 串扰：典型-70dB@1 KHz； 转换速率@8Ω：>50V/μs 输入滤波器旁通； 总谐波失真+噪声(THD+N，从0.1W到半功率)：<0.1%(典型的<0.05%)； DIM 互调失真(IMD，从0.1W到半功率)：<0.1%(典型的<0.05%)； 最大输出V/A：175V峰值/110A真有效值； 电源要求：通用输入，稳压输出，带功率因数矫正，过压保护，智能轨道管理 标称电压（±10%）：100-240 V @ 50-60Hz DSP参数 模数转换器：24 Bit Tandem™ @ 48 kHz，125 dB-（A加权）动态范围 - 0.005 % THD+N 数模转换器：24 Bit Tandem™ @ 48 kHz，117 dB-（A加权）动态范围 - 0.003 % THD+N 采样率转换器：24 Bit @ 44.1 kHz to 192 kHz，140 dB动态范围 - 0.0001 % THD+N 内部精度：32 bit浮点 延迟：2.5 ms固定延迟架构 记忆/预设：49个功放快照，扬声器预设数量不受限制 延时：2 s（输入）+ 100 ms（输出），用于时间对齐 均衡器：升余弦、自定义FIR、参量IIR：峰值、高/低搁架、全通、带通、带阻、高/低通 分频器：线性相位 （FIR滤波器）、混合式（IIR滤波器+FIR滤波器）、Butterworth、Linkwitz-Riley，Bessel：6dB/oct至48dB/oct (IIR滤波器) 限幅器：TruePower™、RMS电压、RMS电流、峰值限幅器 阻尼控制：主动阻尼控制™和实时阻抗™测量 外部尺寸：483 x 44.5 x 358 mm/19.0 x 1.75 x 14.1 in； 重量：7 Kg (15 lb) | 意大利 | 0 | 台 | 0 | 0 |  | 1200001886
Unica系列
1 | 四通道带DSP+Dante的云平台数字功率放大器 | Powersoft | Unica 9k4 | 先进的开关电源，基于云平台，4通道带PoE功能的高性能数字功放； 功率4X2000W/2Ω，4X2250W/4Ω，4X1600W/8Ω，4X900W/16Ω,4000W/4Ω桥接 ，4500W/8Ω桥接，70V/2000W，100V/2250W； 输入阻抗：20KΩ，平衡； 输入灵敏度：3.0V@32dB 最大输入电平：＞+24dBu 频率响应：20Hz-20KHz @8Ω； 信噪比：113.6 dBA（模拟输入）；117.6 dBA（Dante或AES67输入） 串扰：＜-80dB 典型@20Hz—1kHz；＜-60dB 典型@20kHz； 总谐波失真+噪声(THD+N，从0.1W到半功率)：<0.05%； SMPTE IMD(从0.1W到半功率)：<0.01%； 最大输出V/A：170V不失真/60A峰值； 电源：通用输入，稳压输出，带功率因数矫正，过压保护 标称电压：100-240 V @ 50-60Hz DSP参数 模数转换器：24 Bit Tandem™ @ 48 kHz，130 dB-（A加权）动态范围 - 0.00005 % THD+N 数模转换器：24 Bit Tandem™ @ 48 kHz，132 dB-（A加权）动态范围 - 0.00003 % THD+N 延迟：2.6ms（从模拟信号输入至功放输出） 记忆/预设：50个功放快照 延时：2 s（输入）+ 100 ms（输出），用于时间对齐 均衡器：升余弦、自定义FIR、参量IIR：峰值、高/低搁架、全通、带通、带阻、高/低通 分频器：线性相位 （FIR滤波器）、Butterworth、Linkwitz-Riley，Bessel：6dB/oct至48dB/oct (IIR滤波器) 限幅器：TruePower™、RMS电压、RMS电流、峰值限幅器、动态EQ 阻尼控制：主动阻尼控制™ 扬声器监控：导频音检测，平均阻抗检测，负载测量 外部尺寸：489 x 400 x 44.3（W×D×H） mm/19.3 x 15.8 x 1.7（W×D×H） in； 重量：8Kg (17.6 lb) | 意大利 | 0 | 台 |  |  |  | 1200002727
2 | 四通道带DSP+Dante的云平台数字功率放大器 | Powersoft | Unica 12k4 | 先进的开关电源，基于云平台，4通道带PoE功能的高性能数字功放； 功率4X3000W/2Ω，4X3000W/4Ω，4X2000W/8Ω，4X1100W/16Ω,6000W/4Ω桥接 ，6000W/8Ω桥接，70V/2500W，100V/3000W； 输入阻抗：20KΩ，平衡； 输入灵敏度：3.5V@32dB 最大输入电平：＞+24dBu 频率响应：20Hz-20KHz @8Ω； 信噪比：114.8 dBA（模拟输入）；118.8 dBA（Dante或AES67输入） 串扰：＜-80dB 典型@20Hz—1kHz；＜-60dB 典型@20kHz； 总谐波失真+噪声(THD+N，从0.1W到半功率)：<0.05%； SMPTE IMD(从0.1W到半功率)：<0.01%； 最大输出V/A：195V不失真/70A峰值； 电源：通用输入，稳压输出，带功率因数矫正，过压保护 标称电压：100-240 V @ 50-60Hz DSP参数 模数转换器：24 Bit Tandem™ @ 48 kHz，130 dB-（A加权）动态范围 - 0.00005 % THD+N 数模转换器：24 Bit Tandem™ @ 48 kHz，132 dB-（A加权）动态范围 - 0.00003 % THD+N 延迟：2.6ms（从模拟信号输入至功放输出） 记忆/预设：50个功放快照 延时：2 s（输入）+ 100 ms（输出），用于时间对齐 均衡器：升余弦、自定义FIR、参量IIR：峰值、高/低搁架、全通、带通、带阻、高/低通 分频器：线性相位 （FIR滤波器）、Butterworth、Linkwitz-Riley，Bessel：6dB/oct至48dB/oct (IIR滤波器) 限幅器：TruePower™、RMS电压、RMS电流、峰值限幅器、动态EQ 阻尼控制：主动阻尼控制™ 扬声器监控：导频音检测，平均阻抗检测，负载测量 外部尺寸：489 x 400 x 44.3（W×D×H） mm/19.3 x 15.8 x 1.7（W×D×H） in； 重量：8Kg (17.6 lb) | 意大利 | 0 | 台 |  |  |  | 1200002728
3 | 四通道带DSP+Dante的云平台数字功率放大器 | Powersoft | Unica 16k4 | 先进的开关电源，基于云平台，4通道带PoE功能的高性能数字功放； 功率4X4000W/2Ω，4X4000W/4Ω，4X2500W/8Ω，4X1300W/16Ω,8000W/4Ω桥接 ，8000W/8Ω桥接，70V/3000W，100V/4000W； 输入阻抗：20KΩ，平衡； 输入灵敏度：3.9V@32dB 最大输入电平：＞+24dBu 频率响应：20Hz-20KHz @8Ω； 信噪比：116 dBA（模拟输入）；120 dBA（Dante或AES67输入） 串扰：＜-80dB 典型@20Hz—1kHz；＜-60dB 典型@20kHz； 总谐波失真+噪声(THD+N，从0.1W到半功率)：<0.05%； SMPTE IMD(从0.1W到半功率)：<0.01%； 最大输出V/A：220V不失真/80A峰值； 电源：通用输入，稳压输出，带功率因数矫正，过压保护 标称电压：100-240 V @ 50-60Hz DSP参数 模数转换器：24 Bit Tandem™ @ 48 kHz，130 dB-（A加权）动态范围 - 0.00005 % THD+N 数模转换器：24 Bit Tandem™ @ 48 kHz，132 dB-（A加权）动态范围 - 0.00003 % THD+N 延迟：2.6ms（从模拟信号输入至功放输出） 记忆/预设：50个功放快照 延时：2 s（输入）+ 100 ms（输出），用于时间对齐 均衡器：升余弦、自定义FIR、参量IIR：峰值、高/低搁架、全通、带通、带阻、高/低通 分频器：线性相位 （FIR滤波器）、Butterworth、Linkwitz-Riley，Bessel：6dB/oct至48dB/oct (IIR滤波器) 限幅器：TruePower™、RMS电压、RMS电流、峰值限幅器、动态EQ 阻尼控制：主动阻尼控制™ 扬声器监控：导频音检测，平均阻抗检测，负载测量 外部尺寸：489 x 400 x 44.3（W×D×H） mm/19.3 x 15.8 x 1.7（W×D×H） in； 重量：8Kg (17.6 lb) | 意大利 | 0 | 台 |  |  |  | 1200002729
4 | 八通道带DSP+Dante的云平台数字功率放大器 | Powersoft | Unica 2k8 | 先进的开关电源，基于云平台，8通道带PoE功能的高性能数字功放； 功率8X250W/2Ω，8X250W/4Ω，8X250W/8Ω，8X250W/16Ω,500W/4Ω桥接 ，500W/8Ω桥接，70V/250W，100V/250W； 输入阻抗：20KΩ，平衡； 输入灵敏度：2.84V@32dB 最大输入电平：＞+24dBu 频率响应：20Hz-20KHz @8Ω； 信噪比：112 dBA（模拟输入）；116 dBA（Dante或AES67输入） 串扰：＜-80dB 典型@20Hz—1kHz；＜-60dB 典型@20kHz； 总谐波失真+噪声(THD+N，从0.1W到半功率)：<0.05%； SMPTE IMD(从0.1W到半功率)：<0.01%； 最大输出V/A：160V不失真/30A峰值； 电源：通用输入，稳压输出，带功率因数矫正，过压保护 标称电压：100-240 V @ 50-60Hz DSP参数 模数转换器：24 Bit Tandem™ @ 48 kHz，130 dB-（A加权）动态范围 - 0.00005 % THD+N 数模转换器：24 Bit Tandem™ @ 48 kHz，132 dB-（A加权）动态范围 - 0.00003 % THD+N 延迟：2.6ms（从模拟信号输入至功放输出） 记忆/预设：50个功放快照 延时：2 s（输入）+ 100 ms（输出），用于时间对齐 均衡器：升余弦、自定义FIR、参量IIR：峰值、高/低搁架、全通、带通、带阻、高/低通 分频器：线性相位 （FIR滤波器）、Butterworth、Linkwitz-Riley，Bessel：6dB/oct至48dB/oct (IIR滤波器) 限幅器：TruePower™、RMS电压、RMS电流、峰值限幅器、动态EQ 阻尼控制：主动阻尼控制™ 扬声器监控：导频音检测，平均阻抗检测，负载测量 外部尺寸：489 x 400 x 44.3（W×D×H） mm/19.3 x 15.8 x 1.7（W×D×H） in； 重量：7.9Kg (17.6 lb) | 意大利 | 0 | 台 |  |  |  | 1200002730
5 | 八通道带DSP+Dante的云平台数字功率放大器 | Powersoft | Unica 4k8 | 先进的开关电源，基于云平台，8通道带PoE功能的高性能数字功放； 功率8X500W/2Ω，8X500W/4Ω，8X500W/8Ω，8X500W/16Ω,1000W/4Ω桥接 ，1000W/8Ω桥接，70V/500W，100V/500W； 输入阻抗：20KΩ，平衡； 输入灵敏度：2.84V@32dB 最大输入电平：＞+24dBu 频率响应：20Hz-20KHz @8Ω； 信噪比：112 dBA（模拟输入）；116 dBA（Dante或AES67输入） 串扰：＜-80dB 典型@20Hz—1kHz；＜-60dB 典型@20kHz； 总谐波失真+噪声(THD+N，从0.1W到半功率)：<0.05%； SMPTE IMD(从0.1W到半功率)：<0.01%； 最大输出V/A：160V不失真/40A峰值； 电源：通用输入，稳压输出，带功率因数矫正，过压保护 标称电压：100-240 V @ 50-60Hz DSP参数 模数转换器：24 Bit Tandem™ @ 48 kHz，130 dB-（A加权）动态范围 - 0.00005 % THD+N 数模转换器：24 Bit Tandem™ @ 48 kHz，132 dB-（A加权）动态范围 - 0.00003 % THD+N 延迟：2.6ms（从模拟信号输入至功放输出） 记忆/预设：50个功放快照 延时：2 s（输入）+ 100 ms（输出），用于时间对齐 均衡器：升余弦、自定义FIR、参量IIR：峰值、高/低搁架、全通、带通、带阻、高/低通 分频器：线性相位 （FIR滤波器）、Butterworth、Linkwitz-Riley，Bessel：6dB/oct至48dB/oct (IIR滤波器) 限幅器：TruePower™、RMS电压、RMS电流、峰值限幅器、动态EQ 阻尼控制：主动阻尼控制™ 扬声器监控：导频音检测，平均阻抗检测，负载测量 外部尺寸：489 x 400 x 44.3（W×D×H） mm/19.3 x 15.8 x 1.7（W×D×H） in； 重量：7.9Kg (17.6 lb) | 意大利 | 0 | 台 |  |  |  | 1200002730
6 | 八通道带DSP+Dante的云平台数字功率放大器 | Powersoft | Unica 8k8 | 先进的开关电源，基于云平台，8通道带PoE功能的高性能数字功放； 功率8X1000W/2Ω，8X1000W/4Ω，8X1000W/8Ω，8X650W/16Ω,2000W/4Ω桥接 ，2000W/8Ω桥接，70V/500W，100V/500W； 输入阻抗：20KΩ，平衡； 输入灵敏度：2.84V@32dB 最大输入电平：＞+24dBu 频率响应：20Hz-20KHz @8Ω； 信噪比：112 dBA（模拟输入）；116 dBA（Dante或AES67输入） 串扰：＜-80dB 典型@20Hz—1kHz；＜-60dB 典型@20kHz； 总谐波失真+噪声(THD+N，从0.1W到半功率)：<0.05%； SMPTE IMD(从0.1W到半功率)：<0.01%； 最大输出V/A：160V不失真/48A峰值； 电源：通用输入，稳压输出，带功率因数矫正，过压保护 标称电压：100-240 V @ 50-60Hz DSP参数 模数转换器：24 Bit Tandem™ @ 48 kHz，130 dB-（A加权）动态范围 - 0.00005 % THD+N 数模转换器：24 Bit Tandem™ @ 48 kHz，132 dB-（A加权）动态范围 - 0.00003 % THD+N 延迟：2.6ms（从模拟信号输入至功放输出） 记忆/预设：50个功放快照 延时：2 s（输入）+ 100 ms（输出），用于时间对齐 均衡器：升余弦、自定义FIR、参量IIR：峰值、高/低搁架、全通、带通、带阻、高/低通 分频器：线性相位 （FIR滤波器）、Butterworth、Linkwitz-Riley，Bessel：6dB/oct至48dB/oct (IIR滤波器) 限幅器：TruePower™、RMS电压、RMS电流、峰值限幅器、动态EQ 阻尼控制：主动阻尼控制™ 扬声器监控：导频音检测，平均阻抗检测，负载测量 外部尺寸：489 x 400 x 44.3（W×D×H） mm/19.3 x 15.8 x 1.7（W×D×H） in； 重量：7.9Kg (17.6 lb) | 意大利 | 0 | 台 |  |  |  | 1200002732
X系列
1 | 四通道带DSP+Dante的数字功率放大器 | Powersoft | X4 DSP+DANTE | 先进的开关电源，4通道节能数字功放； 电源：普通的单相、双相、三相电源均可，PFC开关电源； 绿色音频功率（Green Audio Power®）技术可提升效率，将碳排 放和电力运营成本均降到最小； 功率：8Ω每通道1600W，4Ω每通道3000W，2Ω每通道5200W；8Ω桥接6000W; 4Ω桥接 10400W 频率响应( -3 dB , 1 W @ 8 Ω) :5 Hz - 30 kHz 峰值输出电压：175V； 峰值输出电流：130A； 输出通道数量:4个单声道，每个通道对可桥接； 输入通道数量：模拟 4 (4x XLR)，AES3 4 (2x XLR)，Dante2（2xEnthernet）； 可远程控制开关机和监控工作状态； 内置DSP处理模块； DSP参数 模拟/数字转换器：双24位48 kHz Tandem®结构，129 dB的（A加权）动态范围-0.00056%的总谐波失真+噪声； 数字/模拟转换器：双24位48 kHz Tandem®结构，121 dB的（A加权）动态范围-0.00084%的总谐波失真+噪声； 采样率转换器：24位44.1到192 kHzTandem®结构，140dB的动态范围-0.0001%的总谐波失真+噪声； 延迟：2秒+100毫秒用于时间对准； 均衡器：升余弦，自定义FIR（有限脉冲响应），参数IIR（无限脉冲响应）：峰值、高/低搁架型、全通、带通、带阻、高/低通均衡； 分频器：线性相位（FIR）、混合（FIR-IIR）、Butterworth、Linkwitz-Riley、Bessel: 6 dB/oct至48 dB/oct (IIR)； 限幅器：TruePower™,电压有效值, 电流有效值,峰值限幅器； | 意大利 | 0 | 台 | 0 | 0 |  | 1200000282
2 | 四通道带DSP的数字功率放大器 | Powersoft | X4 DSP+ETH | 先进的开关电源，4通道节能数字功放； 电源：普通的单相、双相、三相电源均可，PFC开关电源； 绿色音频功率（Green Audio Power®）技术可提升效率，将碳排 放和电力运营成本均降到最小； 功率：8Ω每通道1600W，4Ω每通道3000W，2Ω每通道5200W；8Ω桥接6000W; 4Ω桥接 10400W 频率响应( -3 dB , 1 W @ 8 Ω) :5 Hz - 30 kHz 峰值输出电压：175V； 峰值输出电流：130A； 输出通道数量:4个单声道，每个通道对可桥接； 输入通道数量：模拟 4 (4x XLR)，AES3 4 (2x XLR)； 可远程控制开关机和监控工作状态； 内置DSP处理模块； DSP参数 模拟/数字转换器：双24位48 kHz Tandem®结构，129 dB的（A加权）动态范围-0.00056%的总谐波失真+噪声； 数字/模拟转换器：双24位48 kHz Tandem®结构，121 dB的（A加权）动态范围-0.00084%的总谐波失真+噪声； 采样率转换器：24位44.1到192 kHzTandem®结构，140dB的动态范围-0.0001%的总谐波失真+噪声； 延迟：2秒+100毫秒用于时间对准； 均衡器：升余弦，自定义FIR（有限脉冲响应），参数IIR（无限脉冲响应）：峰值、高/低搁架型、全通、带通、带阻、高/低通均衡； 分频器：线性相位（FIR）、混合（FIR-IIR）、Butterworth、Linkwitz-Riley、Bessel: 6 dB/oct至48 dB/oct (IIR)； 限幅器：TruePower™,电压有效值, 电流有效值,峰值限幅器； | 意大利 | 0 | 台 | 0 | 0 | 不建议配单，已签约；特殊项目设计初与分销单独沟通； | 1200000284
3 | 四通道带DSP+Dante的数字功率放大器 | Powersoft | X4L DSP+DANTE | 先进的开关电源，4通道节能数字功放； 电源：普通的单相、双相、三相电源均可，PFC开关电源； 绿色音频功率（Green Audio Power®）技术可提升效率，将碳排 放和电力运营成本均降到最小； 功率：8Ω每通道4800W，4Ω每通道6800W，2Ω每通道8200W； 频率响应( -3 dB , 1 W @ 8 Ω) :5 Hz - 22.5 kHz 峰值输出电压：300V； 峰值输出电流：140A； 输出通道数量:4个单声道，每个通道对可桥接； 输入通道数量：模拟 4 (4x XLR)，AES3 4 (2x XLR)，Dante（2xRJ45）； 可远程控制开关机和监控工作状态； 内置DSP处理模块； DSP参数 模拟/数字转换器：双24位48 kHz Tandem®结构，129 dB的（A加权）动态范围-0.00056%的总谐波失真+噪声； 数字/模拟转换器：双24位48 kHz Tandem®结构，121 dB的（A加权）动态范围-0.00084%的总谐波失真+噪声； 采样率转换器：24位44.1到192 kHzTandem®结构，140dB的动态范围-0.0001%的总谐波失真+噪声； 延迟：2秒+100毫秒用于时间对准； 均衡器：升余弦，自定义FIR（有限脉冲响应），参数IIR（无限脉冲响应）：峰值、高/低搁架型、全通、带通、带阻、高/低通均衡； 分频器：线性相位（FIR）、混合（FIR-IIR）、Butterworth、Linkwitz-Riley、Bessel: 6 dB/oct至48 dB/oct (IIR)； 限幅器：TruePower™,电压有效值, 电流有效值,峰值限幅器； | 意大利 | 0 | 台 | 0 | 0 |  | 1200000748
4 | 四通道带DSP的数字功率放大器 | Powersoft | X4L DSP+ETH | 先进的开关电源，4通道节能数字功放； 电源：普通的单相、双相、三相电源均可，PFC开关电源； 绿色音频功率（Green Audio Power®）技术可提升效率，将碳排 放和电力运营成本均降到最小； 功率：8Ω每通道4800W，4Ω每通道6800W，2Ω每通道8200W； 频率响应( -3 dB , 1 W @ 8 Ω) :5 Hz - 22.5kHz 峰值输出电压：300V； 峰值输出电流：140A； 输出通道数量:4个单声道，每个通道对可桥接； 输入通道数量：模拟 4 (4x XLR)，AES3 4 (2x XLR)； 可远程控制开关机和监控工作状态； 内置DSP处理模块； DSP参数 模拟/数字转换器：双24位48 kHz Tandem®结构，129 dB的（A加权）动态范围-0.00056%的总谐波失真+噪声； 数字/模拟转换器：双24位48 kHz Tandem®结构，121 dB的（A加权）动态范围-0.00084%的总谐波失真+噪声； 采样率转换器：24位44.1到192 kHzTandem®结构，140dB的动态范围-0.0001%的总谐波失真+噪声； 延迟：2秒+100毫秒用于时间对准； 均衡器：升余弦，自定义FIR（有限脉冲响应），参数IIR（无限脉冲响应）：峰值、高/低搁架型、全通、带通、带阻、高/低通均衡； 分频器：线性相位（FIR）、混合（FIR-IIR）、Butterworth、Linkwitz-Riley、Bessel: 6 dB/oct至48 dB/oct (IIR)； 限幅器：TruePower™,电压有效值, 电流有效值,峰值限幅器； | 意大利 | 0 | 台 | 0 | 0 | 不建议配单，已签约；特殊项目设计初与分销单独沟通； | 1200000749
5 | 八通道带DSP+Dante的数字功率放大器 | Powersoft | X8 DSP+DANTE | 先进的开关电源，8通道节能数字功放； 电源：普通的单相、双相、三相电源均可，PFC开关电源； 绿色音频功率（Green Audio Power®）技术可提升效率，将碳排 放和电力运营成本均降到最小； 功率：8Ω每通道1600W，4Ω每通道3000W，2Ω每通道5200W；8Ω桥接6000W; 4Ω桥接 10400W 频率响应( -3 dB , 1 W @ 8 Ω) :5 Hz - 30 kHz 峰值输出电压：175V； 峰值输出电流：130A； 输出通道数量:8个单声道,每个通道对可桥接； 输入通道数量：模拟 8 (8x XLR)，AES3 8 (4x XLR)，Dante2（2xEnternet）； 可远程控制开关机和监控工作状态； 内置DSP处理模块； 支持Dante协议，可通过Dante网络传输音频信号； DSP参数 模拟/数字转换器：双24位48 kHz Tandem®结构，129 dB的（A加权）动态范围-0.00056%的总谐波失真+噪声； 数字/模拟转换器：双24位48 kHz Tandem®结构，121 dB的（A加权）动态范围-0.00084%的总谐波失真+噪声； 采样率转换器：24位44.1到192 kHzTandem®结构，140 dB的动态范围-0.0001%的总谐波失真+噪声； 延迟：2秒+100毫秒用于时间对准； 均衡器：升余弦，自定义FIR（有限脉冲响应），参数IIR（无限脉冲响应）：峰值、高/低搁架型、全通、带通、带阻、高/低通均衡 ； 分频器：线性相位（FIR）、混合（FIR-IIR）、Butterworth、Linkwitz-Riley、Bessel: 6 dB/oct至48 dB/oct (IIR) ； 限幅器：TruePower™,电压有效值, 电流有效值,峰值限幅器； | 意大利 | 0 | 台 | 0 | 0 |  | 1200000283
6 | 八通道带DSP的数字功率放大器 | Powersoft | X8 DSP+ETH | 先进的开关电源，8通道节能数字功放； 电源：普通的单相、双相、三相电源均可，PFC开关电源； 绿色音频功率（Green Audio Power®）技术可提升效率，将碳排 放和电力运营成本均降到最小； 功率：8Ω每通道1600W，4Ω每通道3000W，2Ω每通道5200W；8Ω桥接6000W; 4Ω桥接 10400W 频率响应( -3 dB , 1 W @ 8 Ω) :5 Hz - 30 kHz 峰值输出电压：175V； 峰值输出电流：130A； 输出通道数量:8个单声道,每个通道对可桥接； 输入通道数量：模拟 8 (8x XLR)，AES3 8 (4x XLR)； 可远程控制开关机和监控工作状态； 内置DSP处理模块； 支持Dante协议，可通过Dante网络传输音频信号； DSP参数 模拟/数字转换器：双24位48 kHz Tandem®结构，129 dB的（A加权）动态范围-0.00056%的总谐波失真+噪声； 数字/模拟转换器：双24位48 kHz Tandem®结构，121 dB的（A加权）动态范围-0.00084%的总谐波失真+噪声； 采样率转换器：24位44.1到192 kHzTandem®结构，140 dB的动态范围-0.0001%的总谐波失真+噪声； 延迟：2秒+100毫秒用于时间对准； 均衡器：升余弦，自定义FIR（有限脉冲响应），参数IIR（无限脉冲响应）：峰值、高/低搁架型、全通、带通、带阻、高/低通均衡 ； 分频器：线性相位（FIR）、混合（FIR-IIR）、Butterworth、Linkwitz-Riley、Bessel: 6 dB/oct至48 dB/oct (IIR) ； 限幅器：TruePower™,电压有效值, 电流有效值,峰值限幅器； | 意大利 | 0 | 台 | 0 | 0 | 不建议配单，已签约；特殊项目设计初与分销单独沟通； | 1200000285
| T系列 | 品牌: T系列功放是Powersoft推出的具有高度灵活性以及经济性的巡演功放。全系列产品涵盖2通道至4通道功放型号，功率方面提供从750W至4000W的功率使用范围。T系列提供模拟、AES3、Dante三种型号输入方式。Dante以及AES3所提供的的连接方式为两通道数字音频分布式菊花链的连接提供了易用性和便利性，不需要额外的网络交换机、中继器、分离器即可实现设备间数字音频的传输。
1 | 二通道带DSP的数字功率放大器 | Powersoft | T902 A | 先进的开关电源，2通道节能数字功放； PFC开关电源； 绿色音频功率（Green Audio Power®）技术可提升效率，将碳排 放和电力运营成本均降到最小； 功率：8Ω每通道1800W，4Ω每通道3200W，2Ω每通道4000W； 频率响应 :20 Hz - 20 kHz，+/-0.5 峰值输出电压：175V； 峰值输出电流：110A； 输出通道数量: 2个单声道，每个通道对可桥接； 输入通道数量：模拟 2 (2x XLR)，Link 2 (2x XLR)；AES3 2 (1x XLR)，Link 2 (1x XLR)； 可远程控制开关机和监控工作状态； 内置DSP处理模块； DSP参数 模拟/数字转换器：双24位48 kHz Tandem®结构，125 dB的（A加权）动态范围-0.005%的总谐波失真+噪声； 数字/模拟转换器：双24位48 kHz Tandem®结构，117 dB的（A加权）动态范围-0.003%的总谐波失真+噪声； 采样率转换器：24位@96khz，140dB的动态范围-0.0001%的总谐波失真+噪声； 延迟：2秒+100毫秒用于时间对准； 均衡器：升余弦，自定义FIR（有限脉冲响应），参数IIR（无限脉冲响应）：峰值、高/低搁架型、全通、带通、带阻、高/低通均衡； 分频器：线性相位（FIR）、混合（FIR-IIR）、Butterworth、Linkwitz-Riley、Bessel: 6 dB/oct至48 dB/oct (IIR)； 限幅器：TruePower™,电压有效值, 电流有效值,峰值限幅器； | 意大利 | 0 | 台 | 0 | 0 | 包销产品 不允许公司配单销售，此型号为只带DSP的版本，不支持网络音频传输协议。 | 1200002424
2 | 四通道带DSP的数字功率放大器 | Powersoft | T904 A | 先进的开关电源，4通道节能数字功放； PFC开关电源； 绿色音频功率（Green Audio Power®）技术可提升效率，将碳排 放和电力运营成本均降到最小； 功率：8Ω每通道1600W，4Ω每通道2000W，2Ω每通道1800W； 频率响应 :20 Hz - 20 kHz，+/-0.5 峰值输出电压：175V； 峰值输出电流：55A； 输出通道数量:4个单声道，每个通道对可桥接； 输入通道数量：模拟 4 (4x XLR)；AES3 2 (1x XLR)，Link 2 (1x XLR)； 可远程控制开关机和监控工作状态； 内置DSP处理模块； DSP参数 模拟/数字转换器：双24位48 kHz Tandem®结构，125 dB的（A加权）动态范围-0.005%的总谐波失真+噪声； 数字/模拟转换器：双24位48 kHz Tandem®结构，117 dB的（A加权）动态范围-0.003%的总谐波失真+噪声； 采样率转换器：24位@96khz，140dB的动态范围-0.0001%的总谐波失真+噪声； 延迟：2秒+100毫秒用于时间对准； 均衡器：升余弦，自定义FIR（有限脉冲响应），参数IIR（无限脉冲响应）：峰值、高/低搁架型、全通、带通、带阻、高/低通均衡； 分频器：线性相位（FIR）、混合（FIR-IIR）、Butterworth、Linkwitz-Riley、Bessel: 6 dB/oct至48 dB/oct (IIR)； 限幅器：TruePower™,电压有效值, 电流有效值,峰值限幅器； | 意大利 | 0 | 台 | 0 | 0 | 包销产品 不允许公司配单销售，此型号为只带DSP的版本，不支持网络音频传输协议。 | 1200002425
3 | 二通道带DSP的数字功率放大器 | Powersoft | T602 A | 先进的开关电源，2通道节能数字功放； PFC开关电源； 绿色音频功率（Green Audio Power®）技术可提升效率，将碳排 放和电力运营成本均降到最小； 功率：8Ω每通道1300W，4Ω每通道2500W，2Ω每通道3000W； 频率响应 :20 Hz - 20 kHz，+/-0.5 峰值输出电压：145V； 峰值输出电流：100A； 输出通道数量: 2个单声道，每个通道对可桥接； 输入通道数量：模拟 2 (2x XLR)，Link 2 (2x XLR)；AES3 2 (1x XLR)，Link 2 (1x XLR)； 可远程控制开关机和监控工作状态； 内置DSP处理模块； DSP参数 模拟/数字转换器：双24位48 kHz Tandem®结构，125 dB的（A加权）动态范围-0.005%的总谐波失真+噪声； 数字/模拟转换器：双24位48 kHz Tandem®结构，117 dB的（A加权）动态范围-0.003%的总谐波失真+噪声； 采样率转换器：24位@96khz，140dB的动态范围-0.0001%的总谐波失真+噪声； 延迟：2秒+100毫秒用于时间对准； 均衡器：升余弦，自定义FIR（有限脉冲响应），参数IIR（无限脉冲响应）：峰值、高/低搁架型、全通、带通、带阻、高/低通均衡； 分频器：线性相位（FIR）、混合（FIR-IIR）、Butterworth、Linkwitz-Riley、Bessel: 6 dB/oct至48 dB/oct (IIR)； 限幅器：TruePower™,电压有效值, 电流有效值,峰值限幅器； | 意大利 | 0 | 台 | 0 | 0 | 包销产品 不允许公司配单销售，此型号为只带DSP的版本，不支持网络音频传输协议。 | 1200002426
4 | 四通道带DSP的数字功率放大器 | Powersoft | T604 A | 先进的开关电源，4通道节能数字功放； PFC开关电源； 绿色音频功率（Green Audio Power®）技术可提升效率，将碳排 放和电力运营成本均降到最小； 功率：8Ω每通道1250W，4Ω每通道1500W，2Ω每通道1500W； 频率响应 :20 Hz - 20 kHz，+/-0.5 峰值输出电压：145V； 峰值输出电流：50A； 输出通道数量:4个单声道，每个通道对可桥接； 输入通道数量：模拟 4 (4x XLR)；AES3 2 (1x XLR)，Link 2 (1x XLR)； 可远程控制开关机和监控工作状态； 内置DSP处理模块； DSP参数 模拟/数字转换器：双24位48 kHz Tandem®结构，125 dB的（A加权）动态范围-0.005%的总谐波失真+噪声； 数字/模拟转换器：双24位48 kHz Tandem®结构，117 dB的（A加权）动态范围-0.003%的总谐波失真+噪声； 采样率转换器：24位@96khz，140dB的动态范围-0.0001%的总谐波失真+噪声； 延迟：2秒+100毫秒用于时间对准； 均衡器：升余弦，自定义FIR（有限脉冲响应），参数IIR（无限脉冲响应）：峰值、高/低搁架型、全通、带通、带阻、高/低通均衡； 分频器：线性相位（FIR）、混合（FIR-IIR）、Butterworth、Linkwitz-Riley、Bessel: 6 dB/oct至48 dB/oct (IIR)； 限幅器：TruePower™,电压有效值, 电流有效值,峰值限幅器； | 意大利 | 0 | 台 | 0 | 0 | 包销产品 不允许公司配单销售，此型号为只带DSP的版本，不支持网络音频传输协议。 | 1200002427
5 | 二通道带DSP的数字功率放大器 | Powersoft | T302 A | 先进的开关电源，2通道节能数字功放； PFC开关电源； 绿色音频功率（Green Audio Power®）技术可提升效率，将碳排 放和电力运营成本均降到最小； 功率：8Ω每通道1200W，4Ω每通道1500W，2Ω每通道1500W； 频率响应 :20 Hz - 20 kHz，+/-0.5 峰值输出电压：145V； 峰值输出电流：50A； 输出通道数量: 2个单声道，每个通道对可桥接； 输入通道数量：模拟 2 (2x XLR)，Link 2 (2x XLR)；AES3 2 (1x XLR)，Link 2 (1x XLR)； 可远程控制开关机和监控工作状态； 内置DSP处理模块； DSP参数 模拟/数字转换器：双24位48 kHz Tandem®结构，125 dB的（A加权）动态范围-0.005%的总谐波失真+噪声； 数字/模拟转换器：双24位48 kHz Tandem®结构，117 dB的（A加权）动态范围-0.003%的总谐波失真+噪声； 采样率转换器：24位@96khz，140dB的动态范围-0.0001%的总谐波失真+噪声； 延迟：2秒+100毫秒用于时间对准； 均衡器：升余弦，自定义FIR（有限脉冲响应），参数IIR（无限脉冲响应）：峰值、高/低搁架型、全通、带通、带阻、高/低通均衡； 分频器：线性相位（FIR）、混合（FIR-IIR）、Butterworth、Linkwitz-Riley、Bessel: 6 dB/oct至48 dB/oct (IIR)； 限幅器：TruePower™,电压有效值, 电流有效值,峰值限幅器； | 意大利 | 0 | 台 | 0 | 0 | 包销产品 不允许公司配单销售，此型号为只带DSP的版本，不支持网络音频传输协议。 | 1200002428
6 | 四通道带DSP的数字功率放大器 | Powersoft | T304 A | 先进的开关电源，4通道节能数字功放； PFC开关电源； 绿色音频功率（Green Audio Power®）技术可提升效率，将碳排 放和电力运营成本均降到最小； 功率：8Ω每通道750W，4Ω每通道750W，2Ω每通道750W； 频率响应 :20 Hz - 20 kHz，+/-0.5 峰值输出电压：145V； 峰值输出电流：50A； 输出通道数量:4个单声道，每个通道对可桥接； 输入通道数量：模拟 4 (4x XLR)；AES3 2 (1x XLR)，Link 2 (1x XLR)； 可远程控制开关机和监控工作状态； 内置DSP处理模块； DSP参数 模拟/数字转换器：双24位48 kHz Tandem®结构，125 dB的（A加权）动态范围-0.005%的总谐波失真+噪声； 数字/模拟转换器：双24位48 kHz Tandem®结构，117 dB的（A加权）动态范围-0.003%的总谐波失真+噪声； 采样率转换器：24位@96khz，140dB的动态范围-0.0001%的总谐波失真+噪声； 延迟：2秒+100毫秒用于时间对准； 均衡器：升余弦，自定义FIR（有限脉冲响应），参数IIR（无限脉冲响应）：峰值、高/低搁架型、全通、带通、带阻、高/低通均衡； 分频器：线性相位（FIR）、混合（FIR-IIR）、Butterworth、Linkwitz-Riley、Bessel: 6 dB/oct至48 dB/oct (IIR)； 限幅器：TruePower™,电压有效值, 电流有效值,峰值限幅器； | 意大利 | 0 | 台 | 0 | 0 | 包销产品 不允许公司配单销售，此型号为只带DSP的版本，不支持网络音频传输协议。 | 1200002429
7 | 二通道带DSP的数字功率放大器 | Powersoft | T902 | 先进的开关电源，2通道节能数字功放； PFC开关电源； 绿色音频功率（Green Audio Power®）技术可提升效率，将碳排 放和电力运营成本均降到最小； 功率：8Ω每通道1800W，4Ω每通道3200W，2Ω每通道4000W； 频率响应 :20 Hz - 20 kHz，+/-0.5 峰值输出电压：175V； 峰值输出电流：110A； 输出通道数量: 2个单声道，每个通道对可桥接； 输入通道数量：模拟 2 (2x XLR)，Link 2 (2x XLR)；AES3 2 (1x XLR)，Link 2 (1x XLR)； 可远程控制开关机和监控工作状态； 内置DSP处理模块； DSP参数 模拟/数字转换器：双24位48 kHz Tandem®结构，125 dB的（A加权）动态范围-0.005%的总谐波失真+噪声； 数字/模拟转换器：双24位48 kHz Tandem®结构，117 dB的（A加权）动态范围-0.003%的总谐波失真+噪声； 采样率转换器：24位@96khz，140dB的动态范围-0.0001%的总谐波失真+噪声； 延迟：2秒+100毫秒用于时间对准； 均衡器：升余弦，自定义FIR（有限脉冲响应），参数IIR（无限脉冲响应）：峰值、高/低搁架型、全通、带通、带阻、高/低通均衡； 分频器：线性相位（FIR）、混合（FIR-IIR）、Butterworth、Linkwitz-Riley、Bessel: 6 dB/oct至48 dB/oct (IIR)； 限幅器：TruePower™,电压有效值, 电流有效值,峰值限幅器； | 意大利 | 0 | 台 | 0 | 0 | 不建议配单，已签约；特殊项目设计初与分销单独沟通； | 1200002229
8 | 四通道带DSP的数字功率放大器 | Powersoft | T904 | 先进的开关电源，4通道节能数字功放； PFC开关电源； 绿色音频功率（Green Audio Power®）技术可提升效率，将碳排 放和电力运营成本均降到最小； 功率：8Ω每通道1600W，4Ω每通道2000W，2Ω每通道1800W； 频率响应 :20 Hz - 20 kHz，+/-0.5 峰值输出电压：175V； 峰值输出电流：55A； 输出通道数量:4个单声道，每个通道对可桥接； 输入通道数量：模拟 4 (4x XLR)；AES3 2 (1x XLR)，Link 2 (1x XLR)； 可远程控制开关机和监控工作状态； 内置DSP处理模块； DSP参数 模拟/数字转换器：双24位48 kHz Tandem®结构，125 dB的（A加权）动态范围-0.005%的总谐波失真+噪声； 数字/模拟转换器：双24位48 kHz Tandem®结构，117 dB的（A加权）动态范围-0.003%的总谐波失真+噪声； 采样率转换器：24位@96khz，140dB的动态范围-0.0001%的总谐波失真+噪声； 延迟：2秒+100毫秒用于时间对准； 均衡器：升余弦，自定义FIR（有限脉冲响应），参数IIR（无限脉冲响应）：峰值、高/低搁架型、全通、带通、带阻、高/低通均衡； 分频器：线性相位（FIR）、混合（FIR-IIR）、Butterworth、Linkwitz-Riley、Bessel: 6 dB/oct至48 dB/oct (IIR)； 限幅器：TruePower™,电压有效值, 电流有效值,峰值限幅器； | 意大利 | 0 | 台 | 0 | 0 | 不建议配单，已签约；特殊项目设计初与分销单独沟通； | 1200002228
9 | 二通道带DSP的数字功率放大器 | Powersoft | T602 | 先进的开关电源，2通道节能数字功放； PFC开关电源； 绿色音频功率（Green Audio Power®）技术可提升效率，将碳排 放和电力运营成本均降到最小； 功率：8Ω每通道1300W，4Ω每通道2500W，2Ω每通道3000W； 频率响应 :20 Hz - 20 kHz，+/-0.5 峰值输出电压：145V； 峰值输出电流：100A； 输出通道数量: 2个单声道，每个通道对可桥接； 输入通道数量：模拟 2 (2x XLR)，Link 2 (2x XLR)；AES3 2 (1x XLR)，Link 2 (1x XLR)； 可远程控制开关机和监控工作状态； 内置DSP处理模块； DSP参数 模拟/数字转换器：双24位48 kHz Tandem®结构，125 dB的（A加权）动态范围-0.005%的总谐波失真+噪声； 数字/模拟转换器：双24位48 kHz Tandem®结构，117 dB的（A加权）动态范围-0.003%的总谐波失真+噪声； 采样率转换器：24位@96khz，140dB的动态范围-0.0001%的总谐波失真+噪声； 延迟：2秒+100毫秒用于时间对准； 均衡器：升余弦，自定义FIR（有限脉冲响应），参数IIR（无限脉冲响应）：峰值、高/低搁架型、全通、带通、带阻、高/低通均衡； 分频器：线性相位（FIR）、混合（FIR-IIR）、Butterworth、Linkwitz-Riley、Bessel: 6 dB/oct至48 dB/oct (IIR)； 限幅器：TruePower™,电压有效值, 电流有效值,峰值限幅器； | 意大利 | 0 | 台 | 0 | 0 | 不建议配单，已签约；特殊项目设计初与分销单独沟通； | 1200000719
10 | 四通道带DSP的数字功率放大器 | Powersoft | T604 | 先进的开关电源，4通道节能数字功放； PFC开关电源； 绿色音频功率（Green Audio Power®）技术可提升效率，将碳排 放和电力运营成本均降到最小； 功率：8Ω每通道1250W，4Ω每通道1500W，2Ω每通道1500W； 频率响应 :20 Hz - 20 kHz，+/-0.5 峰值输出电压：145V； 峰值输出电流：50A； 输出通道数量:4个单声道，每个通道对可桥接； 输入通道数量：模拟 4 (4x XLR)；AES3 2 (1x XLR)，Link 2 (1x XLR)； 可远程控制开关机和监控工作状态； 内置DSP处理模块； DSP参数 模拟/数字转换器：双24位48 kHz Tandem®结构，125 dB的（A加权）动态范围-0.005%的总谐波失真+噪声； 数字/模拟转换器：双24位48 kHz Tandem®结构，117 dB的（A加权）动态范围-0.003%的总谐波失真+噪声； 采样率转换器：24位@96khz，140dB的动态范围-0.0001%的总谐波失真+噪声； 延迟：2秒+100毫秒用于时间对准； 均衡器：升余弦，自定义FIR（有限脉冲响应），参数IIR（无限脉冲响应）：峰值、高/低搁架型、全通、带通、带阻、高/低通均衡； 分频器：线性相位（FIR）、混合（FIR-IIR）、Butterworth、Linkwitz-Riley、Bessel: 6 dB/oct至48 dB/oct (IIR)； 限幅器：TruePower™,电压有效值, 电流有效值,峰值限幅器； | 意大利 | 0 | 台 | 0 | 0 | 不建议配单，已签约；特殊项目设计初与分销单独沟通； | 1200000718
11 | 二通道带DSP的数字功率放大器 | Powersoft | T302 | 先进的开关电源，2通道节能数字功放； PFC开关电源； 绿色音频功率（Green Audio Power®）技术可提升效率，将碳排 放和电力运营成本均降到最小； 功率：8Ω每通道1200W，4Ω每通道1500W，2Ω每通道1500W； 频率响应 :20 Hz - 20 kHz，+/-0.5 峰值输出电压：145V； 峰值输出电流：50A； 输出通道数量: 2个单声道，每个通道对可桥接； 输入通道数量：模拟 2 (2x XLR)，Link 2 (2x XLR)；AES3 2 (1x XLR)，Link 2 (1x XLR)； 可远程控制开关机和监控工作状态； 内置DSP处理模块； DSP参数 模拟/数字转换器：双24位48 kHz Tandem®结构，125 dB的（A加权）动态范围-0.005%的总谐波失真+噪声； 数字/模拟转换器：双24位48 kHz Tandem®结构，117 dB的（A加权）动态范围-0.003%的总谐波失真+噪声； 采样率转换器：24位@96khz，140dB的动态范围-0.0001%的总谐波失真+噪声； 延迟：2秒+100毫秒用于时间对准； 均衡器：升余弦，自定义FIR（有限脉冲响应），参数IIR（无限脉冲响应）：峰值、高/低搁架型、全通、带通、带阻、高/低通均衡； 分频器：线性相位（FIR）、混合（FIR-IIR）、Butterworth、Linkwitz-Riley、Bessel: 6 dB/oct至48 dB/oct (IIR)； 限幅器：TruePower™,电压有效值, 电流有效值,峰值限幅器； | 意大利 | 0 | 台 | 0 | 0 | 不建议配单，已签约；特殊项目设计初与分销单独沟通； | 1200000716
12 | 四通道带DSP的数字功率放大器 | Powersoft | T304 | 先进的开关电源，4通道节能数字功放； PFC开关电源； 绿色音频功率（Green Audio Power®）技术可提升效率，将碳排 放和电力运营成本均降到最小； 功率：8Ω每通道750W，4Ω每通道750W，2Ω每通道750W； 频率响应 :20 Hz - 20 kHz，+/-0.5 峰值输出电压：145V； 峰值输出电流：50A； 输出通道数量:4个单声道，每个通道对可桥接； 输入通道数量：模拟 4 (4x XLR)；AES3 2 (1x XLR)，Link 2 (1x XLR)； 可远程控制开关机和监控工作状态； 内置DSP处理模块； DSP参数 模拟/数字转换器：双24位48 kHz Tandem®结构，125 dB的（A加权）动态范围-0.005%的总谐波失真+噪声； 数字/模拟转换器：双24位48 kHz Tandem®结构，117 dB的（A加权）动态范围-0.003%的总谐波失真+噪声； 采样率转换器：24位@96khz，140dB的动态范围-0.0001%的总谐波失真+噪声； 延迟：2秒+100毫秒用于时间对准； 均衡器：升余弦，自定义FIR（有限脉冲响应），参数IIR（无限脉冲响应）：峰值、高/低搁架型、全通、带通、带阻、高/低通均衡； 分频器：线性相位（FIR）、混合（FIR-IIR）、Butterworth、Linkwitz-Riley、Bessel: 6 dB/oct至48 dB/oct (IIR)； 限幅器：TruePower™,电压有效值, 电流有效值,峰值限幅器； | 意大利 | 0 | 台 | 0 | 0 | 不建议配单，已签约；特殊项目设计初与分销单独沟通； | 1200000717
2/4通道紧凑型固定安装功放
1 | 双通道带DSP的数字功率放大器 | Powersoft | MEZZO 322A | 先进的开关电源，2通道高性能功放平台； 输出功率： 对称：2×160W（2Ω、4Ω、8Ω、16Ω、25V、70V、100V）； 非对称：320W（4Ω、8Ω、70V、100V）； 通道： 输出通道数量：2（Euro 5 mm）； 线路电平输出：2（Euro 3.8 mm）； 平衡式输入通道：2（Euro 3.8 mm）； 非平衡输入通道：2（立体声迷你接口）； 音频： 增益：17dB-47dB（0.1dB增量）； 输入灵敏度：4dBu（平衡式）\-10dBV（非平衡式）； 最大输入电平：18dBu/6.16V（rms） 频率响应：20Hz-20KHz（+/-0.5dB）； 串扰（1kHz）：-60dB； 输出阻抗：10KΩ至GND/20kΩ平衡式； 功率： 标称电压（±10%）：100-240V VAC @ 50-60Hz； 工作电压：90-264VAC@50-60Hz； 构造： 外部尺寸：210 x 275 x 40 mm； 重量：2.6 Kg | 意大利 | 0 | 台 | 0 | 0 |  | 1200000753
2 | 双通道带DSP+AES67的数字功率放大器 | Powersoft | MEZZO 322A+ | 先进的开关电源，2通道高性能功放平台； 输出功率： 对称：2×160W（2Ω、4Ω、8Ω、16Ω、25V、70V、100V）； 非对称：320W（4Ω、8Ω、70V、100V）； 通道： 输出通道数量：2（Euro 5 mm）； 线路电平输出：2（Euro 3.8 mm）； AES67输出通道：4； 平衡式输入通道：2（Euro 3.8 mm）； 非平衡输入通道：2（立体声迷你接口）； AES67输入/输出通道：4（最大4个串流）； 音频： 增益：17dB-47dB（0.1dB增量）； 输入灵敏度：4dBu（平衡式）\-10dBV（非平衡式）； 最大输入电平：18dBu/6.16V（rms） 频率响应：20Hz-20KHz（+/-0.5dB）； 串扰（1kHz）：-60dB； 输出阻抗：10KΩ至GND/20kΩ平衡式； 功率： 标称电压（±10%）：100-240V VAC @ 50-60Hz； 工作电压：90-264VAC@50-60Hz； 构造： 外部尺寸：210 x 275 x 40 mm； 重量：2.6 Kg | 意大利 | 0 | 台 |  |  |  | 1200002707
3 | 双通道带DSP+Dante的数字功率放大器 | Powersoft | MEZZO 322AD | 先进的开关电源，2通道高性能功放平台； 输出功率： 对称：2×160W（2Ω、4Ω、8Ω、16Ω、25V、70V、100V）； 非对称：320W（4Ω、8Ω、70V、100V）； 通道： 输出通道数量：2（Euro 5 mm）； 线路电平输出：2（Euro 3.8 mm）； Dante/AES67输出通道：4； 平衡式输入通道：2（Euro 3.8 mm）； 非平衡输入通道：2（立体声迷你接口）； Dante/AES67输入通道：4（最大2个串流）； 音频： 增益：17dB-47dB（0.1dB增量）； 输入灵敏度：4dBu（平衡式）\-10dBV（非平衡式）； 最大输入电平：18dBu/6.16V（rms） 频率响应：20Hz-20KHz（+/-0.5dB）； 串扰（1kHz）：-60dB； 输出阻抗：10KΩ至GND/20kΩ平衡式； 功率： 标称电压（±10%）：100-240V VAC @ 50-60Hz； 工作电压：90-264VAC@50-60Hz； 构造： 外部尺寸：210 x 275 x 40 mm； 重量：2.6 Kg | 意大利 | 0 | 台 | 0 | 0 |  | 1200000786
4 | 双通道带DSP的数字功率放大器 | Powersoft | MEZZO 602A | 先进的开关电源，2通道高性能功放平台； 输出功率： 对称：2×200W（2Ω）、2×300W（4Ω、8Ω、16Ω、70V）、2×250W（25V、100V）； 非对称：400W@4Ω、600W@8Ω、600W@70V、500W@100V； 通道： 输出通道数量：2（Euro 5 mm）； 线路电平输出：2（Euro 3.8 mm）； 平衡式输入通道：2（Euro 3.8 mm）； 非平衡输入通道：2（立体声迷你接口）； 音频： 增益：17dB-47dB（0.1dB增量）； 输入灵敏度：4dBu（平衡式）\-10dBV（非平衡式）； 最大输入电平：18dBu/6.16V（rms） 频率响应：20Hz-20KHz（+/-0.5dB）； 串扰（1kHz）：-60dB； 输出阻抗：10KΩ至GND/20kΩ平衡式； 功率： 标称电压（±10%）：100-240V VAC @ 50-60Hz； 工作电压：90-264VAC@50-60Hz； 构造： 外部尺寸：210 x 275 x 40 mm； 重量：2.6 Kg | 意大利 | 0 | 台 | 0 | 0 |  | 1200000754
5 | 双通道带DSP+AES67的数字功率放大器 | Powersoft | MEZZO 602A+ | 先进的开关电源，2通道高性能功放平台； 输出功率： 对称：2×200W（2Ω）、2×300W（4Ω、8Ω、16Ω、70V）、2×250W（25V、100V）； 非对称：400W@4Ω、600W@8Ω、600W@70V、500W@100V； 通道： 输出通道数量：2（Euro 5 mm）； 线路电平输出：2（Euro 3.8 mm）； AES67输出通道：4； 平衡式输入通道：2（Euro 3.8 mm）； 非平衡输入通道：2（立体声迷你接口）； AES67输入/输出通道：4（最大4个串流）； 音频： 增益：17dB-47dB（0.1dB增量）； 输入灵敏度：4dBu（平衡式）\-10dBV（非平衡式）； 最大输入电平：18dBu/6.16V（rms） 频率响应：20Hz-20KHz（+/-0.5dB）； 串扰（1kHz）：-60dB； 输出阻抗：10KΩ至GND/20kΩ平衡式； 功率： 标称电压（±10%）：100-240V VAC @ 50-60Hz； 工作电压：90-264VAC@50-60Hz； 构造： 外部尺寸：210 x 275 x 40 mm； 重量：2.6 Kg | 意大利 | 0 | 台 |  |  |  | 1200002709
6 | 双通道带DSP+Dante的数字功率放大器 | Powersoft | MEZZO 602AD | 先进的开关电源，2通道高性能功放平台； 输出功率： 对称：2×200W（2Ω）、2×300W（4Ω、8Ω、16Ω、70V）、2×250W（25V、100V）； 非对称：400W@4Ω、600W@8Ω、600W@70V、500W@100V； 通道： 输出通道数量：2（Euro 5 mm）； 线路电平输出：2（Euro 3.8 mm）； Dante/AES67输出通道：4； 平衡式输入通道：2（Euro 3.8 mm）； 非平衡输入通道：2（立体声迷你接口）； Dante/AES67输入通道：4（最大2个串流）； 音频： 增益：17dB-47dB（0.1dB增量）； 输入灵敏度：4dBu（平衡式）\-10dBV（非平衡式）； 最大输入电平：18dBu/6.16V（rms） 频率响应：20Hz-20KHz（+/-0.5dB）； 串扰（1kHz）：-60dB； 输出阻抗：10KΩ至GND/20kΩ平衡式； 功率： 标称电压（±10%）：100-240V VAC @ 50-60Hz； 工作电压：90-264VAC@50-60Hz； 构造： 外部尺寸：210 x 275 x 40 mm； 重量：2.6 Kg | 意大利 | 0 | 台 | 0 | 0 |  | 1200000787
7 | 四通道带DSP的数字功率放大器 | Powersoft | MEZZO 324A | 先进的开关电源，4通道高性能功放平台； 输出功率： 对称：4×80W（2Ω、4Ω、8Ω、16Ω、25V、70V、100V）； 非对称：320W（4Ω、8Ω、70V、100V）； 通道： 输出通道数量：4（Euro 5 mm）； 平衡式输入通道：4（Euro 3.8 mm）； 非平衡输入通道：2（立体声迷你接口）； 音频： 增益：17dB-47dB（0.1dB增量）； 输入灵敏度：4dBu（平衡式）\-10dBV（非平衡式）； 最大输入电平：18dBu/6.16V（rms） 频率响应：20Hz-20KHz（+/-0.5dB）； 串扰（1kHz）：-60dB； 输出阻抗：10KΩ至GND/20kΩ平衡式； 功率： 标称电压（±10%）：100-240V VAC @ 50-60Hz； 工作电压：90-264VAC@50-60Hz； 构造： 外部尺寸：210 x 275 x 40 mm； 重量：2.6 Kg | 意大利 | 0 | 台 | 0 | 0 |  | 1200000758
8 | 四通道带DSP+AES67的数字功率放大器 | Powersoft | MEZZO 324A+ | 先进的开关电源，4通道高性能功放平台； 输出功率： 对称：4×80W（2Ω、4Ω、8Ω、16Ω、25V、70V、100V）； 非对称：320W（4Ω、8Ω、70V、100V）； 通道： 输出通道数量：4（Euro 5 mm）； AES67输出通道：4； 平衡式输入通道：4（Euro 3.8 mm）； 非平衡输入通道：2（立体声迷你接口）； AES67输入/输出通道：4（最大4个串流）； 音频： 增益：17dB-47dB（0.1dB增量）； 输入灵敏度：4dBu（平衡式）\-10dBV（非平衡式）； 最大输入电平：18dBu/6.16V（rms） 频率响应：20Hz-20KHz（+/-0.5dB）； 串扰（1kHz）：-60dB； 输出阻抗：10KΩ至GND/20kΩ平衡式； 功率： 标称电压（±10%）：100-240V VAC @ 50-60Hz； 工作电压：90-264VAC@50-60Hz； 构造： 外部尺寸：210 x 275 x 40 mm； 重量：2.6 Kg | 意大利 | 0 | 台 |  |  |  | 1200002708
9 | 四通道带DSP+Dante的数字功率放大器 | Powersoft | MEZZO 324AD | 先进的开关电源，4通道高性能功放平台； 输出功率： 对称：4×80W（2Ω、4Ω、8Ω、16Ω、25V、70V、100V）； 非对称：320W（4Ω、8Ω、70V、100V）； 通道： 输出通道数量：4（Euro 5 mm）； Dante/AES67输出通道：4； 平衡式输入通道：4（Euro 3.8 mm）； 非平衡输入通道：2（立体声迷你接口）； Dante/AES67输入通道：4（最大2个串流）； 音频： 增益：17dB-47dB（0.1dB增量）； 输入灵敏度：4dBu（平衡式）\-10dBV（非平衡式）； 最大输入电平：18dBu/6.16V（rms） 频率响应：20Hz-20KHz（+/-0.5dB）； 串扰（1kHz）：-60dB； 输出阻抗：10KΩ至GND/20kΩ平衡式； 功率： 标称电压（±10%）：100-240V VAC @ 50-60Hz； 工作电压：90-264VAC@50-60Hz； 构造： 外部尺寸：210 x 275 x 40 mm； 重量：2.6 Kg | 意大利 | 0 | 台 | 0 | 0 |  | 1200000785
10 | 四通道带DSP的数字功率放大器 | Powersoft | MEZZO 604A | 先进的开关电源，4通道高性能功放平台； 输出功率： 对称：4×150W（2Ω、4Ω、8Ω、16Ω、25V、70V）、4×125W@100V； 非对称：400W@4Ω、600W@8Ω、600W@70V、500W@100V； 通道： 输出通道数量：4（Euro 5 mm）； 平衡式输入通道：4（Euro 3.8 mm）； 非平衡输入通道：2（立体声迷你接口）； 音频： 增益：17dB-47dB（0.1dB增量）； 输入灵敏度：4dBu（平衡式）\-10dBV（非平衡式）； 最大输入电平：18dBu/6.16V（rms） 频率响应：20Hz-20KHz（+/-0.5dB）； 串扰（1kHz）：-60dB； 输出阻抗：10KΩ至GND/20kΩ平衡式； 功率： 标称电压（±10%）：100-240V VAC @ 50-60Hz； 工作电压：90-264VAC@50-60Hz； 构造： 外部尺寸：210 x 275 x 40 mm； 重量：2.6 Kg | 意大利 | 0 | 台 | 0 | 0 |  | 1200000759
11 | 四通道带DSP+AES67的数字功率放大器 | Powersoft | MEZZO 604A+ | 先进的开关电源，4通道高性能功放平台； 输出功率： 对称：4×150W（2Ω、4Ω、8Ω、16Ω、25V、70V）、4×125W@100V； 非对称：400W@4Ω、600W@8Ω、600W@70V、500W@100V； 通道： 输出通道数量：4（Euro 5 mm）； AES67输出通道：4； 平衡式输入通道：4（Euro 3.8 mm）； 非平衡输入通道：2（立体声迷你接口）； AES67输入/输出通道：4（最大4个串流）； 音频： 增益：17dB-47dB（0.1dB增量）； 输入灵敏度：4dBu（平衡式）\-10dBV（非平衡式）； 最大输入电平：18dBu/6.16V（rms） 频率响应：20Hz-20KHz（+/-0.5dB）； 串扰（1kHz）：-60dB； 输出阻抗：10KΩ至GND/20kΩ平衡式； 功率： 标称电压（±10%）：100-240V VAC @ 50-60Hz； 工作电压：90-264VAC@50-60Hz； 构造： 外部尺寸：210 x 275 x 40 mm； 重量：2.6 Kg | 意大利 | 0 | 台 |  |  |  | 1200002710
12 | 四通道带DSP+Dante的数字功率放大器 | Powersoft | MEZZO 604AD | 先进的开关电源，4通道高性能功放平台； 输出功率： 对称：4×150W（2Ω、4Ω、8Ω、16Ω、25V、70V）、4×125W@100V； 非对称：400W@4Ω、600W@8Ω、600W@70V、500W@100V； 通道： 输出通道数量：4（Euro 5 mm）； Dante/AES67输出通道：4； 平衡式输入通道：4（Euro 3.8 mm）； 非平衡输入通道：2（立体声迷你接口）； Dante/AES67输入通道：4（最大2个串流）； 音频： 增益：17dB-47dB（0.1dB增量）； 输入灵敏度：4dBu（平衡式）\-10dBV（非平衡式）； 最大输入电平：18dBu/6.16V（rms） 频率响应：20Hz-20KHz（+/-0.5dB）； 串扰（1kHz）：-60dB； 输出阻抗：10KΩ至GND/20kΩ平衡式； 功率： 标称电压（±10%）：100-240V VAC @ 50-60Hz； 工作电压：90-264VAC@50-60Hz； 构造： 外部尺寸：210 x 275 x 40 mm； 重量：2.6 Kg | 意大利 | 0 | 台 | 0 | 0 |  | 1200000755
软件
1 | 远程控制监控软件 | Powersoft | ArmoníaPlus | 远程控制和监控Powersoft全线产品的软件； 主动阻尼控制（Active DampingControl™）技术为音箱线缆损耗提供补偿，通过虚拟的负极输出阻抗极大地提高了锥盆控制； Powersoft的TruePower™限幅器根据依频率而改变的负载阻抗，将功放的输出功率保持在一个安全范围； 全新的权限管理器可让管理员锁定系统，防止其他人更改设置，同时让他们保持对系统的监控； 音质出众 Powersoft 功放的音质本来就很出众。如果是带DSP的功放型号，与运行着Armonía软件的个人电脑连接，可给你带来全面的声音控制； 输出均衡、延时以及一组精细的限幅器，用于基本的系统设置； 三层输入均衡，具有上百个滤波器，用于独立调音； 调音效果最佳：自定义FIR 滤波器，实现精准的相位响应； 终极保护：除了峰值和削波限幅器，还具有TruePower 限幅器，以工作数据为基础运行； 功能控制 状态信息：Armonía向你报告所有重要的功放状态信息，如通电状态、电流消耗、电源开/关、输入信号和电平、内部温度、保护、削波、故障和输出信号电压等； 直接控制：Armonía 让你管理电源开/关以及所有关键的功能，包括电源管理、静音、输入衰减、增益、模拟/数字输入选择、单/多通道输入馈送、最大电流消耗、最大输出电压、预设锁定、温度保护测试、系统锁定、信号通路等； 快速设置和运行：Armonía 具有一个超级直观的图示界面，不管是在台式电脑还是平板个人电脑屏幕上使用都很方便。所有的线缆都是标准的五类线，所有的网络架构和设备都基于标准的以太网。当然，也可以使用无线网络； 控制功能 权限管理器：现在有两种权限设置，管理员与访客。管理员具有所有权限，而访客只能使用监控功能。这可以让管理员锁定系统，防止其他人更改设置，同时让他们保持对系统的监控； 个性化：可以根据你个人的喜好，自定义设置Armonía 的展示和图示界面； 总概览：可以在屏幕上创建你的系统模型，包括架式功放和音箱。你可以创建功放和通道编组，进行编组静音、衰减、均衡和延时处理； 显示或隐藏，安全第一：可以锁定单个参数或整个预设，决定显示或隐藏某部分； 可管理：保存和重新装载整个预设或预设的一部分，让它们像文件一样处于可获取状态； 联网功能 包含数字音频：通过两个未使用五类线线对，简单分配两路AES3信号，延迟超低； 各种系统：Armonía 是免费软件，而网络费用也不高，搭建快速，这使得Armonía可用于任何规模的系统中。在大型系统中，最多可使用的功放数量几乎没有限制； 随时随地保持控制：网络扩展能力，也就是说通过互联网，你可以在远处监控系统的性能，完美适用于远程维修/支持； | 意大利 | 0 | 套 | 0 | 0
墙挂式控制面板
1 | 被动式墙面旋钮控制器 | Powersoft | WMP Level Square Black | 1x 旋钮式电平电位计，1x 方形模块+旋钮 额定功率：0.05 W, 10 kΩ 接线端子：3针接线端子（欧式3.81mm） - 角度45° 线规：16 至 30 美国线规 线缆最大长度：100m | 意大利 | 0 | 套 |  |  |  | 1200001929
2 | 被动式墙面旋钮控制器 | Powersoft | WMP Level Square White | 1x 旋钮式电平电位计，1x 方形模块+旋钮 额定功率：0.05 W, 10 kΩ 接线端子：3针接线端子（欧式3.81mm） - 角度45° 线规：16 至 30 美国线规 线缆最大长度：100m | 意大利 | 0 | 套 |  |  |  | 1200001930
3 | 被动式墙面定位选择控制器 | Powersoft | WMP Selector Square Black | 1x 4点位式旋钮开关，1x 方形模块+旋钮 额定功率：125mW, 10 kΩ 接线端子：3针接线端子（欧式3.81mm） - 角度45° 线规：16 至 30 美国线规 线缆最大长度：100m | 意大利 | 0 | 套 |  |  |  | 1200001931
4 | 被动式墙面定位选择控制器 | Powersoft | WMP Selector Square White | 1x 4点位式旋钮开关，1x 方形模块+旋钮 额定功率：125mW, 10 kΩ 接线端子：3针接线端子（欧式3.81mm） - 角度45° 线规：16 至 30 美国线规 线缆最大长度：100m | 意大利 | 0 | 套 |  |  |  | 1200001932
5 | 墙面安装式触摸屏 | Powersoft | WM Touch BLACK | LCD屏幕：4.3寸 纵横比：16：9 亮度：300尼特 连接方式： RJ45连接器（100Mbps） 供电（包装不包含）：PoE电源或PoE交换机 安装方式：墙面安装 安装方向：水平或垂直 最长布线长度：100米（Cat5或更高规格线缆） USB接口：仅供维护使用 工作温度：0℃到45℃ 重量：160g 尺寸（高×宽×深）:127.4×86.4×14.4mm | 意大利 | 0 | 套 |  |  |  | 1200002139
6 | 墙面安装式触摸屏 | Powersoft | WM Touch WHITE | LCD屏幕：4.3寸 纵横比：16：9 亮度：300尼特 连接方式： RJ45连接器（100Mbps） 供电（包装不包含）：PoE电源或PoE交换机 安装方式：墙面安装 安装方向：水平或垂直 最长布线长度：100米（Cat5或更高规格线缆） USB接口：仅供维护使用 工作温度：0℃到45℃ 重量：160g 尺寸（高×宽×深）:127.4×86.4×14.4mm | 意大利 | 0 | 套 |  |  |  | 1200002148
体感振动系统
1 | 低频体感振动直驱换能装置Direct Drive Mover 4Ω-DD | Powersoft | Direct Drive Mover 4Ω-DD | 总质量：2570g 可活动部分质量：1385g 标称阻抗：4Ω 共振频率：40Hz 线圈电感@100Hz：9mH 标称 BI：32Tm 点击强度系数:290（Tm）²/W 频率响应:0-500Hz 节目功率:5-150W 峰值功率:625W | 意大利 | 0 | 套 |  |  |  | 1200002455
2 | 低频体感振动直驱换能装置Direct Drive Mover HiZ-DD | Powersoft | Direct Drive Mover HiZ-DD | 总质量：2570g 可活动部分质量：1385g 标称阻抗：12Ω 共振频率：40Hz 线圈电感@100Hz：26mH 标称 BI：52Tm 点击强度系数:290（Tm）²/W 频率响应:0-500Hz 节目功率:5-150W 峰值功率:625W | 意大利 | 0 | 套 |  |  |  | 1200002456
3 | 低频体感振动惯性驱动式换能装置Inertial Drive Mover 4Ω-ID | Powersoft | Inertial Drive Mover 4Ω-ID | 总质量：2460g 可活动部分质量：1275g 标称阻抗：4Ω 共振频率：40Hz 线圈电感@100Hz：9mH 标称 BI：32Tm 点击强度系数:290（Tm）²/W 频率响应:0-500Hz 节目功率:5-150W 峰值功率:625W | 意大利 | 0 | 套 |  |  |  | 1200002457
4 | 低频体感振动惯性驱动式换能装置Inertial Drive Mover HiZ-ID | Powersoft | Inertial Drive Mover HiZ-ID | 总质量：2460g 可活动部分质量：1275g 标称阻抗：12Ω 共振频率：40Hz 线圈电感@100Hz：26mH 标称 BI：52Tm 点击强度系数:290（Tm）²/W 频率响应:0-500Hz 节目功率:5-150W 峰值功率:625W | 意大利 | 0 | 套 |  |  |  | 1200002458

## Symetrix
序号 | 设备名称 | 品牌 | 型号 | 规格 | 产地 | 数量 | 单位 | 单价 | 合价 | 备货情况 | 备注 | 产品编码
Zone Mix 761
1 | 带公共广播和音乐管理的分区混音器 | 品牌: Symetrix; 型号: Zone Mix 761; 规格: 12路模拟输入 6路模拟输出 6组内置分区 4路寻呼话筒，含闪避器，均衡器，反馈抑制器，压缩器，扬声器管理器等DSP | 专订 | 批发产品 | 1200000303
Jupiter系列
1 | 数字音频处理器 | Symetrix | Jupiter4 | 4路模拟输入 4路模拟输出 内置均衡器、压缩器、反馈抑制器、扬声器管理器等DSP模块 29种应用场景的App程序 内置WEB服务器，支持windows,IOS,Android移动终端的浏览器控制 | 美国 | 0 | 台 | 0 | 0 | 专订 |  | 1200000297
2 | 数字音频处理器 | Symetrix | Jupiter8 | 8路模拟输入 8路模拟输出 内置均衡器、压缩器、反馈抑制器、扬声器管理器等DSP模块 31种应用场景的App程序 内置WEB服务器，支持windows,IOS,Android移动终端的浏览器控制 | 美国 | 0 | 台 | 0 | 0 | 常备型号 |  | 1200000298
3 | 数字音频处理器 | Symetrix | Jupiter12 | 12路模拟输入 4路模拟输出 内置均衡器、压缩器、反馈抑制器、扬声器管理器等DSP模块 25种应用场景的App程序 内置WEB服务器，支持windows,IOS,Android移动终端的浏览器控制 | 美国 | 0 | 台 | 0 | 0 | 常备型号 |  | 1200000299
4 | Edge系列
1 | 数字音频处理器 | Symetrix | Edge* | 4个卡槽用于定义音频选项卡 支持USB声卡，Voip卡，模拟电话卡，AEC回声消除卡，模拟输入/出卡，数字输入/出卡 64x64Dante网络音频通道，支持AES67 8个可自定义的GPIO 600个开放式DSP，均衡器、压缩器、反馈抑制器、扬声器管理器、AGC、DUCKER等 内置WEB服务器，支持windows,IOS,Android移动终端的浏览器控制 | 美国 | 0 | 台 | 0 | 0 | 停产 |  | 1200000318
2 | 数字音频处理器 | Symetrix | EDGE Frame | 4个卡槽用于定义音频选项卡 支持USB声卡，Voip卡，模拟电话卡，AEC回声消除卡，模拟输入/出卡，数字输入/出卡 8个可自定义的GPIO 600个开放式DSP，均衡器、压缩器、反馈抑制器、扬声器管理器、AGC、DUCKER等 内置WEB服务器，支持windows,IOS,Android移动终端的浏览器控制 | 美国 | 0 | 台 |  |  | 专订 |  | 1200002397
3 | 数字音频处理器 | Symetrix | EDGE Frame Dante | 4个卡槽用于定义音频选项卡 支持USB声卡，Voip卡，模拟电话卡，AEC回声消除卡，模拟输入/出卡，数字输入/出卡 64x64Dante网络音频通道，支持AES67 8个可自定义的GPIO 600个开放式DSP，均衡器、压缩器、反馈抑制器、扬声器管理器、AGC、DUCKER等 内置WEB服务器，支持windows,IOS,Android移动终端的浏览器控制 | 美国 | 0 | 台 |  |  | 专订 |  | 1200002398
Radius NX系列
1 | 数字音频处理器 | Symetrix | Radius 12x8 EX | 12路模拟Mic/Line输入 8路模拟Line输出 1个8x8USB声卡 1个卡槽用于定义音频选项卡 支持USB声卡，Voip卡，模拟电话卡，AEC回声消除卡，模拟输入/出卡，数字输入/出卡 64x64Dante网络音频通道，支持AES67 8个可自定义的GPIO 600个开放式DSP，均衡器、压缩器、反馈抑制器、扬声器管理器、AGC、DUCKER等 内置WEB服务器，支持windows,IOS,Android移动终端的浏览器控制 | 美国 | 0 | 台 | 0 | 0 | 停产 |  | 1200000324
2 | 数字音频处理器 | Symetrix | Radius AEC | 8路模拟Mic/Line输入,4路Line输入 8个AEC通道 8路模拟Line输出 1个卡槽用于定义音频选项卡 支持USB声卡，Voip卡，模拟电话卡，AEC回声消除卡，模拟输入/出卡，数字输入/出卡 64x64Dante网络音频通道，支持AES67 8个可自定义的GPIO 600个开放式DSP，均衡器、压缩器、反馈抑制器、扬声器管理器、AGC、DUCKER等 支持windows,IOS,Android移动终端的浏览器控制 | 美国 | 0 | 台 | 0 | 0 | 停产 |  | 1200000330
3 | 数字音频处理器 | Symetrix | Radius NX 4x4 | 4路模拟Mic/Line输入 4路模拟Line输出 1个8x8USB声卡 1个卡槽用于定义音频选项卡 支持USB声卡，Voip卡，模拟电话卡，AEC回声消除卡，模拟输入/出卡，数字输入/出卡 64x64Dante网络音频通道，支持AES67 4x4可自定义的GPIO 600个开放式DSP，均衡器、压缩器、反馈抑制器、扬声器管理器、AGC、DUCKER等 内置WEB服务器，支持windows,IOS,Android移动终端的浏览器控制 | 美国 | 0 | 台 |  |  | 停产 |  | 1200000765
4 | 数字音频处理器 | Symetrix | Radius NX 4x4 AEC-1 | 4路模拟Mic/Line输入 4路模拟Line输出 8个AEC通道 1个8x8USB声卡 1个卡槽用于定义音频选项卡 支持USB声卡，Voip卡，模拟电话卡，AEC回声消除卡，模拟输入/出卡，数字输入/出卡 64x64Dante网络音频通道，支持AES67 4x4可自定义的GPIO 600个开放式DSP，均衡器、压缩器、反馈抑制器、扬声器管理器、AGC、DUCKER等 支持windows,IOS,Android移动终端的浏览器控制 | 美国 | 0 | 台 |  |  | 停产 |  | 1200000723
5 | 数字音频处理器 | Symetrix | Radius NX 4x4 AEC-2 | 4路模拟Mic/Line输入 4路模拟Line输出 16个AEC通道 1个8x8USB声卡 1个卡槽用于定义音频选项卡 支持USB声卡，Voip卡，模拟电话卡，AEC回声消除卡，模拟输入/出卡，数字输入/出卡 64x64Dante网络音频通道，支持AES67 4x4个可自定义的GPIO 600个开放式DSP，均衡器、压缩器、反馈抑制器、扬声器管理器、AGC、DUCKER等 内置WEB服务器，支持windows,IOS,Android移动终端的浏览器控制 | 美国 | 0 | 台 |  |  | 停产 |  | 1200000685
6 | 数字音频处理器 | Symetrix | Radius NX 12x8 | 12路模拟Mic/Line输入 8路模拟Line输出 1个8x8USB声卡 1个卡槽用于定义音频选项卡 支持USB声卡，Voip卡，模拟电话卡，AEC回声消除卡，模拟输入/出卡，数字输入/出卡 64x64Dante网络音频通道，支持AES67 8个可自定义的GPIO 600个开放式DSP，均衡器、压缩器、反馈抑制器、扬声器管理器、AGC、DUCKER等 内置WEB服务器，支持windows,IOS,Android移动终端的浏览器控制 | 美国 | 0 | 台 |  |  | 停产 |  | 1200000686
7 | 数字音频处理器 | Symetrix | Radius NX 12x8 AEC-1 | 12路模拟Mic/Line输入 8路模拟Line输出 8个AEC通道 1个8x8USB声卡 1个卡槽用于定义音频选项卡 支持USB声卡，Voip卡，模拟电话卡，AEC回声消除卡，模拟输入/出卡，数字输入/出卡 64x64Dante网络音频通道，支持AES67 8个可自定义的GPIO 600个开放式DSP，均衡器、压缩器、反馈抑制器、扬声器管理器、AGC、DUCKER等 内置WEB服务器，支持windows,IOS,Android移动终端的浏览器控制 | 美国 | 0 | 台 |  |  | 停产 |  | 1200000729
8 | 数字音频处理器 | Symetrix | Radius NX 12x8 AEC-2 | 12路模拟Mic/Line输入 8路模拟Line输出 16个AEC通道 1个8x8USB声卡 1个卡槽用于定义音频选项卡 支持USB声卡，Voip卡，模拟电话卡，AEC回声消除卡，模拟输入/出卡，数字输入/出卡 64x64Dante网络音频通道，支持AES67 8个可自定义的GPIO 600个开放式DSP，均衡器、压缩器、反馈抑制器、扬声器管理器、AGC、DUCKER等 支持windows,IOS,Android移动终端的浏览器控制 | 美国 | 0 | 台 |  |  | 停产 |  | 1200000687
9 | 数字音频处理器 | Symetrix | Radius NX 4x4 USB-B | 4路模拟Mic/Line输入 4路模拟Line输出 1个8x8USB声卡 1个卡槽用于定义音频选项卡 支持USB声卡，Voip卡，模拟电话卡，AEC回声消除卡，模拟输入/出卡，数字输入/出卡 4x4可自定义的GPIO 600个开放式DSP，均衡器、压缩器、反馈抑制器、扬声器管理器、AGC、DUCKER等 内置WEB服务器，支持windows,IOS,Android移动终端的浏览器控制 | 美国 | 0 | 台 |  |  | 常备型号 |  | 1200002371
10 | 数字音频处理器 | Symetrix | Radius NX 12x8 USB-B | 12路模拟Mic/Line输入 8路模拟Line输出 1个8x8USB声卡 1个卡槽用于定义音频选项卡 支持USB声卡，Voip卡，模拟电话卡，AEC回声消除卡，模拟输入/出卡，数字输入/出卡 8个可自定义的GPIO 600个开放式DSP，均衡器、压缩器、反馈抑制器、扬声器管理器、AGC、DUCKER等 内置WEB服务器，支持windows,IOS,Android移动终端的浏览器控制 | 美国 | 0 | 台 |  |  | 常备型号 |  | 1200002396
11 | 数字音频处理器 | Symetrix | Radius NX 4x4 Dante+USB-B | 4路模拟Mic/Line输入 4路模拟Line输出 1个8x8USB声卡 1个卡槽用于定义音频选项卡 支持USB声卡，Voip卡，模拟电话卡，AEC回声消除卡，模拟输入/出卡，数字输入/出卡 64x64Dante网络音频通道，支持AES67 4x4可自定义的GPIO 600个开放式DSP，均衡器、压缩器、反馈抑制器、扬声器管理器、AGC、DUCKER等 内置WEB服务器，支持windows,IOS,Android移动终端的浏览器控制 | 美国 | 0 | 台 |  |  | 常备型号 |  | 1200002370
12 | 数字音频处理器 | Symetrix | Radius NX 12x8 Dante+USB-B | 12路模拟Mic/Line输入 8路模拟Line输出 1个8x8USB声卡 1个卡槽用于定义音频选项卡 支持USB声卡，Voip卡，模拟电话卡，AEC回声消除卡，模拟输入/出卡，数字输入/出卡 64x64Dante网络音频通道，支持AES67 8个可自定义的GPIO 600个开放式DSP，均衡器、压缩器、反馈抑制器、扬声器管理器、AGC、DUCKER等 内置WEB服务器，支持windows,IOS,Android移动终端的浏览器控制 | 美国 | 0 | 台 |  |  | 常备型号 |  | 1200002395
13 | 数字音频处理器 | Symetrix | AEC Module, AEC-1 | 8通道AEC模块 | 美国 | 0 | 台 |  |  | 常备型号 |  | 1200000730
14 | 数字音频处理器 | Symetrix | AEC Module, AEC-2 | 16通道AEC模块 | 美国 | 0 | 台 |  |  | 常备型号 |  | 1200000697
Prism系列
1 | 数字音频处理器 | Symetrix | Prism 0x0* | 128 (64x64)个Dante网络音频通道； 多达600种DSP处理模块（均衡器、压限器、反馈抑制器、FIR滤波器等等） 可通过墙面板、机载网络服务器和中控控制； 采样率 48 kHz，± 100 ppm（百万分率）； 频率响应：20 Hz – 20 kHz，± 0.5 dB； 动态范围：> 113 dB，A计权； 通道分离：> 110 dB @ 1 kHz，+24 dBu； Dante传输延时 ：1.04mS，输入到输出； 延时记忆 ：174S，单声道； 内置WEB服务器，支持windows,IOS,Android移动终端的浏览器控制 | 美国 | 0 | 台 |  |  | 停产 |  | 1200000337
2 | 数字音频处理器 | Symetrix | Prism 4x4* | 4路带幻象电源的话筒/线路输入，4路输出； 4路逻辑输入（可用2组电位器或4组开关）和4路逻辑输出； 128 (64x64)个Dante网络音频通道； 多达600种DSP处理模块（均衡器、压限器、反馈抑制器、FIR滤波器等等） 可通过墙面板、机载网络服务器和中控控制； 采样率 48 kHz，± 100 ppm（百万分率）； 频率响应：20 Hz – 20 kHz，± 0.5 dB； 动态范围：> 113 dB，A计权； 通道分离：> 110 dB @ 1 kHz，+24 dBu； Dante传输延时 ：1.04mS，输入到输出； 延时记忆 ：174S，单声道； 内置WEB服务器，支持windows,IOS,Android移动终端的浏览器控制 | 美国 | 0 | 台 |  |  | 停产 |  | 1200000333
3 | 数字音频处理器 | Symetrix | Prism 8x8* | 8路带幻象电源的话筒/线路输入，8路输出； 8路逻辑输入（可用4组电位器或8组开关）和8路逻辑输出； 128 (64x64)个Dante网络音频通道； 多达600种DSP处理模块（均衡器、压限器、反馈抑制器、FIR滤波器等等） 可通过墙面板、机载网络服务器和中控控制； 采样率 48 kHz，± 100 ppm（百万分率）； 频率响应：20 Hz – 20 kHz，± 0.5 dB； 动态范围：> 113 dB，A计权； 通道分离：> 110 dB @ 1 kHz，+24 dBu； Dante传输延时 ：1.04mS，输入到输出； 延时记忆 ：174S，单声道； 内置WEB服务器，支持windows,IOS,Android移动终端的浏览器控制 | 美国 | 0 | 台 |  |  | 停产 |  | 1200000334
4 | 数字音频处理器 | Symetrix | Prism 12x12* | 12路带幻象电源的话筒/线路输入，12路输出； 8路逻辑输入（可用4组电位器或8组开关）和8路逻辑输出； 128 (64x64)个Dante网络音频通道； 多达600种DSP处理模块（均衡器、压限器、反馈抑制器、FIR滤波器等等） 可通过墙面板、机载网络服务器和中控控制； 采样率 48 kHz，± 100 ppm（百万分率）； 频率响应：20 Hz – 20 kHz，± 0.5 dB； 动态范围：> 113 dB，A计权； 通道分离：> 110 dB @ 1 kHz，+24 dBu； Dante传输延时 ：1.04mS，输入到输出； 延时记忆 ：174S，单声道； 内置WEB服务器，支持windows,IOS,Android移动终端的浏览器控制 | 美国 | 0 | 台 |  |  | 停产 |  | 1200000335
5 | 数字音频处理器 | Symetrix | Prism 16x16* | 16路带幻象电源的话筒/线路输入，16路输出； 8路逻辑输入（可用4组电位器或8组开关）和8路逻辑输出； 128 (64x64)个Dante网络音频通道； 多达600种DSP处理模块（均衡器、压限器、反馈抑制器、FIR滤波器等等） 可通过墙面板、机载网络服务器和中控控制； 采样率 48 kHz，± 100 ppm（百万分率）； 频率响应：20 Hz – 20 kHz，± 0.5 dB； 动态范围：> 113 dB，A计权； 通道分离：> 110 dB @ 1 kHz，+24 dBu； Dante传输延时 ：1.04mS，输入到输出； 延时记忆 ：174S，单声道； 内置WEB服务器，支持windows,IOS,Android移动终端的浏览器控制 | 美国 | 0 | 台 |  |  | 停产 |  | 1200000336
6 | 数字音频处理器 | Symetrix | Prism 4x4 | 4路带幻象电源的话筒/线路输入，4路输出； 4路逻辑输入（可用2组电位器或4组开关）和4路逻辑输出； 多达600种DSP处理模块（均衡器、压限器、反馈抑制器、FIR滤波器等等） 可通过墙面板、机载网络服务器和中控控制； 采样率 48 kHz，± 100 ppm（百万分率）； 频率响应：20 Hz – 20 kHz，± 0.5 dB； 动态范围：> 113 dB，A计权； 通道分离：> 110 dB @ 1 kHz，+24 dBu； 传输延时 ：1.04mS，输入到输出； 延时记忆 ：174S，单声道； 内置WEB服务器，支持windows,IOS,Android移动终端的浏览器控制 | 美国 | 0 | 台 |  |  | 专订 |  | 1200002391
7 | 数字音频处理器 | Symetrix | Prism 8x8 | 8路带幻象电源的话筒/线路输入，8路输出； 8路逻辑输入（可用4组电位器或8组开关）和8路逻辑输出； 多达600种DSP处理模块（均衡器、压限器、反馈抑制器、FIR滤波器等等） 可通过墙面板、机载网络服务器和中控控制； 采样率 48 kHz，± 100 ppm（百万分率）； 频率响应：20 Hz – 20 kHz，± 0.5 dB； 动态范围：> 113 dB，A计权； 通道分离：> 110 dB @ 1 kHz，+24 dBu； 传输延时 ：1.04mS，输入到输出； 延时记忆 ：174S，单声道； 内置WEB服务器，支持windows,IOS,Android移动终端的浏览器控制 | 美国 | 0 | 台 |  |  | 常备型号 |  | 1200002393
8 | 数字音频处理器 | Symetrix | Prism 12x12 | 12路带幻象电源的话筒/线路输入，12路输出； 8路逻辑输入（可用4组电位器或8组开关）和8路逻辑输出； 多达600种DSP处理模块（均衡器、压限器、反馈抑制器、FIR滤波器等等） 可通过墙面板、机载网络服务器和中控控制； 采样率 48 kHz，± 100 ppm（百万分率）； 频率响应：20 Hz – 20 kHz，± 0.5 dB； 动态范围：> 113 dB，A计权； 通道分离：> 110 dB @ 1 kHz，+24 dBu； 传输延时 ：1.04mS，输入到输出； 延时记忆 ：174S，单声道； 内置WEB服务器，支持windows,IOS,Android移动终端的浏览器控制 | 美国 | 0 | 台 |  |  | 常备型号 |  | 1200002387
9 | 数字音频处理器 | Symetrix | Prism 16x16 | 16路带幻象电源的话筒/线路输入，16路输出； 8路逻辑输入（可用4组电位器或8组开关）和8路逻辑输出； 多达600种DSP处理模块（均衡器、压限器、反馈抑制器、FIR滤波器等等） 可通过墙面板、机载网络服务器和中控控制； 采样率 48 kHz，± 100 ppm（百万分率）； 频率响应：20 Hz – 20 kHz，± 0.5 dB； 动态范围：> 113 dB，A计权； 通道分离：> 110 dB @ 1 kHz，+24 dBu； 传输延时 ：1.04mS，输入到输出； 延时记忆 ：174S，单声道； 内置WEB服务器，支持windows,IOS,Android移动终端的浏览器控制 | 美国 | 0 | 台 |  |  | 常备型号 |  | 1200002389
10 | 数字音频处理器 | Symetrix | Prism 4x4 Dante | 4路带幻象电源的话筒/线路输入，4路输出； 4路逻辑输入（可用2组电位器或4组开关）和4路逻辑输出； 128 (64x64)个Dante网络音频通道； 多达600种DSP处理模块（均衡器、压限器、反馈抑制器、FIR滤波器等等） 可通过墙面板、机载网络服务器和中控控制； 采样率 48 kHz，± 100 ppm（百万分率）； 频率响应：20 Hz – 20 kHz，± 0.5 dB； 动态范围：> 113 dB，A计权； 通道分离：> 110 dB @ 1 kHz，+24 dBu； 传输延时 ：1.04mS，输入到输出； 延时记忆 ：174S，单声道； 内置WEB服务器，支持windows,IOS,Android移动终端的浏览器控制 | 美国 | 0 | 台 |  |  |  |  | 1200002392
11 | 数字音频处理器 | Symetrix | Prism 8x8 Dante | 8路带幻象电源的话筒/线路输入，8路输出； 8路逻辑输入（可用4组电位器或8组开关）和8路逻辑输出； 128 (64x64)个Dante网络音频通道； 多达600种DSP处理模块（均衡器、压限器、反馈抑制器、FIR滤波器等等） 可通过墙面板、机载网络服务器和中控控制； 采样率 48 kHz，± 100 ppm（百万分率）； 频率响应：20 Hz – 20 kHz，± 0.5 dB； 动态范围：> 113 dB，A计权； 通道分离：> 110 dB @ 1 kHz，+24 dBu； 传输延时 ：1.04mS，输入到输出； 延时记忆 ：174S，单声道； 内置WEB服务器，支持windows,IOS,Android移动终端的浏览器控制 | 美国 | 0 | 台 |  |  | 常备型号 |  | 1200002394
12 | 数字音频处理器 | Symetrix | Prism 12x12 Dante | 12路带幻象电源的话筒/线路输入，12路输出； 8路逻辑输入（可用4组电位器或8组开关）和8路逻辑输出； 128 (64x64)个Dante网络音频通道； 多达600种DSP处理模块（均衡器、压限器、反馈抑制器、FIR滤波器等等） 可通过墙面板、机载网络服务器和中控控制； 采样率 48 kHz，± 100 ppm（百万分率）； 频率响应：20 Hz – 20 kHz，± 0.5 dB； 动态范围：> 113 dB，A计权； 通道分离：> 110 dB @ 1 kHz，+24 dBu； 传输延时 ：1.04mS，输入到输出； 延时记忆 ：174S，单声道； 内置WEB服务器，支持windows,IOS,Android移动终端的浏览器控制 | 美国 | 0 | 台 |  |  | 常备型号 |  | 1200002388
13 | 数字音频处理器 | Symetrix | Prism 16x16 Dante | 16路带幻象电源的话筒/线路输入，16路输出； 8路逻辑输入（可用4组电位器或8组开关）和8路逻辑输出； 128 (64x64)个Dante网络音频通道； 多达600种DSP处理模块（均衡器、压限器、反馈抑制器、FIR滤波器等等） 可通过墙面板、机载网络服务器和中控控制； 采样率 48 kHz，± 100 ppm（百万分率）； 频率响应：20 Hz – 20 kHz，± 0.5 dB； 动态范围：> 113 dB，A计权； 通道分离：> 110 dB @ 1 kHz，+24 dBu； 传输延时 ：1.04mS，输入到输出； 延时记忆 ：174S，单声道； 内置WEB服务器，支持windows,IOS,Android移动终端的浏览器控制 | 美国 | 0 | 台 |  |  | 常备型号 |  | 1200002390
Solus NX系列
1 | 数字音频处理器 | Symetrix | Solus NX 4x4 | 4路平衡话筒/线路电平输入，提供幻象电源； 4路模拟线路输出； 包含自动混音、均衡、滤波器、反馈抑制器、动态处理等600多个DSP模块； 前面板包括黑底白字256x64像素的OLED显示屏； 逻辑I/O包括四个触点闭合或两个电位器接头，提供四个逻辑输出。 采样频率:48 kHz ±100PPm； 频率响应:20Hz-20kHz,±0.5dB； 动态范围:>110 dB，A计权，输入到输出； 总谐波失真+噪声:＜-93dB(非计权)，1kHz @ +22 dBu，0dB增益输出； 通道分离:＞-90 dB @ 1kHz，典型； 延迟:<1.6ms，输入到输出； 内置WEB服务器，支持windows,IOS,Android移动终端的浏览器控制 | 美国 | 0 | 台 |  |  | 停产 |  | 1200000300
2 | 数字音频处理器 | Symetrix | Solus NX 8x8 | 8路平衡话筒/线路电平输入，提供幻象电源； 8路模拟线路输出； 包含自动混音、均衡、滤波器、反馈抑制器、动态处理等600多个DSP模块； 前面板包括黑底白字256x64像素的OLED显示屏； 内置的网页服务器；支持手机浏览器控制； 逻辑I/O包括四个触点闭合或两个电位器接头，提供四个逻辑输出。 采样频率:48 kHz ±100PPm； 频率响应:20Hz-20kHz,±0.5dB； 动态范围:>110 dB，A计权，输入到输出； 总谐波失真+噪声:＜-93dB(非计权)，1kHz @ +22 dBu，0dB增益输出； 通道分离:＞-90 dB @ 1kHz，典型； 延迟:<1.6ms，输入到输出； 内置WEB服务器，支持windows,IOS,Android移动终端的浏览器控制 | 美国 | 0 | 台 |  |  | 停产 |  | 1200000301
3 | 数字音频处理器 | Symetrix | Solus NX 16x8 | 16路平衡话筒/线路电平输入，提供幻象电源； 8路模拟线路输出； 包含自动混音、均衡、滤波器、反馈抑制器、动态处理等600多个DSP模块； 前面板包括黑底白字256x64像素的OLED显示屏； 内置的网页服务器；支持手机浏览器控制； 逻辑I/O包括四个触点闭合或两个电位器接头，提供四个逻辑输出。 采样频率:48 kHz ±100PPm； 频率响应:20Hz-20kHz,±0.5dB； 动态范围:>110 dB，A计权，输入到输出； 总谐波失真+噪声:＜-93dB(非计权)，1kHz @ +22 dBu，0dB增益输出； 通道分离:＞-90 dB @ 1kHz，典型； 延迟:<1.6ms，输入到输出； 内置WEB服务器，支持windows,IOS,Android移动终端的浏览器控制 | 美国 | 0 | 台 |  |  | 停产 |  | 1200000302
扩展设备
1 | 数字音频处理器 | Symetrix | XIN 12 | 12路带幻象电源的话筒/线路输入，DANTE设备扩展设备； 12路模拟Mic/line输入 12路Dante输出 支持AES67 | 美国 | 0 | 台 | 0 | 0 | 常备型号 |  | 1200000302
2 | 数字音频处理器 | Symetrix | XOUT 12 | 12路线路输出，DANTE扩展设备； 12路模拟line输出 12路Dante输入 支持AES67 | 美国 | 0 | 台 | 0 | 0 | 常备型号 |  | 1200000306
3 | 数字音频处理器 | Symetrix | xIn 4 | 4路带幻象电源的话筒/线路输入，DANTE扩展设备； 4路模拟Mic/line输入 4路Dante输出 支持AES67 | 美国 | 0 | 台 | 0 | 0 | 常备型号 |  | 1200000326
4 | 数字音频处理器 | Symetrix | xOut 4 | 4路模拟线路输出，DANTE扩展设备； 4路模拟line输出 4路Dante输入 支持AES67 | 美国 | 0 | 台 | 0 | 0 | 常备型号 |  | 1200000328
5 | 数字音频处理器 | Symetrix | xIO 4x4 | 4路带幻象电源的话筒/线路输入，4路线路输出，Dante扩展设备； 4路模拟Mic/line输入 4路模拟line输出 4路Dante输入 4路Dante输入 支持AES67 | 美国 | 0 | 台 | 0 | 0 | 常备型号 |  | 1200000327
6 | 数字音频处理器 | 品牌: Symetrix; 型号: xIO 4x4 Stage; 规格: 4路带幻象电源的话筒/线路输入，4路线路输出，Dante扩展设备； 4路模拟Mic/line输入 4路模拟line输出 4路Dante输入 4路Dante输入 支持AES67 墙面嵌入式安装
7 | 蓝牙及模拟音频面板 | Symetrix | xIO Bluetooth RCA-3.5 | 蓝牙5.0，立体声RCA，和立体声3.5毫米PoE供电Dante扩展面板 立体声RCA和3.5mm模拟输入，具有灵活的路由和混和功能 独立的立体声RCA和3.5毫米非平衡模拟输出 4通道Dante IO 蓝牙模式可选择:仅媒体模式、仅手机模式、双模式 支持蓝牙连接PIN码保护 可选择单个或多个记忆蓝牙配对 LED息屏模式 适合会议、酒店、教育、礼拜场所或住宅使用 黑色或白色外壳 支持标准 dual gang Decora面板 | 美国 | 0 | 台 |  |  | 常备型号 | 新增
8 | 蓝牙音频面板 | Symetrix | xIO Bluetooth | 蓝牙5.0面板 单底盒规格 PIN安全码 可记忆一组或多组配对结果 可选模式：仅媒体，仅手机，皆可允许连接 LED息屏模式 黑色和白色外壳 | 美国 | 0 | 台 |  |  | 常备型号 |  | 1200001888
输入输出扩展卡
1 | 4通道模拟输入卡 | Symetrix | 4 Channel Analog In Card | 4通道模拟输入卡 4路带幻象电源的话筒/线路输入； 扩展动态范围为115dB； 额定输入电平：+4dBu，有20dB动态余量； 最大输入电平：+23dBu； 话筒前置放大器增益：0, 11.8, 24, 44 or 54dB可切换，带±24dB微调； 话筒前置放大器等效噪声输入：<-127dB with 150Ω声源阻抗； 共模抑制比：> 76dB @1kHz,单位增益； 输入阻抗：8kΩ平衡式,4kΩ非平衡式； A/D 动态范围：＞ 115dB, A-计权； A/D 延时：0.28 mS； | 美国 | 0 | 张 | 0 | 0 | 常备型号 |  | 1200000319
2 | 4通道模拟输出卡 | Symetrix | 4 Channel Analog Out Card | 4通道模拟输出卡 4通道线路输出； 额定输出电平：+4dBu 有20dB动态余量； 最大输出电平：+24dBu(+22.8dBu，2kΩ最小负载)； 输出阻抗：300Ω平衡式, 150Ω非平衡式； 动态范围：＞ 117dB, A-计权； 总谐波失真+ 噪声：<-95dB(0.0018%), 未计权； 1kHz @+22dBu 带0dB增益； 延时：0.60 mS； | 美国 | 0 | 张 | 0 | 0 | 常备型号 |  | 1200000320
3 | 4通道数字输入卡 | Symetrix | 4 Channel Digital In Card | 4通道数字输入卡 4通道AES或S/PDIF格式的数字音频输入，24dB微调控制； 额定输入电平：-20dBFS(+4dBu,动态余量为20dB)； 最大输入电平：0dBFS(+24dBu)； 输入阻抗：110Ω(AES), 75Ω(S/PDIF)； 动态范围：＞128dB,未计权； 总谐波失真+噪音：<-125dB(0.0001%),未计权； 额定采样率：48kHz； 采样率同步范围：12~96kHz；延时：2.1mS @48kHz； | 美国 | 0 | 张 | 0 | 0 | 专订 |  | 1200000321
4 | 4通道数字输出卡 | Symetrix | 4 Channel Digital Out Card | 4通道数字输出卡 4通道AES或S/PDIF格式的数字音频输出，且时钟输入可与输出同步到用户首选的采样率； 额定输出电平：-20dBFS(+4dBu,动态余量为20dB)； 最大输出电平：0dBFS(+24dBu)； 输出阻抗：110Ω(AES), 75Ω(S/PDIF)； 动态范围：＞128dB,未计权； 总谐波失真+噪音：< -125dB(0.0001%),未计权； 额定采样率：48kHz； 采样率同步范围：12~96kHz； 延时：2.1mS @ 48kHz。 | 美国 | 0 | 张 | 0 | 0 | 专订 |  | 1200000322
5 | 4通道AEC输入卡 | Symetrix | 4 Channel AEC In Card | 4通道AEC输入卡 4通道AEC（声学回声消除）带幻象电源的话筒/线路输入； AEC处理功能，适用于输入卡的直接输入或内部路由资源； 11 mS AEC延迟，尾音时间长达250 mS； convergence（会聚）时间大于100dB/S； 额定输入电平：+4 dBu有20dB动态余量； 最大输入电平：+23 dBu； 话筒前置放大器增益：0, 11.8, 24, 44 or 54 dB可切换，带±24dB微调； 话筒前置放大器等效噪声输入：<-127dB with 150Ω声源阻抗； 共模抑制比：> 76dB@1kHz,单位增益； 输入阻抗：8kΩ平衡式,4kΩ非平衡式； A/D 动态范围 ≥113dB, A-计权； A/D 延时：0.28 mS(direct), 11mS(AEC enabled)； | 美国 | 0 | 张 | 0 | 0 | 常备型号 |  | 1200000323
6 | 2线路模拟电话接口卡 | Symetrix | 2 Line Analog Telephone Interface Card | 2线路模拟电话接口卡 2线路模拟电话接口卡用于全套PSTN拨号； 标准PSTN拨号功能包括：检测与应答呼入、DTMF音频拨号、快速拨号、重拨、免打扰、DTMF解码、呼叫者ID接收、呼叫过程检测、持续线路状态和故障监控 频率响应：250Hz至3.3kHz±1.0dB； 总谐波失真+噪声：<0.3%； 信噪比：>62 dB； LEC尾音时间：32 ms； Tx电平：-10.0 dBm RMS平均； +3.2dBm最大； Rx电平： -10.0 dBm RMS平均； +3.2 dBm最大； 传送混合损失： >48 dB LEC启用； 振铃等效数：0.0 dB； | 美国 | 0 | 张 | 0 | 0 | 常备型号 |  | 1200000329
7 | 2线路VOIP接口卡 | Symetrix | 2 Line VoIP Interface Card | 2线路VOIP接口卡 Voip插入卡； 集成了思科和Asterisk基于SIP的呼叫平台； 支持窄和宽带音频编解码器； 广泛的电话功能包括拨号，保持，恢复，转移，请勿打扰和会议； | 美国 | 0 | 张 | 0 | 0 | 常备型号 |  | 1200000325
8 | USB音频卡 | Symetrix | USB Interface Card | USB音频卡； 可用于流行的法庭录音、转录和档案系统、软编解码器和 云会议平台以及流行的基于计算机的多轨录音软件； 采样率：内部 48 kHz. 外部, 48 KHz 延迟模式 (免持话筒, 2x2), 16 KHz to 96 KHz 8x8 模式； | 美国 | 0 | 张 |  |  | 专订 |  | 1200000332
9 | 数字音频处理器 | Symetrix | xControl | 8组模拟控制输入（用于8个电位计或16个触点开关） 16个逻辑输出驱动LED或触发外部继电器； 2个RS-232端口连接外设如投影仪，摄像头控制和灯光； 多台可组合，灵活度极高； 利用以太网供电（PoE），单根线缆连到一个PoE开关，或者直接连接到DSP（带有PoE供电器）； | 美国 | 0 | 台 | 0 | 0 | 常备型号 |  | 1200000307
自适应外部控制面板控制器
1 | 网络型墙面触摸控制屏 | 品牌: Symetrix; 型号: T-10; 规格: 0英寸1920x1200 高分辨率触摸屏，用于控制Symetrix系统 850尼特亮度配置 通过Symetrix ComposerTM软件拖放设计和配置 每个系统最多可容纳80个触摸屏，可批量配置多个单元 PoE供电 适用于美式和欧式双联墙面接线盒 支持横向或纵向安装 可选桌面支架配件 | 常备型号 | 新增 | 1200002147
2 | 网络型墙面触摸控制屏 | Symetrix | T-5 | 用于Symetrix DSP系统的5英寸高分辨率触摸屏，可易于编程的SymVue控制界面；它采用PoE供电。可批量配置多个T-5触摸屏。兼容symetrix composer软件管理的设备。设备应使用标准TCP / IP协议通过1000 Mbps以太网与Symetrix DSP系统通信，后面板上使用RJ45插口。 类型：800×480 触摸式电容全彩TFT LCD屏 亮度：400 nits. 方向：景观（水平) 以太网电缆：标准CAT5e或CAT6，最大设备到设备长度= 100米。 每个系统最大设备数： 每个站点文件80个单元。 尺寸：WxHxD包括表圈：5.54英寸x 4.02英寸x 1.2英寸/14.07厘米x 10.21厘米x 3.05厘米） 可视范围: 4.29英寸（10.9厘米），2.59英寸（6.58厘米），5英寸（12.7厘米）对角线。 电性：PoE IEEE 802.3af Class 0，最大15瓦。无需线路电压切换。 | 美国 | 0 | 台 | 0 | 0 | 停产 |  | 1200000731
3 | 网络型电话拨号器 | Symetrix | PD-1 | 用作symetrix DSP的电话接口卡（VoIP card或模拟电话card）；12键拨号盘，一共25个按钮和一个显示器组成，熟悉、直观的电话特性，包括重播、静音、通话保留、呼叫转移、呼叫音量等等。 3.5英寸，480×272像素的横向LCD屏幕，亮度可调。每个PD-1拨号器可以编程100个唯一的快速拨号号码。可以导出和导入电话列表，以便在PD-1拨号器之间共享快速拨号号码。Composer软件（版本7.1）编程，并具备所有模拟功能，包括多语言支持。 兼容性 ：Symetrix VoIP接口卡，模拟电话接口卡和主机DSP 以太网电缆： 标准CAT5e或CAT6，最大设备到设备长度= 100米 功率： PoE IEEE 802.3af Class 0，最大15瓦 每个系统最大设备数： 每个站点文件80个单元 最大速拨号码： 100个 尺寸：WDH：4.81英寸×6.1英寸×4.2英寸/12.22厘米×15.5厘米×10.67厘米 | 美国 | 0 | 台 | 0 | 0 | 停产 |  | 1200000724
4 | 网络型墙面触摸控制屏 | Symetrix | T-5 Glass | 用于Symetrix DSP系统的5英寸高分辨率触摸屏，可易于编程的SymVue控制界面；它采用PoE供电。可批量配置多个T-5触摸屏。兼容symetrix composer软件管理的设备。设备应使用标准TCP / IP协议通过1000 Mbps以太网与Symetrix DSP系统通信，后面板上使用RJ45插口。 类型：800×480 触摸式电容全彩TFT LCD屏 亮度：400 nits. 方向：景观（水平) 以太网电缆：标准CAT5e或CAT6，最大设备到设备长度= 100米。 每个系统最大设备数： 每个站点文件80个单元。 尺寸：WxHxD包括表圈：5.54英寸x 4.02英寸x 1.2英寸/14.07厘米x 10.21厘米x 3.05厘米） 可视范围: 4.29英寸（10.9厘米），2.59英寸（6.58厘米），5英寸（12.7厘米）对角线。 电性：PoE IEEE 802.3af Class 0，最大15瓦。无需线路电压切换。 | 美国 | 0 | 台 |  |  | 专订 |  | 1200001889
5 | 网络型墙面控制器 | Symetrix | W1 | POE供电，一个带按键的旋钮，自定义编程控制器，IP协议控制面板 | 美国 | 0 | 台 |  |  | 常备型号 |  | 1200001835/1200001841
6 | 网络型墙面控制器 | Symetrix | W2 | POE供电，四个按键，自定义编程控制器，IP协议控制面板 | 美国 | 0 | 台 |  |  | 常备型号 |  | 1200001837/1200001836
7 | 网络型墙面控制器 | Symetrix | W3 | POE供电，一个带按键的旋钮，四个按键，自定义编程控制器，IP协议控制面板 | 美国 | 0 | 台 |  |  | 常备型号 |  | 1200001838/1200001839
8 | 网络型墙面控制器 | Symetrix | W4 | POE供电，一个带按键的旋钮，八个按键，自定义编程控制器，IP协议控制面板 | 美国 | 0 | 台 |  |  | 常备型号 | 新增
9 | 外部控制器 | Symetrix | ARC-2e | 墙面控制面板 包含24个菜单，每个菜单包含16个子目录 8字符LED背光显示显示屏 | 美国 | 0 | 台 | 0 | 0 | 常备型号 |  | 1200000310/1200001782
10 | 外部控制器 | Symetrix | ARC-3 | 支持多国语言的墙面控制面板 包含32个菜单，每个菜单包含24个子目录 256x24像素的OLED显示屏 | 美国 | 0 | 台 | 0 | 0 | 常备型号 |  | 1200001784/1200001785/1200000313
11 | 外部控制器 | Symetrix | ARC-K1e | 墙面控制面板 8 段 LED 组提供即时用户反馈，清晰显示相对音量 2个源选择反馈LED 1个音量控制编码器 | 美国 | 0 | 台 | 0 | 0 | 专订 |  | 1200000312
12 | 外部控制器 | Symetrix | ARC-SW4e | 墙面控制面板 4个可编程的按钮，可设为瞬时按钮，闩锁按钮或单选按钮 RC-SW4e可对静音、源选择和预设触发实现轻松控制 四个按钮均有各自对应的三色LED，能够向用户提供反馈 | 美国 | 0 | 台 | 0 | 0 | 专订 |  | 1200000998
13 | 外部控制器 | Symetrix | ARC-EX4e | ARC-EX4e的外观和ARC-SW4e完全相同 ARCEX4e与ARC-K1e或ARC-SW4e组合使用可扩展遥控能力 ARC-EX4e无法单独使用，也不能与ARC-2e组合使用 一块 ARC-K1e最多可组合四块 ARC-EX4e 一块 ARC-SW4e最多可组合三块 ARC-EX4e ARCEX4e具有防溅保护层 可与其ARC主机模块一起安装在一个Decora® 面板中 | 美国 | 0 | 台 | 0 | 0 | 专订 |  | 1200000314
14 | 外部控制器 | Symetrix | RC-3 | 单点模拟墙面控制面板 单点音量遥控装置可安装在Decora®壁装面板中 兼容多款处理器：支持任何接受标准电位计、带音量遥控端口的设备 | 美国 | 0 | 台 | 0 | 0 | 专订 |  | 1200000997
15 | 外部控制器供电电源 | Symetrix | ARC-Pse | 1进8出控制协议分配器 通过8个RJ-45接口跨越长距离将电源和数据分配到多个ARC控制器； 使用标准CAT5/6线直接连接到任意集成系列产品 灵活的“星形”配置,“菊链”，或两者的混合 通用的半机架设计 附带硬件以在单个机架空间中安装一台或两台，或表面安装 标准CAT5/6，最大总长度=4000英尺/1219米用于RS-485数据 | 美国 | 0 | 台 | 0 | 0 | 专订 |  | 1200000311
16 | 外部控制器 | Symetrix | ARC-2e Aluminum Faceplate | 墙面控制面板（铝制面板） 包含24个菜单，每个菜单包含16个子目录 8字符LED背光显示显示屏 | 美国 | 0 | 台 | 0 | 0 | 停产，消化库存即止 | 停产 | 4000001599
配件
1 | 控制服务器 | Symetrix | Control Server | 控制服务器 | 美国 | 0 | 台 | 0 | 0 | 常备型号 | 停产 | 1200000317
2 | 19英寸机架托盘 | Symetrix | 1 U Rack Tray | 19英寸机架托盘，在一个机架单位的空间里最多可安装两个半机架设备。 | 美国 | 0 | 台 | 0 | 0 | 专订 | 停产 | 1200000331
3 | 1/2U机架安装支架 | Symetrix | 1/2 U Surface Mount Bracket | 单个半机架设备的安装支架，可将设备安装在桌子下，墙面上或其它平面上。 | 美国 | 0 | 台 | 0 | 0 | 专订 | 停产 | 1200000999
4 | 1/2机架单元填充板填充板 | Symetrix | 1/2 U Filler Panel | 1/2机架单元填充板 | 美国 | 0 | 台 | 0 | 0 | 专订 | 停产

## Shure
序号 | 设备名称 | 品牌 | 型号 | 规格 | 产地 | 数量 | 单位 | 单价 | 合价 | 备注 | 产品编码
| SVX无线系统 | 品牌: SVX无线系统是最经济的选择，但传承90年舒尔在行业中的领先品质，具有舒尔毫不妥协的音质和表现。功能多样、操作简单、实惠的替换零件、耐用的外壳、优越的性能、超长的使用寿命，是用户进入无线话筒领域的理想之选。; 备注: 批发型号
1 | SVX单通道无线分集接收机 | Shure | SVX4 | 多达6个可选频段； 每个频段多达4个兼容通道； 天线分集监视信号强度，自动调节，持续接收； 可调节静噪； 2个输出：XLR 和1/4"输出； 可用于手持和腰包式无线发射机； 最大输出电平： XLR接口：-19 dBV； 6.35 mm 1/4”接口：-5 dBV； 输出阻抗： XLR接口：600 Ω； 6.35 mm 1/4”接口：600 Ω； 灵敏度：–105 dBm ，12 dB 信噪比（典型值）； 镜频抑制：>50 dBm（典型值）； 12-18 V 直流 @ 130 mA，外部供电； 尺寸：32 mm X 168 mm X 104.5 mm ； 重量：245 g； |  | 0 | 台 | 0 | 0
2 | SVX双通道无线分集接收机 | Shure | SVX88 | 多达6个可选频段； 每个频段多达4个兼容通道； 天线分集监视信号强度，自动调节，持续接收； 可调节静噪； 2个输出：XLR 和1/4"输出； 可用于手持和腰包式无线发射机； 最大输出电平： XLR接口：-19 dBV； 6.35 mm 1/4”接口：-5 dBV； 输出阻抗： XLR接口：600 Ω； 6.35 mm 1/4”接口：600 Ω； 灵敏度：–105 dBm ，12 dB 信噪比（典型值）； 镜频抑制：>50 dBm（典型值）； 12-18 V 直流 @ 220 mA，外部供电； 尺寸：32 mm X 256 mm X 104.5 mm ； 重量：381 g； |  | 0 | 台 | 0 | 0 |  | 1200001119 1200001129 1200001130
3 | SVX1腰包式发射机 | Shure | SVX1 | 腰包发射机； 使用两节AA电池（另配），连续使用时间可达10小时以上； 重量 90g（无电池）； RF输出功率 10 mW； |  | 0 | 台 | 0 | 0 |  | 1200001113 1200001116
4 | 手持话筒 | Shure | SVX2/PG28 | 用于领唱和伴唱人声、带有防滚动环的坚固话筒； 1mW-10mW间的RF电平切换； 2节AA电池供电，使用时间多达10个小时; 底部开关设计； PG28栅格的防滚环； 电源开关和电池状态LED显示； 6色环的麦克风识别（选配）； 音频输出：最大–20 dBV ； 输入阻抗：22 kΩ； 输出功率： LO电源模式：最大1mW HI电源模式：最大10mW 频率响应：50Hz-15KHz； 尺寸：254 mm X 51 mm 直径； 重量：270g（无电池）； |  | 0 | 只 | 0 | 0 |  | 1200001125 1200001126 1200001127 1200001128
5 | 手持话筒 | Shure | SVX2/PG58 | 专为突出领唱和伴唱人声的清晰度进行了优化，坚固耐用； 1mW-10mW间的RF电平切换； 2节AA电池供电，使用时间多达10个小时; 底部开关设计； PG28栅格的防滚环； 电源开关和电池状态LED显示； 6色环的麦克风识别（选配）； 音频输出：最大–20 dBV ； 输入阻抗：22 kΩ； 输出功率： LO电源模式：最大1mW HI电源模式：最大10mW 频率响应：50Hz-15KHz； 尺寸：254 mm X 51 mm 直径； 重量：270g（无电池）； |  | 0 | 只 | 0 | 0 |  | 1200001120 1200001121 1200001122 1200001123 1200001124
6 | 头戴式话筒 | Shure | PGA31-TQG | 可靠、舒适的头戴式话筒，适合活跃的用户； 频率响应：60 Hz - 20KHz； 指向性：心形指向； 输出阻抗 @1kHz：600 Ω； 输出电平：-50 dBV/Pa； 信噪比 @1kHz：66 dB； 等效输出噪声A计权：28 dB； 供电：+5 V 直流 (标称), 最大10 V (直流偏压)； 电缆：1.3 m； 接口：TA4F； 净重：45 g； |  | 0 | 只 | 0 | 0 |  | 1200001100
7 | 领夹式话筒 | Shure | CVL-B/C-TQG | 隐藏式领夹麦克风； 驻极体电容麦克风； 心形指向模式； 频响范围：50Hz - 20KHz； 灵敏度（dBV/Pa）：-43.5dBV/Pa; 重量：25g； 输出阻抗 @1kHz：600Ω; 信噪比 @1kHz：72dB； 最大声压级 139dB 1000Ω负载 @3%THD； 动态范围 117dB @1kHz，1000Ω负载； 等效输出噪声 22dB A记权； 电源需求 +5 V 直流（标准），最大10 V（直流偏置） |  | 0 | 只 | 0 | 0 |  | 1200001118
8 | 单领夹套装无线话筒 | Shure | SVX14E/CVL | 单领夹套装无线话筒（含CVL领夹话筒及腰包） |  | 0 | 只 | 0 | 0 |  | 1200000432
9 | 单领夹套装无线话筒 | Shure | SVX14CN/CVL | 单领夹套装无线话筒（含CVL领夹话筒及腰包） |  | 0 | 只 | 0 | 0 |  | 1200000444
10 | 单头戴套装无线话筒 | Shure | SVX14E/PGA31 | 单头戴套装无线话筒（含PGA31头戴话筒及腰包） |  | 0 | 只 | 0 | 0 |  | 1200000433
11 | 单头戴套装无线话筒 | Shure | SVX14CN/PGA31 | 单头戴套装无线话筒（含PGA31头戴话筒及腰包） |  | 0 | 只 | 0 | 0 |  | 1200000438
12 | 双领夹套装无线话筒 | Shure | SVX188E/CVL | 双领夹套装无线话筒（含两CVL领夹话筒及两腰包） |  | 0 | 只 | 0 | 0 |  | 1200000434
13 | 双领夹套装无线话筒 | Shure | SVX188CN/CVL | 双领夹套装无线话筒（含两CVL领夹话筒及两腰包） |  | 0 | 只 | 0 | 0 |  | 1200000439
14 | 单手持套装无线话筒 | Shure | SVX24E/PG28 | 单手持套装无线话筒（含PG28无线手持话筒） |  | 0 | 只 | 0 | 0 |  | 1200000435
15 | 单手持套装无线话筒 | Shure | SVX24CN/PG28 | 单手持套装无线话筒（含PG28无线手持话筒） |  | 0 | 只 | 0 | 0 |  | 1200000442
16 | 单手持套装无线话筒 | Shure | SVX24E/PG58 | 单手持套装无线话筒（含PG58无线手持话筒） |  | 0 | 只 | 0 | 0 |  | 1200001112
17 | 单手持套装无线话筒 | Shure | SVX24CN/PG58 | 单手持套装无线话筒（含PG58无线手持话筒） |  | 0 | 只 | 0 | 0 |  | 1200000443
18 | 双手持套装无线话筒 | Shure | SVX288E/PG28 | 双手持套装无线话筒（含两PG28无线手持话筒） |  | 0 | 只 | 0 | 0 |  | 1200000436
19 | 双手持套装无线话筒 | Shure | SVX288CN/PG28 | 双手持套装无线话筒（含两PG28无线手持话筒） |  | 0 | 只 | 0 | 0 |  | 1200000440
20 | 双手持套装无线话筒 | Shure | SVX288E/PG58 | 双手持套装无线话筒（含两PG58无线手持话筒） |  | 0 | 只 | 0 | 0 |  | 1200000437
21 | 双手持套装无线话筒 | Shure | SVX288CN/PG58 | 双手持套装无线话筒（含两PG58无线手持话筒） |  | 0 | 只 | 0 | 0 |  | 1200000441
22 | 电源 | Shure | PS23CHN | 电源 |  | 0 | 只 | 0 | 0
23 | 色彩环 | Shure | WACR | 用于SVX无线手持话筒的多种色彩环，6个/套，每套每种颜色各1个 |  | 0 | 只 | 0 | 0 |  | 1200001117
24 | 双通道机架 | Shure | WADRM | 双通道机架 |  | 0 | 只 | 0 | 0 |  | 1200001115
25 | 单通道机架 | Shure | WASRM | 单通道机架 |  | 0 | 只 | 0 | 0 |  | 1200001114
GLX-D+双频段数字无线系统 一台GLXD+FM频率管理器可管理6套无线系统；2台频率管理器级联可管理11套无线系统；理想状态下，最多可级联3台，实现最大16套无线系统。 | bar: 品牌 to 合价
1 | 手持式无线系统 | 品牌: Shure; 型号: GLXD24R+/B58-Z3; 规格: 双频段无线系统带有GLXD4R+半机架式接收机和Beta®58A手持式发射机 发射机类型： 手持式 电池，供电时间： 长达12个小时 尺寸：51 x 246 x 37毫米 重量：225克（不含电池） 外壳：铝合金，ABS塑料 电源要求：3.6 V充电式锂电池 射频输出功率：10 mW E.I.R.P.（最大值） 最大输入电平：146 dB SPL; 数量: 0; 单位: 套
2 | 手持式无线系统 | 品牌: Shure; 型号: GLXD24R+/B87A-Z3; 规格: 双频段无线系统带有GLXD4R+半机架式接收机和Beta®87A手持式发射机 发射机类型： 手持式 电池，供电时间： 长达12个小时 尺寸：51 x 46 x 37毫米 重量：265克（不含电池） 外壳：铝合金，ABS塑料 电源要求：3.6V充电式锂电池 射频输出功率：10 mW E.I.R.P.（最大值） 最大输入电平：146 dB SPL; 数量: 0; 单位: 套
3 | 手持式无线系统 | 品牌: Shure; 型号: GLXD24R+/SM58-Z3; 规格: 双频段无线系统带有GLXD4R+半机架式接收机和SM58®手持式发射机 发射机类型： 手持式 电池，供电时间： 长达12个小时 尺寸：51 x 246 x 37毫米 重量：275克（不含电池） 外壳：铝合金，ABS塑料 电源要求：3.6 V充电式锂电池 射频输出功率：10 mW E.I.R.P.（最大值） 最大输入电平：146 dB SPL; 数量: 0; 单位: 套
4 | 领夹式无线系统 | 品牌: Shure; 型号: GLXD14R+/85-Z3; 规格: 双频段无线系统带有GLXD4R+半机架式接收机、GLXD1+腰包式发射机和WL185领夹话筒 发射机类型：腰包式 电池，供电时间：长达12个小时 外观尺寸 :4.5 x 2.6 x 1.1英寸（115 x 66.94 x 28.51毫米）（高x宽x深），不带天线 重量 :5.4盎司（153.1克），不带电池 电源要求: 3.7 V充电锂电池 外壳: 压铸金属（黑色粉末喷涂） 输入阻抗: 900 kΩ 射频输出功率 :最大10 mW E.I.R.P. 发射机输入 连接器: 4针插头迷你连接器（TA4M） 配置: 非平衡 最大输入电平（1% THD下1 kHz）: +8.4 dBV (7.5 Vp-p) 天线类型: 双频段内部单极 插针分配TA4M 1：接地（电缆屏蔽） 2：+ 5 V偏压 3：音频 4：通过有源负荷接地（在乐器适配器电缆上，针脚4未连接）; 数量: 0; 单位: 套
5 | 领夹式无线系统 | 品牌: Shure; 型号: GLXD14R+/93-Z3; 规格: 双频段无线系统带有GLXD4R+半机架式接收机、GLXD1+腰包式发射机和WL93领夹话筒 发射机类型：腰包式 电池，供电时间：长达12个小时 外观尺寸 :4.5 x 2.6 x 1.1英寸（115 x 66.94 x 28.51毫米）（高x宽x深），不带天线 重量 :5.4盎司（153.1克），不带电池 电源要求: 3.7 V充电锂电池 外壳: 压铸金属（黑色粉末喷涂） 输入阻抗: 900 kΩ 射频输出功率 :最大10 mW E.I.R.P. 发射机输入 连接器: 4针插头迷你连接器（TA4M） 配置: 非平衡 最大输入电平（1% THD下1 kHz）: +8.4 dBV (7.5 Vp-p) 天线类型: 双频段内部单极 插针分配TA4M 1：接地（电缆屏蔽） 2：+ 5 V偏压 3：音频 4：通过有源负荷接地（在乐器适配器电缆上，针脚4未连接）; 数量: 0; 单位: 套
6 | 头戴式无线系统 | 品牌: Shure; 型号: GLXD14R+/MX53-Z3; 规格: 双频段无线系统带有GLXD4R+半机架式接收机、GLXD1+腰包式发射机和MX153耳麦话筒 发射机类型：腰包式 电池，供电时间：长达12个小时 外观尺寸 :4.5 x 2.6 x 1.1英寸（115 x 66.94 x 28.51毫米）（高x宽x深），不带天线 重量 :5.4盎司（153.1克），不带电池 电源要求: 3.7 V充电锂电池 外壳: 压铸金属（黑色粉末喷涂） 输入阻抗: 900 kΩ 射频输出功率 :最大10 mW E.I.R.P. 发射机输入 连接器: 4针插头迷你连接器（TA4M） 配置: 非平衡 最大输入电平（1% THD下1 kHz）: +8.4 dBV (7.5 Vp-p) 天线类型: 双频段内部单极 插针分配TA4M 1：接地（电缆屏蔽） 2：+ 5 V偏压 3：音频 4：通过有源负荷接地（在乐器适配器电缆上，针脚4未连接）; 数量: 0; 单位: 套
7 | 头戴式无线系统 | 品牌: Shure; 型号: GLXD14R+/SM35-Z3; 规格: 双频段无线系统带有GLXD4R+半机架式接收机、GLXD1+腰包式发射机和SM35优质头戴式话筒 发射机类型：腰包式 电池，供电时间：长达12个小时 外观尺寸 :4.5 x 2.6 x 1.1英寸（115 x 66.94 x 28.51毫米）（高x宽x深），不带天线 重量 :5.4盎司（153.1克），不带电池 电源要求: 3.7 V充电锂电池 外壳: 压铸金属（黑色粉末喷涂） 输入阻抗: 900 kΩ 射频输出功率 :最大10 mW E.I.R.P. 发射机输入 连接器: 4针插头迷你连接器（TA4M） 配置: 非平衡 最大输入电平（1% THD下1 kHz）: +8.4 dBV (7.5 Vp-p) 天线类型: 双频段内部单极 插针分配TA4M 1：接地（电缆屏蔽） 2：+ 5 V偏压 3：音频 4：通过有源负荷接地（在乐器适配器电缆上，针脚4未连接）; 数量: 0; 单位: 套
8 | 乐器无线系统 | 品牌: Shure; 型号: GLXD14R+/B98-Z3; 规格: 双频段无线系统带有GLXD4R+半机架式接收机、 GLXD1+腰包式发射机和WB98H/C鹅颈式乐器话筒 发射机类型：腰包式 电池，供电时间：长达12个小时 外观尺寸 :4.5 x 2.6 x 1.1英寸（115 x 66.94 x 28.51毫米）（高x宽x深），不带天线 重量 :5.4盎司（153.1克），不带电池 电源要求: 3.7 V充电锂电池 外壳: 压铸金属（黑色粉末喷涂） 输入阻抗: 900 kΩ 射频输出功率 :最大10 mW E.I.R.P. 发射机输入 连接器: 4针插头迷你连接器（TA4M） 配置: 非平衡 最大输入电平（1% THD下1 kHz）: +8.4 dBV (7.5 Vp-p) 天线类型: 双频段内部单极 插针分配TA4M 1：接地（电缆屏蔽） 2：+ 5 V偏压 3：音频 4：通过有源负荷接地（在乐器适配器电缆上，针脚4未连接）; 数量: 0; 单位: 套
9 | 无线接收机 | 品牌: Shure; 型号: GLXD4R+; 规格: GLXD4R+双频段机架式接收机 外观尺寸: 7.7 x 6.4 x 1.6英寸（196.8 x 162.97 x 41.8毫米），不带天线 重量: 30.5盎司（866克）不带电池 外壳: 钢 电源要求 :14.5 V - 17 V，600mA 假象谐波: >35 dB（典型值） 增益调节范围: -18至42 dB（1 dB步长） 幻象电源保护 :是 音频输出 配置: XLR输出 平衡型 6.35毫米（1/4英寸）输出 平衡阻抗 阻抗: XLR输出 100 Ω 6.35 毫米（1/4英寸）输出 100 Ω（50 Ω，非平衡型） 全范围输出: XLR LINE设置= +18 dBV，MIC设置= -12 dBV 6.35毫米（1/4英寸） +12 dBV 插针分配: XLR输出 1=接地，2=热，3=冷 6.35毫米（1/4英寸）接口 尖端=音频，环=无音频，套筒=接地 话筒/线路开关 :30 dB衰减 接收机天线输入 阻抗 :50 Ω 天线类型: 双频段1/2波套管偶极 最大输入电平: -20 dBm; 数量: 0; 单位: 台
10 | 频率管理器 | 品牌: Shure; 型号: GLXD+FM; 规格: 电源要求: 15 VDC 直流输出: 15 VDC (×6) 输出电流 所有DC输出总值 :3.8 A（最大值） 工作温度范围: -18 °C至63 °C（0 °F至145 °F） 外观尺寸: 45 × 483 × 192毫米（1.8 × 19 × 7.6英寸）（高×宽×深） 净重: 1.63公斤（3.6磅） 射频输入 接头类型: 反向SMA 射频频率范围: 2400至5850MHz 接收机端口隔离: 35 dB（典型值） 阻抗: 50 Ω 最大天线输入功率: -10 dBm 最大接收机端口输入功率: +15 dBm 射频输出 接头类型: 反向SMA 射频频率范围 :2400至5850MHz 输出交调截取点: (OIP3) 48 dBm（典型值） 阻抗: 50 Ω 反向隔离输出至输入: 35 dB（典型值） 增益输入到任何输出端口: -3至0 dB; 数量: 0; 单位: 台
11 | 无源指向性天线 | 品牌: Shure; 型号: PA805DB-RSMA; 规格: 频率范围：<2:1 电压驻波比(VSWR) 2050至5850 MHz 天线增益：@ 2.45 GHz，典型值 8 dBi 3 dB 水平波束宽度: 100度 效率@ 2.45 GHz:典型值 89% 阻抗: 50 Ω 极化 :线性 前/后抑制比@ 2.45 GHz:典型值 24 dB 接头类型: 反向SMA 外观尺寸: 105 × 164 × 27.5毫米（4.1 × 6.5 × 1.1毫米）高×宽×深 净重: 2.5盎司（70克; 数量: 0; 单位: 个
12 | 可喷漆墙壁安装支架 | 品牌: Shure; 型号: UA505-RSMA; 规格: UA505是一款可喷漆墙壁安装支架，带有BNC接头，用于安装新型PA805DB-RSMA或UA8-2.4-5.8天线。可喷涂非金属漆，使其外观与安装表面匹配。; 数量: 0; 单位: 个
13 | 反向SMA线缆 | 品牌: Shure; 型号: UA802-RSMA; 规格: 远程安装应用的60厘米反向SMA同轴电缆。; 数量: 0; 单位: 条
14 | 1.8米反向SMA线缆 | 品牌: Shure; 型号: UA806-RSMA; 规格: 远程安装应用的1.8米反向SMA同轴电缆。; 数量: 0; 单位: 条
15 | 7.6米反向SMA线缆 | 品牌: Shure; 型号: UA825-RSMA; 规格: 远程安装应用的7.6米反向SMA同轴电缆。; 数量: 0; 单位: 条
16 | 15.2米反向SMA线缆 | 品牌: Shure; 型号: UA850-RSMA; 规格: 远程安装应用的15.2米反向SMA同轴电缆。; 数量: 0; 单位: 条
17 | 30.5米反向SMA线缆 | 品牌: Shure; 型号: UA8100-RSMA; 规格: 远程安装应用的30.5米反向SMA同轴电缆。; 数量: 0; 单位: 条
18 | 双频段45°全向天线 | 品牌: Shure; 型号: UA8-2.4-5.8; 规格: 新型双频段（2.4GHz和5.8GHz）全向45º天线，适用于GLX-D+双频段数字无线系统。兼容GLXD4R+接收机和GLXD+FMDB频率管理器。; 数量: 0; 单位: 个
19 | 腰包式发射机 | 品牌: Shure; 型号: GLXD1+; 规格: 腰包式发射机; 数量: 0; 单位: 个
20 | SM58手持式发射机 | 品牌: Shure; 型号: GLXD2+/SM58; 规格: SM58手持式发射机; 数量: 0; 单位: 个
21 | Beta58A手持式发射机 | 品牌: Shure; 型号: GLXD2+/Beta58A; 规格: SM58手持式发射机; 数量: 0; 单位: 个
22 | B87A手持式发射机 | 品牌: Shure; 型号: GLXD2+/B87A; 规格: B87A手持式发射机; 数量: 0; 单位: 个
23 | 锂电池 | 品牌: Shure; 型号: SB904; 规格: 新型SB904锂离子充电电池，轻松为GLX-D+无线系统供电。 运行时间长达12小时，以小时/分钟为单位准确显示电池电量。; 数量: 0; 单位: 个
24 | 电池插座充电器 | 品牌: Shure; 型号: SBC10-904; 规格: 单电池舱充电器能够通过交流电源和USB端口供电，以便为一个舒尔SB904锂离子充电电池进行充电，用于GLX-D+数字无线发射机。; 数量: 0; 单位: 个
25 | RSMA双频段无源天线分配器 | 品牌: Shure; 型号: UA221DB-RSMA; 规格: UA221DB-RSMA可将一个传入信号拆分成两个传出信号，让两个GLXD4R+接收机能够共享单对天线。设计用于UA8-2.4-5.8全向天线和PA805-RSMA指向性天线。每个套件包括两个UA221DB-RSMA分配器、四条同轴线缆和附带硬件。; 数量: 0; 单位: 个

## Audinate
序号 | 设备名称 | 品牌 | 型号 | 规格 | 产地 | 数量 | 单位 | 单价 | 合价 | 备注 | 备货情况 | 产品编码
硬件
1 | 单通道Dante转模拟输出 | Audinate | ADP-DAO-AU-0X1 | Dante网络转1通道模拟线路信号输出适配器 PoE供电（Class 1 802.3af PoE） 支持44.1、48 & 96kHz采样率 Bit深度：24bit 支持AES67 传输 | 澳大利亚 | 0 | 个 |  |  |  | 少量备货 | 1200000767
2 | 双通道Dante转模拟输出 | Audinate | ADP-DAO-AU-0X2 | Dante网络转2通道模拟线路信号输出适配器 PoE供电（Class 1 802.3af PoE） 支持44.1、48 & 96kHz采样率 Bit深度：24bit 支持AES67 传输 | 澳大利亚 | 0 | 个 |  |  |  | 常备库存 | 1200000768
3 | 单通道模拟输入转Dante | Audinate | ADP-DAI-AU-1X0 | 1通道模拟线路输入转Dante网络适配器 PoE供电（Class 1 802.3af PoE） 支持平衡输入和非平衡输入 支持44.1、48 & 96kHz采样率 Bit深度：24bit 支持AES67 传输 | 澳大利亚 | 0 | 个 |  |  |  | 少量备货 | 1200000769
4 | 双通道模拟输入转Dante | Audinate | ADP-DAI-AU-2X0 | 2通道模拟线路输入转Dante网络适配器 PoE供电（Class 1 802.3af PoE） 支持平衡输入和非平衡输入 支持44.1、48 & 96kHz采样率 Bit深度：24bit 支持AES67 传输 | 澳大利亚 | 0 | 个 |  |  |  | 常备库存 | 1200000770
5 | 2x2USB转Dante | Audinate | ADP-USB-AU-2X2 | 2x2通道USB信号转为Dante网络 PoE或者USB供电（Class 1 802.3af PoE） 支持48 采样率 Bit深度：24bit 支持AES67 传输 不需要安装驱动 | 澳大利亚 | 0 | 个 |  |  |  | 常备库存 | 1200000771
6 | 2x2AES3转Dante | Audinate | ADP-AES3-AU-2X2 | 2x2通道AES3信号转为Dante网络 PoE供电（Class 1 802.3af PoE） 支持异步采样率转换 支持44.1、48 & 96kHz采样率 Bit深度：24bit 支持AES67 传输 | 澳大利亚 | 0 | 个 |  |  |  | 专订 | 1200000772
7 | 2x2Type-C转Dante | Audinate | ADP-USBC-AU-2X2 | 2x2通道双向的TypeC信号转为Dante网络 PoE或者USBC供电（Class 1 802.3af PoE） 支持48 采样率 Bit深度：24bit 支持AES67 传输 不需要安装驱动 | 澳大利亚 | 0 | 个 |  |  |  | 少量备货 | 1200002076
8 | 2x1蓝牙转Dante | Audinate | ADP-BT-AU-2X1 | 2x1蓝牙转为Dante网络 PoE供电（Class 1 802.3af PoE） 支持48 采样率 Bit深度：24bit 支持AES67 传输 | 澳大利亚 | 0 | 个 |  |  |  | 专订 | 1200002077
软件
9 | 虚拟声卡 | Audinate | DVS TOKEN | 1, 支持Windows:ASIO 和 WDM 驱动程序 2, 支持Mac OS X:Core Audio 3, 支持44.1、48、88.2、96 kHz 下 16、24 和 32 位音频采样； 4, 4ms、6ms 和10ms 的固定延时； 5, 高达 64×64 双向音频通道 | 澳大利亚 | 0 | 套 |  |  |  | 常备库存 | 1200001746
10 | Dante Via | Audinate | DIA-TK-001 | 自动发现音频设备和应用程序 安全发布要网络共享的应用程序或设备 兼容 Dante Controller 的高级布线功能 连接的音频硬件设备总计多达 32×32 通道 每个音频应用 16 x 16 通道 总共多达 48×48 通道 48 kHz 采样率，24 比特采样深度 Windows 音频设备：ASIO 或 WDM Mac 音频设备：Core Audio | 澳大利亚 | 0 | 套 |  |  |  | 专订
DDM
序号 | 新客户全新配置（适用于新项目的配置方法）
1 | 银版DDM（20个设备，2个域） | Audinate | DDM-LIC-SLV | 银版DDM，最多管理20个Dante设备，最多分配2个域 | 澳大利亚 | 0 | 套 |  |  |  | 需要配置服务型号（序号4）
2 | 金版DDM（100个设备，10个域） | Audinate | DDM-LIC-GLD | 金版DDM，最多管理100个Dante设备，最多分配10个域 | 澳大利亚 | 0 | 套 |  |  |  | 需要配置服务型号（序号5）
3 | 铂金版DDM（250个设备，50个域） | Audinate | DDM-LIC-PLT | 铂金版DDM，最多管理250个Dante设备，最多分配50个域 | 澳大利亚 | 0 | 套 |  |  |  | 需要配置服务型号（序号6）
4 | 银版DDM服务费 | Audinate | DDM-SM-SLV | 银版DDM1年服务费（连续多年，则根据相应年数折扣） | 澳大利亚 | 0 | 套 |  |  |  | 1年（无折扣） 2年（5%折扣） 3年（10%折扣） 4年（15%折扣） 5年（20%折扣）
5 | 金版DDM服务费 | Audinate | DDM-SM-GLD | 金版DDM1年服务费（连续多年，则根据相应年数折扣） | 澳大利亚 | 0 | 套
6 | 铂金版DDM服务费 | Audinate | DDM-SM-PLT | 铂金版DDM1年服务费（连续多年，则根据相应年数折扣） | 澳大利亚 | 0 | 套
序号 | 老客户的服务需求（适用于本身已经有安装DDM，但需要增加服务年限的情况下配置）
7 | 银版DDM一年服务费 | Audinate | DDM-SM-SLV-R | 银版DDM1年服务费（连续多年，则根据相应年数折扣） | 澳大利亚 | 0 | 套 |  |  |  | 1年（无折扣） 2年（5%折扣） 3年（10%折扣） 4年（15%折扣） 5年（20%折扣）
8 | 金版DDM服务费一年服务费 | Audinate | DDM-SM-GLD-R | 金版DDM1年服务费（连续多年，则根据相应年数折扣） | 澳大利亚 | 0 | 套
9 | 铂金版DDM服务费一年服务费 | Audinate | DDM-SM-PLT-R | 铂金版DDM1年服务费（连续多年，则根据相应年数折扣） | 澳大利亚 | 0 | 套
序号 | 老客户的版本升级需求（适用于本身已经有安装DDM，但需要升级版本的情况下配置），需要配置版本升级+服务年限
10 | 银版DDM升级到金版DDM | Audinate | DDM-LIC-UG-S2G | 银版DDM升级到金版DDM | 澳大利亚 | 0 | 套 |  |  |  | 需要配置服务型号（序号13）
11 | 银版DDM升级到铂金版DDM | Audinate | DDM-LIC-UG-S2P | 银版DDM升级到铂金版DDM | 澳大利亚 | 0 | 套 |  |  |  | 需要配置服务型号（序号14）
12 | 金版DDM升级到铂金版DDM | Audinate | DDM-LIC-UG-G2P | 金版DDM升级到铂金版DDM | 澳大利亚 | 0 | 套 |  |  |  | 需要配置服务型号（序号15）
13 | 银版DDM升级到金版DDM一年服务费 | Audinate | DDM-SM-UG-S2G | 银版DDM升级到金版DDM一年服务费 | 澳大利亚 | 0 | 套 |  |  |  | 1年（无折扣） 2年（5%折扣） 3年（10%折扣） 4年（15%折扣） 5年（20%折扣）
14 | 银版DDM升级到铂金版DDM一年服务费 | Audinate | DDM-SM-UG-S2P | 银版DDM升级到铂金版DDM一年服务费 | 澳大利亚 | 0 | 套
15 | 金版DDM升级到铂金版DDM一年服务费 | Audinate | DDM-SM-UG-G2P | 金版DDM升级到铂金版DDM一年服务费 | 澳大利亚 | 0 | 套
序号 | 新客户扩展需求（适用于新客户需要扩展设备节点数和域数量的情况下配置），需要配置扩展数的型号和服务年限
16 | 扩展20个设备4个域 | Audinate | DDM-UG-20N04D | 扩展20个设备4个域 | 澳大利亚 | 0 | 套 |  |  |  | 需要配置服务型号（序号19）
17 | 扩展50个设备10个域 | Audinate | DDM-UG-50N10D | 扩展50个设备10个域 | 澳大利亚 | 0 | 套 |  |  |  | 需要配置服务型号（序号20）
18 | 扩展100个设备20个域 | Audinate | DDM-UG-100N20D | 扩展100个设备20个域 | 澳大利亚 | 0 | 套 |  |  |  | 需要配置服务型号（序号21）
19 | 扩展20个设备4个域一年服务费 | Audinate | DDM-SM-20N04D | 扩展20个设备4个域一年服务费 | 澳大利亚 | 0 | 套 |  |  |  | 1年（无折扣） 2年（5%折扣） 3年（10%折扣） 4年（15%折扣） 5年（20%折扣）
20 | 扩展50个设备10个域一年服务费 | Audinate | DDM-SM-50N10D | 扩展50个设备10个域一年服务费 | 澳大利亚 | 0 | 套
21 | 扩展100个设备20个域一年服务费 | Audinate | DDM-SM-100N20D | 扩展100个设备20个域一年服务费 | 澳大利亚 | 0 | 套
序号 | 老客户扩展需求（适用于本身已经有安装DDM扩展设备节点数和域数量的情况下配置），只需配置服务年限根据情况折扣
22 | 扩展20个设备4个域一年服务费 | Audinate | DDM-SM-20N04D-R | 扩展20个设备4个域一年服务费 | 澳大利亚 | 0 | 套 |  |  |  | 1年（无折扣） 2年（5%折扣） 3年（10%折扣） 4年（15%折扣） 5年（20%折扣）
23 | 扩展50个设备10个域一年服务费 | Audinate | DDM-SM-50N10D-R | 扩展50个设备10个域一年服务费 | 澳大利亚 | 0 | 套
24 | 扩展100个设备20个域一年服务费 | Audinate | DDM-SM-100N20D-R | 扩展100个设备20个域一年服务费 | 澳大利亚 | 0 | 套
序号 | 新客户snmp功能与HA备份功能需求，需要配置功能型号和服务年限型号
25 | SNMP功能 | Audinate | DDM-UG-SNMP | SNMP功能 | 澳大利亚 | 0 | 套 |  |  |  | 需要配置服务型号（序号19）
26 | 备份功能 | Audinate | DDM-UG-HA | 备份功能 | 澳大利亚 | 0 | 套 |  |  |  | 需要配置服务型号（序号20）
27 | SNMP功能一年服务费 | Audinate | DDM-SM-SNMP | SNMP功能一年服务费 | 澳大利亚 | 0 | 套 |  |  |  | 1年（无折扣） 2年（5%折扣） 3年（10%折扣） 4年（15%折扣） 5年（20%折扣）
28 | 备份功能一年服务费 | Audinate | DDM-SM-HA | 备份功能一年服务费 | 澳大利亚 | 0 | 套
序号 | 老客户snmp功能与HA备份功能需求，需要配置服务年限型号
29 | SNMP功能 | Audinate | DDM-SM-SNMP-R | SNMP功能 | 澳大利亚 | 0 | 套 |  |  |  | 1年（无折扣） 2年（5%折扣） 3年（10%折扣） 4年（15%折扣） 5年（20%折扣）
30 | 备份功能 | Audinate | DDM-SM-HA-R | 备份功能 | 澳大利亚 | 0 | 套

## Visionary
序号 | 产品名称 | 品牌 | 型号 | 规格 | 属地 | 数量 | 单位 | 单价 | 合价 | 备注 | 产品编码
5 SERIES and Duet-5
1 | 音视频编码器（盒式） | Visionary | DuetE-5 | 4K UHD、 Dante™/AES67、GPIO/IR、模拟音频IN，HDMIx2输入+USB-C输入，1条网线+网线扩展 编码/解码 视频编解码器 JPEG2000，基于视觉无损视频压缩算法 音频编解码器 Dante®/AES67 码率 50至800 Mbps 延时 "超低延时（视觉无损视频质量） 17ms @ 1080p60 & 4K60 4:4:4 33ms @ 4K30 4:4:4" 数据流协议 IP, UDP, TCP, ICMP, IGMP 拷贝保护 HDCP 2.2, 2.3, AES-256加密 视频 最大分辨率 "高动态范围 (HDR) 4K60 4:4:4 HDR 8 bit 4K30 4:4:4 HDR 12 bit 1080p60 4:4:4 HDR 12 bit 1080p30 4:4:4 HDR 12 bit 支持Dolby Vision" 输入信号类型（编码器） "2x HDMI & 1x USB-C，接受的源输入视频格式高达4K60 4:4:4 （显示端口Alt模式，适合USB Type-C或Thunderbolt接口）" 输出信号类型： "解码器：1x HDMI能够转化并输出的视频格式高达4K60 4:4:4 解码器：1x 1x USB-C能够转化并输出的视频格式高达1080P60 4:4:4 编码器：（HDMI Loop输出）能够输出的视频格式高达4K60 4:4:4 " 切换器（编码器） 2x HDMI & 1x USB-C输入，1x HDMI输出 （手动或自动转换） 解析度转换器（解码器） "支持的解析度与码率范围大，高达4K输入/1080P输 出，1080P输入/4K输出，图像旋转，视频墙规格达16x16 集成解析度转换，优化图像质量与交换表现" 音频 输入信号类型 "HDMI音频、模拟立体声音频Dante®/AES67网络音频（多达4通道） • 1个模拟立体声输入，非平衡式或平衡式 • 1个从HDMI解嵌的立体声输入" 输出信号类型 "HDMI数字音频 (NLPCM直通)、模拟立体声音频、 Dante®/AES67网络音频 • 1个数字音频输出，通过HDMI传输 • 1个模拟立体声音频平衡式输出 • 1个Dante®/AES67数字音频输出（多达4通道）" 数字格式 Dolby Digital®, Dolby Digital EX, Dolby Digital Plus, Dolby TrueHD, Dolby Atmos, DTS®, DTS-ES, DTS 96/24, DTS-HD High Res, DTS-HD Master Audio, DTS:X,LPCM，多达8个通道 模拟格式 立体声2声道 模数转换 24-bit 48 kHz 数模转换 24-bit 48 kHz Dante®/AES67 24-bit 48 kHz "模拟输出音量 调整范围" -80 至 +20 dB 通信 & 外部设备控制 以太网 联网控制，IP流量直通远程LAN设备 USB USB 2.0主机或设备信号扩展路由 GPIO 用于第三方设备的扩展控制 Serial/RS-232 双向设备控制监控 IR 红外设备控制 HDMI HDCP 2.2, 2.3, EDID（编码器），CEC（解码器） 接头 LAN1 "8-pin RJ-45接头，母头；100BASE-TX / 1000BASE-T 以太网端口 / PD端口 POE+ (IEEE 802.3at)，POE+ Only 用于LAN2 PSE" LAN2 "8-pin RJ-45接头，母头；100BASE-TX / 1000BASE-T 以太网端口 / PD端口 POE (IEEE 802.3af)" HDMI输入1&2（编码器） 2个HDMI Type-A接头，母头；HDMI数字视频/音频输入 "HDMI输出（编码器环通 解码器输出）" HDMI Type-A接头，母头；HDMI数字视频/音频输入 USB-C "编码器输入：1个USB Type-C接头，母头； 解码器输出：1个USB Type-C接头，母头；" "1st-8针欧端3.81mm间距接头 2nd-8针欧端3.81mm间距接头" "编码器立体声平衡式模拟音频输入，解码器立体声平衡式模拟音频输出 共享GPIP / RS-232 / IR端口" USB 主机（解码器） 2个USB Type-A接头，母头；USB 2.0主机端口；USB信号扩展器端口，用于连接鼠标、键盘或其它USB 2.0设备 USB 设备（编码器） 1个USB Type-B接头，母头；USB 2.0设备端口；USB信号扩展器端口，用于连接电脑或其它USB 2.0主机 电源 功耗 12 W 标准 环境 冷却 对流 /无风扇（无移动部件） 温度 32° 至 104° F (0° 至 40° C) 湿度 10% 至 90% RH (非冷凝) 散热 41 BTU/小时 噪声 0 dBA 规格 尺寸 "高：1.1 in. (28 mm) 宽：5.75 in. (146 mm) 深：编码器：8.6 in. (225 mm)；解码器：9.05 in. (230 mm)" 重量 1.0 lb (0.45 kg) 合规性 CE, FCC, C-tick, RoHS, WEEE | 美国 | 0 | 台 |  |  | 包含-DANTE | 1200002778 | 8月份后能正式供货
2 | 音视频解码器（盒式） | Visionary | DuetD-5 | 4K UHD、 Dante™/AES67、GPIO/IR、模拟音频OUT，HDMI 输出+USB-C输出，1条网线+网线扩展 编码/解码 视频编解码器 JPEG2000，基于视觉无损视频压缩算法 音频编解码器 Dante®/AES67 码率 50至800 Mbps 延时 "超低延时（视觉无损视频质量） 17ms @ 1080p60 & 4K60 4:4:4 33ms @ 4K30 4:4:4" 数据流协议 IP, UDP, TCP, ICMP, IGMP 拷贝保护 HDCP 2.2, 2.3, AES-256加密 视频 最大分辨率 "高动态范围 (HDR) 4K60 4:4:4 HDR 8 bit 4K30 4:4:4 HDR 12 bit 1080p60 4:4:4 HDR 12 bit 1080p30 4:4:4 HDR 12 bit 支持Dolby Vision" 输入信号类型（编码器） "2x HDMI & 1x USB-C，接受的源输入视频格式高达4K60 4:4:4 （显示端口Alt模式，适合USB Type-C或Thunderbolt接口）" 输出信号类型： "解码器：1x HDMI能够转化并输出的视频格式高达4K60 4:4:4 解码器：1x 1x USB-C能够转化并输出的视频格式高达1080P60 4:4:4 编码器：（HDMI Loop输出）能够输出的视频格式高达4K60 4:4:4 " 切换器（编码器） 2x HDMI & 1x USB-C输入，1x HDMI输出 （手动或自动转换） 解析度转换器（解码器） "支持的解析度与码率范围大，高达4K输入/1080P输 出，1080P输入/4K输出，图像旋转，视频墙规格达16x16 集成解析度转换，优化图像质量与交换表现" 音频 输入信号类型 "HDMI音频、模拟立体声音频Dante®/AES67网络音频（多达4通道） • 1个模拟立体声输入，非平衡式或平衡式 • 1个从HDMI解嵌的立体声输入" 输出信号类型 "HDMI数字音频 (NLPCM直通)、模拟立体声音频、 Dante®/AES67网络音频 • 1个数字音频输出，通过HDMI传输 • 1个模拟立体声音频平衡式输出 • 1个Dante®/AES67数字音频输出（多达4通道）" 数字格式 Dolby Digital®, Dolby Digital EX, Dolby Digital Plus, Dolby TrueHD, Dolby Atmos, DTS®, DTS-ES, DTS 96/24, DTS-HD High Res, DTS-HD Master Audio, DTS:X,LPCM，多达8个通道 模拟格式 立体声2声道 模数转换 24-bit 48 kHz 数模转换 24-bit 48 kHz Dante®/AES67 24-bit 48 kHz "模拟输出音量 调整范围" -80 至 +20 dB 通信 & 外部设备控制 以太网 联网控制，IP流量直通远程LAN设备 USB USB 2.0主机或设备信号扩展路由 GPIO 用于第三方设备的扩展控制 Serial/RS-232 双向设备控制监控 IR 红外设备控制 HDMI HDCP 2.2, 2.3, EDID（编码器），CEC（解码器） 接头 LAN1 "8-pin RJ-45接头，母头；100BASE-TX / 1000BASE-T 以太网端口 / PD端口 POE+ (IEEE 802.3at)，POE+ Only 用于LAN2 PSE" LAN2 "8-pin RJ-45接头，母头；100BASE-TX / 1000BASE-T 以太网端口 / PD端口 POE (IEEE 802.3af)" HDMI输入1&2（编码器） 2个HDMI Type-A接头，母头；HDMI数字视频/音频输入 "HDMI输出（编码器环通 解码器输出）" HDMI Type-A接头，母头；HDMI数字视频/音频输入 USB-C "编码器输入：1个USB Type-C接头，母头； 解码器输出：1个USB Type-C接头，母头；" "1st-8针欧端3.81mm间距接头 2nd-8针欧端3.81mm间距接头" "编码器立体声平衡式模拟音频输入，解码器立体声平衡式模拟音频输出 共享GPIP / RS-232 / IR端口" USB 主机（解码器） 2个USB Type-A接头，母头；USB 2.0主机端口；USB信号扩展器端口，用于连接鼠标、键盘或其它USB 2.0设备 USB 设备（编码器） 1个USB Type-B接头，母头；USB 2.0设备端口；USB信号扩展器端口，用于连接电脑或其它USB 2.0主机 电源 功耗 12 W 标准 环境 冷却 对流 /无风扇（无移动部件） 温度 32° 至 104° F (0° 至 40° C) 湿度 10% 至 90% RH (非冷凝) 散热 41 BTU/小时 噪声 0 dBA 规格 尺寸 "高：1.1 in. (28 mm) 宽：5.75 in. (146 mm) 深：编码器：8.6 in. (225 mm)；解码器：9.05 in. (230 mm)" 重量 1.0 lb (0.45 kg) 合规性 CE, FCC, C-tick, RoHS, WEEE | 美国 | 0 | 台 |  |  | 包含-DANTE | 1200002779 | 8月份后能正式供货
3 | 音视频编码器（盒式） | Visionary | E5200 | 4K UHD、 GPIO/IR、模拟音频IN，HDMIx2输入+USB-C输入，1条网线+网线扩展 编码/解码 视频编解码器 JPEG2000，基于视觉无损视频压缩算法 音频编解码器 Dante®/AES67（可选） 码率 50至800 Mbps 延时 "超低延时（视觉无损视频质量） 17ms @ 1080p60 & 4K60 4:4:4 33ms @ 4K30 4:4:4" 数据流协议 IP, UDP, TCP, ICMP, IGMP 拷贝保护 HDCP 2.2, 2.3, AES-256加密 视频 最大分辨率 "高动态范围 (HDR) 4K60 4:4:4 HDR 8 bit 4K30 4:4:4 HDR 12 bit 1080p60 4:4:4 HDR 12 bit 1080p30 4:4:4 HDR 12 bit 支持Dolby Vision" 输入信号类型（编码器） "2x HDMI & 1x USB-C，接受的源输入视频格式高达4K60 4:4:4 （显示端口Alt模式，适合USB Type-C或Thunderbolt接口）" 输出信号类型： "解码器：1x HDMI能够转化并输出的视频格式高达4K60 4:4:4 解码器：1x 1x USB-C能够转化并输出的视频格式高达1080P60 4:4:4 编码器：（HDMI Loop输出）能够输出的视频格式高达4K60 4:4:4 " 切换器（编码器） 2x HDMI & 1x USB-C输入，1x HDMI输出 （手动或自动转换） 解析度转换器（解码器） "支持的解析度与码率范围大，高达4K输入/1080P输 出，1080P输入/4K输出，图像旋转，视频墙规格达16x16 集成解析度转换，优化图像质量与交换表现" 音频 输入信号类型 "HDMI音频、模拟立体声音频Dante®/AES67网络音频（多达4通道） • 1个模拟立体声输入，非平衡式或平衡式 • 1个从HDMI解嵌的立体声输入" 输出信号类型 "HDMI数字音频 (NLPCM直通)、模拟立体声音频、 Dante®/AES67网络音频 • 1个数字音频输出，通过HDMI传输 • 1个模拟立体声音频平衡式输出 • 1个Dante®/AES67数字音频输出（多达4通道）" 数字格式 Dolby Digital®, Dolby Digital EX, Dolby Digital Plus, Dolby TrueHD, Dolby Atmos, DTS®, DTS-ES, DTS 96/24, DTS-HD High Res, DTS-HD Master Audio, DTS:X,LPCM，多达8个通道 模拟格式 立体声2声道 模数转换 24-bit 48 kHz 数模转换 24-bit 48 kHz Dante®/AES67 24-bit 48 kHz "模拟输出音量 调整范围" -80 至 +20 dB 通信 & 外部设备控制 以太网 联网控制，IP流量直通远程LAN设备 USB USB 2.0主机或设备信号扩展路由 GPIO 用于第三方设备的扩展控制 Serial/RS-232 双向设备控制监控 IR 红外设备控制 HDMI HDCP 2.2, 2.3, EDID（编码器），CEC（解码器） 接头 LAN1 "8-pin RJ-45接头，母头；100BASE-TX / 1000BASE-T 以太网端口 / PD端口 POE+ (IEEE 802.3at)，POE+ Only 用于LAN2 PSE" LAN2 "8-pin RJ-45接头，母头；100BASE-TX / 1000BASE-T 以太网端口 / PD端口 POE (IEEE 802.3af)" HDMI输入1&2（编码器） 2个HDMI Type-A接头，母头；HDMI数字视频/音频输入 "HDMI输出（编码器环通 解码器输出）" HDMI Type-A接头，母头；HDMI数字视频/音频输入 USB-C "编码器输入：1个USB Type-C接头，母头； 解码器输出：1个USB Type-C接头，母头；" "1st-8针欧端3.81mm间距接头 2nd-8针欧端3.81mm间距接头" "编码器立体声平衡式模拟音频输入，解码器立体声平衡式模拟音频输出 共享GPIP / RS-232 / IR端口" USB 主机（解码器） 2个USB Type-A接头，母头；USB 2.0主机端口；USB信号扩展器端口，用于连接鼠标、键盘或其它USB 2.0设备 USB 设备（编码器） 1个USB Type-B接头，母头；USB 2.0设备端口；USB信号扩展器端口，用于连接电脑或其它USB 2.0主机 电源 功耗 12 W 标准 环境 冷却 对流 /无风扇（无移动部件） 温度 32° 至 104° F (0° 至 40° C) 湿度 10% 至 90% RH (非冷凝) 散热 41 BTU/小时 噪声 0 dBA 规格 尺寸 "高：1.1 in. (28 mm) 宽：5.75 in. (146 mm) 深：编码器：8.6 in. (225 mm)；解码器：9.05 in. (230 mm)" 重量 1.0 lb (0.45 kg) 合规性 CE, FCC, C-tick, RoHS, WEEE | 美国 | 0 | 台 |  |  | 可选-DANTE | 1200002780 | 8月份后能正式供货
4 | 音视频解码器（盒式） | Visionary | D5200 | 4K UHD、 GPIO/IR、模拟音频OUT，HDMI 输出+USB-C输出，1条网线+网线扩展 编码/解码 视频编解码器 JPEG2000，基于视觉无损视频压缩算法 音频编解码器 Dante®/AES67（可选） 码率 50至800 Mbps 延时 "超低延时（视觉无损视频质量） 17ms @ 1080p60 & 4K60 4:4:4 33ms @ 4K30 4:4:4" 数据流协议 IP, UDP, TCP, ICMP, IGMP 拷贝保护 HDCP 2.2, 2.3, AES-256加密 视频 最大分辨率 "高动态范围 (HDR) 4K60 4:4:4 HDR 8 bit 4K30 4:4:4 HDR 12 bit 1080p60 4:4:4 HDR 12 bit 1080p30 4:4:4 HDR 12 bit 支持Dolby Vision" 输入信号类型（编码器） "2x HDMI & 1x USB-C，接受的源输入视频格式高达4K60 4:4:4 （显示端口Alt模式，适合USB Type-C或Thunderbolt接口）" 输出信号类型： "解码器：1x HDMI能够转化并输出的视频格式高达4K60 4:4:4 解码器：1x 1x USB-C能够转化并输出的视频格式高达1080P60 4:4:4 编码器：（HDMI Loop输出）能够输出的视频格式高达4K60 4:4:4 " 切换器（编码器） 2x HDMI & 1x USB-C输入，1x HDMI输出 （手动或自动转换） 解析度转换器（解码器） "支持的解析度与码率范围大，高达4K输入/1080P输 出，1080P输入/4K输出，图像旋转，视频墙规格达16x16 集成解析度转换，优化图像质量与交换表现" 音频 输入信号类型 "HDMI音频、模拟立体声音频Dante®/AES67网络音频（多达4通道） • 1个模拟立体声输入，非平衡式或平衡式 • 1个从HDMI解嵌的立体声输入" 输出信号类型 "HDMI数字音频 (NLPCM直通)、模拟立体声音频、 Dante®/AES67网络音频 • 1个数字音频输出，通过HDMI传输 • 1个模拟立体声音频平衡式输出 • 1个Dante®/AES67数字音频输出（多达4通道）" 数字格式 Dolby Digital®, Dolby Digital EX, Dolby Digital Plus, Dolby TrueHD, Dolby Atmos, DTS®, DTS-ES, DTS 96/24, DTS-HD High Res, DTS-HD Master Audio, DTS:X,LPCM，多达8个通道 模拟格式 立体声2声道 模数转换 24-bit 48 kHz 数模转换 24-bit 48 kHz Dante®/AES67 24-bit 48 kHz "模拟输出音量 调整范围" -80 至 +20 dB 通信 & 外部设备控制 以太网 联网控制，IP流量直通远程LAN设备 USB USB 2.0主机或设备信号扩展路由 GPIO 用于第三方设备的扩展控制 Serial/RS-232 双向设备控制监控 IR 红外设备控制 HDMI HDCP 2.2, 2.3, EDID（编码器），CEC（解码器） 接头 LAN1 "8-pin RJ-45接头，母头；100BASE-TX / 1000BASE-T 以太网端口 / PD端口 POE+ (IEEE 802.3at)，POE+ Only 用于LAN2 PSE" LAN2 "8-pin RJ-45接头，母头；100BASE-TX / 1000BASE-T 以太网端口 / PD端口 POE (IEEE 802.3af)" HDMI输入1&2（编码器） 2个HDMI Type-A接头，母头；HDMI数字视频/音频输入 "HDMI输出（编码器环通 解码器输出）" HDMI Type-A接头，母头；HDMI数字视频/音频输入 USB-C "编码器输入：1个USB Type-C接头，母头； 解码器输出：1个USB Type-C接头，母头；" "1st-8针欧端3.81mm间距接头 2nd-8针欧端3.81mm间距接头" "编码器立体声平衡式模拟音频输入，解码器立体声平衡式模拟音频输出 共享GPIP / RS-232 / IR端口" USB 主机（解码器） 2个USB Type-A接头，母头；USB 2.0主机端口；USB信号扩展器端口，用于连接鼠标、键盘或其它USB 2.0设备 USB 设备（编码器） 1个USB Type-B接头，母头；USB 2.0设备端口；USB信号扩展器端口，用于连接电脑或其它USB 2.0主机 电源 功耗 12 W 标准 环境 冷却 对流 /无风扇（无移动部件） 温度 32° 至 104° F (0° 至 40° C) 湿度 10% 至 90% RH (非冷凝) 散热 41 BTU/小时 噪声 0 dBA 规格 尺寸 "高：1.1 in. (28 mm) 宽：5.75 in. (146 mm) 深：编码器：8.6 in. (225 mm)；解码器：9.05 in. (230 mm)" 重量 1.0 lb (0.45 kg) 合规性 CE, FCC, C-tick, RoHS, WEEE | 美国 | 0 | 台 |  |  | 可选-DANTE | 1200002781 | 8月份后能正式供货
5 | 音视频编码器（盒式） | Visionary | E5100 | 4K UHD、 模拟音频IN、HDMI输入+环出，1条网线 编码/解码 视频编解码器 JPEG2000，基于视觉无损视频压缩算法 音频编解码器 LPCM 码率 50至800 Mbps 延时 "超低延时（视觉无损视频质量） 17ms @ 1080p60 & 4K60 4:4:4 33ms @ 4K30 4:4:4" 数据流协议 IP, UDP, TCP, ICMP, IGMP 拷贝保护 HDCP 2.2, 2.3, AES-256加密 视频 最大分辨率 "高动态范围 (HDR) 4K60 4:4:4 HDR 8 bit 4K30 4:4:4 HDR 12 bit 1080p60 4:4:4 HDR 12 bit 1080p30 4:4:4 HDR 12 bit 支持Dolby Vision" 输入信号类型（编码器） 1x HDMI，接受的源输入视频格式高达4K60 4:4:4 输出信号类型： "解码器：1x HDMI能够转化并输出的视频格式高达4K60 4:4:4 编码器：（HDMI Loop输出）能够输出的视频格式高达4K60 4:4:4 " 切换器（编码器） 2x HDMI & 1x USB-C输入，1x HDMI输出 （手动或自动转换） 解析度转换器（解码器） "支持的解析度与码率范围大，高达4K输入/1080P输 出，1080P输入/4K输出，图像旋转，视频墙规格达16x16 集成解析度转换，优化图像质量与交换表现" 音频 输入信号类型 "HDMI音频、模拟立体声音频 • 1个模拟立体声输入，非平衡式或平衡式 • 1个从HDMI解嵌的立体声输入" 输出信号类型 "HDMI数字音频 (NLPCM直通)、模拟立体声音频 • 1个数字音频输出，通过HDMI传输 • 1个模拟立体声音频平衡式输出" 数字格式 Dolby Digital®, Dolby Digital EX, Dolby Digital Plus, Dolby TrueHD, Dolby Atmos, DTS®, DTS-ES, DTS 96/24, DTS-HD High Res, DTS-HD Master Audio, DTS:X,LPCM，多达8个通道 模拟格式 立体声2声道 模数转换 24-bit 48 kHz 数模转换 24-bit 48 kHz "模拟输出音量 调整范围" -80 至 +20 dB 通信 & 外部设备控制 以太网 联网进行控制音视频流量传输 USB USB 2.0主机或设备信号扩展路由 Serial/RS-232 双向设备控制监控 GPIO 用于第三方设备的扩展控制 HDMI HDCP 2.2, 2.3, EDID（编码器），CEC（解码器） 接头 LAN "8-pin RJ-45接头，母头；100BASE-TX / 1000BASE-T 以太网端口 / PD端口 POE (IEEE 802.3af或IEEE 802.3at)" HDMI输入 HDMI Type-A接头，母头；HDMI数字视频/音频输入 "HDMI输出 （编码器环通解码器输出）" HDMI Type-A接头，母头；HDMI数字视频/音频输出 8针欧端3.81mm间距接头 GPIP输出 / RS-232端口 " 8针欧端3.81mm间距接头" "编码器立体声平衡式模拟音频输入 解码器立体声平衡式模拟音频输出 GPIP输入端口" USB 主机（解码器） 2个USB Type-A接头，母头；USB 2.0主机端口；USB信号扩展器端口，用于连接鼠标、键盘或其它USB 2.0设备 USB 设备（编码器） 1个USB Type-B接头，母头；USB 2.0设备端口；USB信号扩展器端口，用于连接电脑或其它USB 2.0主机 电源 功耗 12 W 标准 环境 冷却 对流 /无风扇（无移动部件） 温度 32° 至 104° F (0° 至 40° C) 湿度 10% 至 90% RH (非冷凝) 散热 41 BTU/小时 噪声 0 dBA 规格 尺寸 "高：1.1 in. (29.3 mm) 宽：5.75 in. (146 mm) 深：5.37 in. (136.4 mm)" 重量 1.0 lb (0.45 kg) 合规性 CE, FCC, C-tick, RoHS, WEEE | 美国 | 0 | 台 |  |  | 不带-DANTE | 1200002762 | 8月份后能正式供货
6 | 音视频解码器（盒式） | Visionary | D5100 | 4K UHD、模拟音频OUT、HDMI输出，1条网线 编码/解码 视频编解码器 JPEG2000，基于视觉无损视频压缩算法 音频编解码器 LPCM 码率 50至800 Mbps 延时 "超低延时（视觉无损视频质量） 17ms @ 1080p60 & 4K60 4:4:4 33ms @ 4K30 4:4:4" 数据流协议 IP, UDP, TCP, ICMP, IGMP 拷贝保护 HDCP 2.2, 2.3, AES-256加密 视频 最大分辨率 "高动态范围 (HDR) 4K60 4:4:4 HDR 8 bit 4K30 4:4:4 HDR 12 bit 1080p60 4:4:4 HDR 12 bit 1080p30 4:4:4 HDR 12 bit 支持Dolby Vision" 输入信号类型（编码器） 1x HDMI，接受的源输入视频格式高达4K60 4:4:4 输出信号类型： "解码器：1x HDMI能够转化并输出的视频格式高达4K60 4:4:4 编码器：（HDMI Loop输出）能够输出的视频格式高达4K60 4:4:4 " 切换器（编码器） 2x HDMI & 1x USB-C输入，1x HDMI输出 （手动或自动转换） 解析度转换器（解码器） "支持的解析度与码率范围大，高达4K输入/1080P输 出，1080P输入/4K输出，图像旋转，视频墙规格达16x16 集成解析度转换，优化图像质量与交换表现" 音频 输入信号类型 "HDMI音频、模拟立体声音频 • 1个模拟立体声输入，非平衡式或平衡式 • 1个从HDMI解嵌的立体声输入" 输出信号类型 "HDMI数字音频 (NLPCM直通)、模拟立体声音频 • 1个数字音频输出，通过HDMI传输 • 1个模拟立体声音频平衡式输出" 数字格式 Dolby Digital®, Dolby Digital EX, Dolby Digital Plus, Dolby TrueHD, Dolby Atmos, DTS®, DTS-ES, DTS 96/24, DTS-HD High Res, DTS-HD Master Audio, DTS:X,LPCM，多达8个通道 模拟格式 立体声2声道 模数转换 24-bit 48 kHz 数模转换 24-bit 48 kHz "模拟输出音量 调整范围" -80 至 +20 dB 通信 & 外部设备控制 以太网 联网进行控制音视频流量传输 USB USB 2.0主机或设备信号扩展路由 Serial/RS-232 双向设备控制监控 GPIO 用于第三方设备的扩展控制 HDMI HDCP 2.2, 2.3, EDID（编码器），CEC（解码器） 接头 LAN "8-pin RJ-45接头，母头；100BASE-TX / 1000BASE-T 以太网端口 / PD端口 POE (IEEE 802.3af或IEEE 802.3at)" HDMI输入 HDMI Type-A接头，母头；HDMI数字视频/音频输入 "HDMI输出 （编码器环通解码器输出）" HDMI Type-A接头，母头；HDMI数字视频/音频输出 8针欧端3.81mm间距接头 GPIP输出 / RS-232端口 " 8针欧端3.81mm间距接头" "编码器立体声平衡式模拟音频输入 解码器立体声平衡式模拟音频输出 GPIP输入端口" USB 主机（解码器） 2个USB Type-A接头，母头；USB 2.0主机端口；USB信号扩展器端口，用于连接鼠标、键盘或其它USB 2.0设备 USB 设备（编码器） 1个USB Type-B接头，母头；USB 2.0设备端口；USB信号扩展器端口，用于连接电脑或其它USB 2.0主机 电源 功耗 12 W 标准 环境 冷却 对流 /无风扇（无移动部件） 温度 32° 至 104° F (0° 至 40° C) 湿度 10% 至 90% RH (非冷凝) 散热 41 BTU/小时 噪声 0 dBA 规格 尺寸 "高：1.1 in. (29.3 mm) 宽：5.75 in. (146 mm) 深：5.37 in. (136.4 mm)" 重量 1.0 lb (0.45 kg) 合规性 CE, FCC, C-tick, RoHS, WEEE | 美国 | 0 | 台 |  |  | 不带-DANTE | 1200002763 | 8月份后能正式供货
7 | 面板式编码器（黑） | Visionary | DuetE5-WP-B | 4K UHD、Dante™/AES67、USB(KVM)、RS232/IR、模拟音频IN/OUT，1条网线（黑色） 编码/解码 视频编解码器 JPEG2000，基于视觉无损视频压缩算法 音频编解码器 Dante®/AES67 码率 50至800 Mbps 延时 "超低延时（视觉无损视频质量） 17ms @ 1080p60 & 4K60 4:4:4 33ms @ 4K30 4:4:4" 数据流协议 IP, UDP, TCP, ICMP, IGMP 拷贝保护 HDCP 2.2, 2.3, AES-256加密 视频 最大分辨率 "高动态范围 (HDR) 4K60 4:4:4 HDR 8 bit 4K30 4:4:4 HDR 12 bit 1080p60 4:4:4 HDR 12 bit 1080p30 4:4:4 HDR 12 bit 支持Dolby Vision" 输入信号类型（编码器） "1x HDMI，接受的源输入视频格式 高达4K60 4:4:4" 音频 输入信号类型 "HDMI音频、Dante®/AES67网络音频（多达4通道） • 1个从HDMI解嵌的数字输入 • 1个Dante®/AES67数字音频输入（多达4通道） • 1个模拟立体声输入（非平衡式）" 输出信号类型 "HDMI数字音频 (NLPCM直通)、模拟立体声音频、 Dante®/AES67网络音频 • 1个模拟立体声输出（非平衡式） • 1个数字音频输出，通过HDMI传输 • 1个Dante®/AES67数字音频输出（多达2通道）" 数字格式 Dolby Digital®, Dolby Digital EX, Dolby Digital Plus, Dolby TrueHD, Dolby Atmos, DTS®, DTS-ES, DTS 96/24, DTS-HD High Res, DTS-HD Master Audio, DTS:X,LPCM，多达8个通道 模拟格式 立体声2声道 模数转换 24-bit 48 kHz 数模转换 24-bit 48 kHz Dante®/AES67 24-bit 48 kHz 模拟输出音量调整范围 -80 至 +20 dB 通信 & 外部设备控制 HDMI HDCP 2.2, 2.3, EDID 接头 LAN "8-pin RJ-45接头，母头；100BASE-TX / 1000BASE-T 以太网端口 / PD端口 POE (IEEE 802.3af)" HDMI输入 1个HDMI Type A接头，母头；HDMI数字视频/音频输入 "3.5mm Barrel 3.5mm Barrel 3.5mm Barrel 3.5mm Barrel 3.5mm Barrel" "模拟立体声输入 (非平衡式) 模拟立体声输出 (非平衡式） IR over IP输入 IR over IP输出 RS232 over IP" 功率 功耗 12 W 标准 环境 冷却 对流 /无风扇（无移动部件） 稳定 32° 至 104° F (0° 至 40° C) 湿度 10% 至 90% RH (非冷凝) 散热 25 BTU/小时 噪声 0 dBA 规格 尺寸 "高：4.07 in. (103.4 mm) 宽：3.61 in. (91.8 mm) 深：2 in. (50.6 mm)" 重量 1.0 lb (0.45 kg) 合规性 CE, FCC, C-tick, RoHS, WEEE | 美国 | 0 | 个 |  |  | 包含-DANTE | 1200002782 | 8月份后能正式供货
8 | 面板式编码器（白） | Visionary | DuetE5-WP-W | 4K UHD、Dante™/AES67、USB(KVM)、RS232/IR、模拟音频IN/OUT，1条网线（白色） 编码/解码 视频编解码器 JPEG2000，基于视觉无损视频压缩算法 音频编解码器 Dante®/AES67 码率 50至800 Mbps 延时 "超低延时（视觉无损视频质量） 17ms @ 1080p60 & 4K60 4:4:4 33ms @ 4K30 4:4:4" 数据流协议 IP, UDP, TCP, ICMP, IGMP 拷贝保护 HDCP 2.2, 2.3, AES-256加密 视频 最大分辨率 "高动态范围 (HDR) 4K60 4:4:4 HDR 8 bit 4K30 4:4:4 HDR 12 bit 1080p60 4:4:4 HDR 12 bit 1080p30 4:4:4 HDR 12 bit 支持Dolby Vision" 输入信号类型（编码器） "1x HDMI，接受的源输入视频格式 高达4K60 4:4:4" 音频 输入信号类型 "HDMI音频、Dante®/AES67网络音频（多达4通道） • 1个从HDMI解嵌的数字输入 • 1个Dante®/AES67数字音频输入（多达4通道） • 1个模拟立体声输入（非平衡式）" 输出信号类型 "HDMI数字音频 (NLPCM直通)、模拟立体声音频、 Dante®/AES67网络音频 • 1个模拟立体声输出（非平衡式） • 1个数字音频输出，通过HDMI传输 • 1个Dante®/AES67数字音频输出（多达2通道）" 数字格式 Dolby Digital®, Dolby Digital EX, Dolby Digital Plus, Dolby TrueHD, Dolby Atmos, DTS®, DTS-ES, DTS 96/24, DTS-HD High Res, DTS-HD Master Audio, DTS:X,LPCM，多达8个通道 模拟格式 立体声2声道 模数转换 24-bit 48 kHz 数模转换 24-bit 48 kHz Dante®/AES67 24-bit 48 kHz 模拟输出音量调整范围 -80 至 +20 dB 通信 & 外部设备控制 HDMI HDCP 2.2, 2.3, EDID 接头 LAN "8-pin RJ-45接头，母头；100BASE-TX / 1000BASE-T 以太网端口 / PD端口 POE (IEEE 802.3af)" HDMI输入 1个HDMI Type A接头，母头；HDMI数字视频/音频输入 "3.5mm Barrel 3.5mm Barrel 3.5mm Barrel 3.5mm Barrel 3.5mm Barrel" "模拟立体声输入 (非平衡式) 模拟立体声输出 (非平衡式） IR over IP输入 IR over IP输出 RS232 over IP" 功率 功耗 12 W 标准 环境 冷却 对流 /无风扇（无移动部件） 稳定 32° 至 104° F (0° 至 40° C) 湿度 10% 至 90% RH (非冷凝) 散热 25 BTU/小时 噪声 0 dBA 规格 尺寸 "高：4.07 in. (103.4 mm) 宽：3.61 in. (91.8 mm) 深：2 in. (50.6 mm)" 重量 1.0 lb (0.45 kg) 合规性 CE, FCC, C-tick, RoHS, WEEE | 美国 | 0 | 个 |  |  | 包含-DANTE | 1200002783 | 8月份后能正式供货
9 | 面板式编码器（黑/蓝牙） | Visionary | DuetE5-WP-BT-B | 4K UHD、Dante™/AES67、支持蓝牙音频、1条网线（黑色） 编码/解码 视频编解码器 JPEG2000，基于视觉无损视频压缩算法 音频编解码器 Dante®/AES67 码率 50至800 Mbps 延时 "超低延时（视觉无损视频质量） 17ms @ 1080p60 & 4K60 33ms @ 4K30" 数据流协议 IP, UDP, TCP, ICMP, IGMP 拷贝保护 HDCP 2.2, 2.3, AES-256加密 视频 最大分辨率 "高动态范围 (HDR) 4K60 4:4:4 HDR 8 bit 4K30 4:4:4 HDR 12 bit 1080p60 4:4:4 HDR 12 bit 1080p30 4:4:4 HDR 12 bit 支持Dolby Vision" 音频 输入信号类型 "HDMI音频、Bluetooth®蓝牙立体声音频，Dante®/ AES67网络音频（多达4通道） • 1个Bluetooth®蓝牙立体声输入 (A2DP) • 1个从HDMI解嵌的数字输入 • 1个Dante®/AES67数字音频输入（多达4通道）" 输出信号类型 "HDMI数字音频 (NLPCM直通)，Dante®/AES67网络音频 • 1个数字音频输出，通过HDMI传输 • 1个Dante®/AES67数字音频输出（多达2通道）" 数字格式 Dolby Digital®, Dolby Digital EX, Dolby Digital Plus, Dolby TrueHD, Dolby Atmos, DTS®, DTS-ES, DTS 96/24, DTS-HD High Res, DTS-HD Master Audio, DTS:X,LPCM，多达8个通道 模拟格式 立体声2声道 模数转换 24-bit 48 kHz 数模转换 24-bit 48 kHz Dante®/AES67 24-bit 48 kHz 模拟输出音量调整范围 -80 至 +20 dB 通信 & 外部设备控制 Bluetooth®蓝牙配置文件 "A2DP——立体声音频从Bluetooth®蓝牙嵌入音视频(HDMI)数据流和/或到Dante™网络 HFP (免提) ——双向配对手机，实现呼叫桥接" Bluetooth®蓝牙配对按钮 LED蓝灯：正在配对 Bluetooth®蓝牙范围 最小10m (30ft) minimum。标准范围为14 - 23m (46 - 75ft) HDMI HDCP 2.2, 2.3, EDID 接头 LAN "8-pin RJ-45接头，母头；100BASE-TX / 1000BASE-T 以太网端口 / PD端口 POE (IEEE 802.3af)" HDMI输入 1个HDMI Type A接头，母头；HDMI数字视频/音频输入 功率 功耗 12 W 标准 环境 冷却 对流 /无风扇（无移动部件） 稳定 32° 至 104° F (0° 至 40° C) 湿度 10% 至 90% RH (非冷凝) 散热 25 BTU/小时 噪声 0 dBA 规格 尺寸 "高：4.07 in. (103.4 mm) 宽：3.61 in. (91.8 mm) 深：2 in. (50.6 mm)" 重量 1.0 lb (0.45 kg) 合规性 CE, FCC, C-tick, RoHS, WEEE 重量 1.0 lb (0.45 kg) 合规性 CE, FCC, C-tick, RoHS, WEEE | 美国 | 0 | 个 |  |  | 包含-DANTE | 1200002784 | 8月份后能正式供货
10 | 面板式编码器（白/蓝牙） | Visionary | DuetE5-WP-BT-W | 4K UHD、Dante™/AES67、支持蓝牙音频、1条网线（白色） 编码/解码 视频编解码器 JPEG2000，基于视觉无损视频压缩算法 音频编解码器 Dante®/AES67 码率 50至800 Mbps 延时 "超低延时（视觉无损视频质量） 17ms @ 1080p60 & 4K60 33ms @ 4K30" 数据流协议 IP, UDP, TCP, ICMP, IGMP 拷贝保护 HDCP 2.2, 2.3, AES-256加密 视频 最大分辨率 "高动态范围 (HDR) 4K60 4:4:4 HDR 8 bit 4K30 4:4:4 HDR 12 bit 1080p60 4:4:4 HDR 12 bit 1080p30 4:4:4 HDR 12 bit 支持Dolby Vision" 音频 输入信号类型 "HDMI音频、Bluetooth®蓝牙立体声音频，Dante®/ AES67网络音频（多达4通道） • 1个Bluetooth®蓝牙立体声输入 (A2DP) • 1个从HDMI解嵌的数字输入 • 1个Dante®/AES67数字音频输入（多达4通道）" 输出信号类型 "HDMI数字音频 (NLPCM直通)，Dante®/AES67网络音频 • 1个数字音频输出，通过HDMI传输 • 1个Dante®/AES67数字音频输出（多达2通道）" 数字格式 Dolby Digital®, Dolby Digital EX, Dolby Digital Plus, Dolby TrueHD, Dolby Atmos, DTS®, DTS-ES, DTS 96/24, DTS-HD High Res, DTS-HD Master Audio, DTS:X,LPCM，多达8个通道 模拟格式 立体声2声道 模数转换 24-bit 48 kHz 数模转换 24-bit 48 kHz Dante®/AES67 24-bit 48 kHz 模拟输出音量调整范围 -80 至 +20 dB 通信 & 外部设备控制 Bluetooth®蓝牙配置文件 "A2DP——立体声音频从Bluetooth®蓝牙嵌入音视频(HDMI)数据流和/或到Dante™网络 HFP (免提) ——双向配对手机，实现呼叫桥接" Bluetooth®蓝牙配对按钮 LED蓝灯：正在配对 Bluetooth®蓝牙范围 最小10m (30ft) minimum。标准范围为14 - 23m (46 - 75ft) HDMI HDCP 2.2, 2.3, EDID 接头 LAN "8-pin RJ-45接头，母头；100BASE-TX / 1000BASE-T 以太网端口 / PD端口 POE (IEEE 802.3af)" HDMI输入 1个HDMI Type A接头，母头；HDMI数字视频/音频输入 功率 功耗 12 W 标准 环境 冷却 对流 /无风扇（无移动部件） 稳定 32° 至 104° F (0° 至 40° C) 湿度 10% 至 90% RH (非冷凝) 散热 25 BTU/小时 噪声 0 dBA 规格 尺寸 "高：4.07 in. (103.4 mm) 宽：3.61 in. (91.8 mm) 深：2 in. (50.6 mm)" 重量 1.0 lb (0.45 kg) 合规性 CE, FCC, C-tick, RoHS, WEEE 重量 1.0 lb (0.45 kg) 合规性 CE, FCC, C-tick, RoHS, WEEE | 美国 | 0 | 个 |  |  | 包含-DANTE | 1200002785 | 8月份后能正式供货
11 | 面板式编码器（黑/仅HDMI） | Visionary | DuetE5-WP-H-B | 4K UHD、Dante™/AES67、仅HDMI输入、1条网线, （黑色） 编码/解码 视频编解码器 JPEG2000，基于视觉无损视频压缩算法 音频编解码器 Dante®/AES67 码率 50至800 Mbps 延时 "超低延时（视觉无损视频质量） 17ms @ 1080p60 & 4K60 33ms @ 4K30" 数据流协议 IP, UDP, TCP, ICMP, IGMP 拷贝保护 HDCP 2.2, 2.3, AES-256加密 视频 最大分辨率 "高动态范围 (HDR) 4K60 4:4:4 HDR 8 bit 4K30 4:4:4 HDR 12 bit 1080p60 4:4:4 HDR 12 bit 1080p30 4:4:4 HDR 12 bit 支持Dolby Vision" 输入信号类型（编码器） 1x HDMI，接受的源输入视频格式高达4K60 4:4:4 音频 输入信号类型 "HDMI音频、Dante®/AES67网络音频（多达4通道） • 1个从HDMI解嵌的数字输入 • 1个Dante®/AES67数字音频输入（多达4通道）" 输出信号类型 "HDMI数字音频 (NLPCM直通)，Dante®/AES67网络音频 • 1个数字音频输出，通过HDMI传输 • 1个Dante®/AES67数字音频输出（多达2通道）" 数字格式 Dolby Digital®, Dolby Digital EX, Dolby Digital Plus, Dolby TrueHD, Dolby Atmos, DTS®, DTS-ES, DTS 96/24, DTS-HD High Res, DTS-HD Master Audio, DTS:X,LPCM，多达8个通道 模拟格式 立体声2声道 模数转换 24-bit 48 kHz 数模转换 24-bit 48 kHz Dante®/AES67 24-bit 48 kHz 模拟输出音量调整范围 -80 至 +20 dB 通信 & 外部设备控制 HDMI HDCP 2.2, 2.3, EDID 接头 LAN "8-pin RJ-45接头，母头；100BASE-TX / 1000BASE-T 以太网端口 / PD端口 POE (IEEE 802.3af)" HDMI输入 1个HDMI Type A接头，母头；HDMI数字视频/音频输入 功率 功耗 12 W 标准 环境 冷却 对流 /无风扇（无移动部件） 稳定 32° 至 104° F (0° 至 40° C) 湿度 10% 至 90% RH (非冷凝) 散热 25 BTU/小时 噪声 0 dBA 规格 尺寸 高：4.07 in. (103.4 mm)宽：3.61 in. (91.8 mm)深：2 in. (50.6 mm) 重量 1.0 lb (0.45 kg) 合规性 CE, FCC, C-tick, RoHS, WEEE | 美国 | 0 | 个 |  |  | 包含-DANTE | 1200002786 | 8月份后能正式供货
12 | 面板式编码器（白/仅HDMI） | Visionary | DuetE5-WP-H-W | 4K UHD、Dante™/AES67、仅HDMI输入、1条网线, （白色） 编码/解码 视频编解码器 JPEG2000，基于视觉无损视频压缩算法 音频编解码器 Dante®/AES67 码率 50至800 Mbps 延时 "超低延时（视觉无损视频质量） 17ms @ 1080p60 & 4K60 33ms @ 4K30" 数据流协议 IP, UDP, TCP, ICMP, IGMP 拷贝保护 HDCP 2.2, 2.3, AES-256加密 视频 最大分辨率 "高动态范围 (HDR) 4K60 4:4:4 HDR 8 bit 4K30 4:4:4 HDR 12 bit 1080p60 4:4:4 HDR 12 bit 1080p30 4:4:4 HDR 12 bit 支持Dolby Vision" 输入信号类型（编码器） 1x HDMI，接受的源输入视频格式高达4K60 4:4:4 音频 输入信号类型 "HDMI音频、Dante®/AES67网络音频（多达4通道） • 1个从HDMI解嵌的数字输入 • 1个Dante®/AES67数字音频输入（多达4通道）" 输出信号类型 "HDMI数字音频 (NLPCM直通)，Dante®/AES67网络音频 • 1个数字音频输出，通过HDMI传输 • 1个Dante®/AES67数字音频输出（多达2通道）" 数字格式 Dolby Digital®, Dolby Digital EX, Dolby Digital Plus, Dolby TrueHD, Dolby Atmos, DTS®, DTS-ES, DTS 96/24, DTS-HD High Res, DTS-HD Master Audio, DTS:X,LPCM，多达8个通道 模拟格式 立体声2声道 模数转换 24-bit 48 kHz 数模转换 24-bit 48 kHz Dante®/AES67 24-bit 48 kHz 模拟输出音量调整范围 -80 至 +20 dB 通信 & 外部设备控制 HDMI HDCP 2.2, 2.3, EDID 接头 LAN "8-pin RJ-45接头，母头；100BASE-TX / 1000BASE-T 以太网端口 / PD端口 POE (IEEE 802.3af)" HDMI输入 1个HDMI Type A接头，母头；HDMI数字视频/音频输入 功率 功耗 12 W 标准 环境 冷却 对流 /无风扇（无移动部件） 稳定 32° 至 104° F (0° 至 40° C) 湿度 10% 至 90% RH (非冷凝) 散热 25 BTU/小时 噪声 0 dBA 规格 尺寸 高：4.07 in. (103.4 mm)宽：3.61 in. (91.8 mm)深：2 in. (50.6 mm) 重量 1.0 lb (0.45 kg) 合规性 CE, FCC, C-tick, RoHS, WEEE | 美国 | 0 | 个 |  |  | 包含-DANTE | 1200002787 | 8月份后能正式供货
13 | 面板式编码器（黑） | Visionary | E5-WP-B | 4K UHD、USB(KVM)、RS232/IR、模拟音频IN/OUT，1条网线（黑色） 编码/解码 视频编解码器 JPEG2000，基于视觉无损视频压缩算法 音频编解码器 LPCM，多达8通道 码率 50至800 Mbps 延时 "超低延时（视觉无损视频质量） 17ms @ 1080p60 & 4K60 33ms @ 4K30" 数据流协议 IP, UDP, TCP, ICMP, IGMP 拷贝保护 HDCP 2.2, 2.3, AES-256加密 视频 最大分辨率 "高动态范围 (HDR) 4K60 4:4:4 HDR 8 bit 4K30 4:4:4 HDR 12 bit 1080p60 4:4:4 HDR 12 bit 1080p30 4:4:4 HDR 12 bit 支持Dolby Vision" 输入信号类型（编码器） "1x HDMI，接受的源输入视频格式 高达4K60 4:4:4" 音频 输入信号类型 "HDMI音频，模拟立体声 • 1个从HDMI解嵌的数字输入 • 1个模拟立体声输入 (非平衡式)" 输出信号类型 "HDMI数字音频 (NLPCM直通)，模拟立体声音频 • 1个数字音频输出（非平衡式）" 数字格式 Dolby Digital®, Dolby Digital EX, Dolby Digital Plus, Dolby TrueHD, Dolby Atmos, DTS®, DTS-ES, DTS 96/24, DTS-HD High Res, DTS-HD Master Audio, DTS:X,LPCM，多达8个通道 模拟格式 立体声2声道 模数转换 24-bit 48 kHz 数模转换 24-bit 48 kHz 模拟输出音量调整范围 -80 至 +20 dB 通信 & 外部设备控制 HDMI HDCP 2.2, 2.3, EDID 接头 LAN "8-pin RJ-45接头，母头；100BASE-TX / 1000BASE-T 以太网端口 / PD端口 POE (IEEE 802.3af)" HDMI输入 1个HDMI Type A接头，母头；HDMI数字视频/音频输入 "3.5mm Barrel 3.5mm Barrel 3.5mm Barrel 3.5mm Barrel 3.5mm Barrel" "模拟立体声输入 (非平衡式) 模拟立体声输出 (非平衡式） IR over IP输入 IR over IP输出 RS232 over IP" 功率 功耗 12 W 最大 环境 冷却 对流 /无风扇（无移动部件） 稳定 32° 至 104° F (0° 至 40° C) 湿度 10% 至 90% RH (非冷凝) 散热 25 BTU/小时 噪声 0 dBA 规格 尺寸 "高：4.07 in. (103.4 mm) 宽：3.61 in. (91.8 mm) 深：2 in. (50.6 mm)" 重量 1.0 lb (0.45 kg) 合规性 CE, FCC, C-tick, RoHS, WEEE | 美国 | 0 | 个 |  |  | 不带-DANTE | 1200002788 | 8月份后能正式供货
14 | 面板式编码器（白） | Visionary | E5-WP-W | 4K UHD、USB(KVM)、RS232/IR、模拟音频IN/OUT，1条网线（白色） 编码/解码 视频编解码器 JPEG2000，基于视觉无损视频压缩算法 音频编解码器 LPCM，多达8通道 码率 50至800 Mbps 延时 "超低延时（视觉无损视频质量） 17ms @ 1080p60 & 4K60 33ms @ 4K30" 数据流协议 IP, UDP, TCP, ICMP, IGMP 拷贝保护 HDCP 2.2, 2.3, AES-256加密 视频 最大分辨率 "高动态范围 (HDR) 4K60 4:4:4 HDR 8 bit 4K30 4:4:4 HDR 12 bit 1080p60 4:4:4 HDR 12 bit 1080p30 4:4:4 HDR 12 bit 支持Dolby Vision" 输入信号类型（编码器） "1x HDMI，接受的源输入视频格式 高达4K60 4:4:4" 音频 输入信号类型 "HDMI音频，模拟立体声 • 1个从HDMI解嵌的数字输入 • 1个模拟立体声输入 (非平衡式)" 输出信号类型 "HDMI数字音频 (NLPCM直通)，模拟立体声音频 • 1个数字音频输出（非平衡式）" 数字格式 Dolby Digital®, Dolby Digital EX, Dolby Digital Plus, Dolby TrueHD, Dolby Atmos, DTS®, DTS-ES, DTS 96/24, DTS-HD High Res, DTS-HD Master Audio, DTS:X,LPCM，多达8个通道 模拟格式 立体声2声道 模数转换 24-bit 48 kHz 数模转换 24-bit 48 kHz 模拟输出音量调整范围 -80 至 +20 dB 通信 & 外部设备控制 HDMI HDCP 2.2, 2.3, EDID 接头 LAN "8-pin RJ-45接头，母头；100BASE-TX / 1000BASE-T 以太网端口 / PD端口 POE (IEEE 802.3af)" HDMI输入 1个HDMI Type A接头，母头；HDMI数字视频/音频输入 "3.5mm Barrel 3.5mm Barrel 3.5mm Barrel 3.5mm Barrel 3.5mm Barrel" "模拟立体声输入 (非平衡式) 模拟立体声输出 (非平衡式） IR over IP输入 IR over IP输出 RS232 over IP" 功率 功耗 12 W 最大 环境 冷却 对流 /无风扇（无移动部件） 稳定 32° 至 104° F (0° 至 40° C) 湿度 10% 至 90% RH (非冷凝) 散热 25 BTU/小时 噪声 0 dBA 规格 尺寸 "高：4.07 in. (103.4 mm) 宽：3.61 in. (91.8 mm) 深：2 in. (50.6 mm)" 重量 1.0 lb (0.45 kg) 合规性 CE, FCC, C-tick, RoHS, WEEE | 美国 | 0 | 个 |  |  | 不带-DANTE | 1200002789 | 8月份后能正式供货
15 | 面板式编码器（黑/蓝牙） | Visionary | E5-WP-BT-B | 4K UHD、支持蓝牙音频、1条网线（黑色） 编码 视频编解码器 JPEG2000，基于视觉无损视频压缩算法 音频编解码器 LPCM，多达8通道 码率 50至800 Mbps 延时 "超低延时（视觉无损视频质量） 17ms @ 1080p60 & 4K60 33ms @ 4K30" 数据流协议 IP, UDP, TCP, ICMP, IGMP 拷贝保护 HDCP 2.2, 2.3, AES-256加密 视频 最大分辨率 "高动态范围 (HDR) 4K60 4:4:4 HDR 8 bit 4K30 4:4:4 HDR 12 bit 1080p60 4:4:4 HDR 12 bit 1080p30 4:4:4 HDR 12 bit 支持Dolby Vision" 输入信号类型（编码器） "1x HDMI，接受的源输入视频格式 高达4K60 4:4:4" 音频 输入信号类型 "HDMI音频和Bluetooth®蓝牙立体声音频 • 1个从HDMI解嵌的数字输入 • 1个Bluetooth®蓝牙立体声输入 (A2DP)" 输出信号类型 "HDMI数字音频 (NLPCM直通) • 1个数字音频输出，通过HDMI传输" 数字格式 Dolby Digital®, Dolby Digital EX, Dolby Digital Plus, Dolby TrueHD, Dolby Atmos, DTS®, DTS-ES, DTS 96/24, DTS-HD High Res, DTS-HD Master Audio, DTS:X,LPCM，多达8个通道 模拟格式 立体声2声道 模数转换 24-bit 48 kHz 数模转换 24-bit 48 kHz 模拟输出音量调整范围 -80 至 +20 dB 通信 & 外部设备控制 Bluetooth®蓝牙配置文件 "A2DP——立体声音频从Bluetooth®嵌入音视频 (HDMI)数据流 HFP (免提) ——双向配对手机，实现呼叫桥接" Bluetooth®蓝牙配对按钮 LED蓝灯：正在配对 Bluetooth®蓝牙范围 最小10m (30ft) minimum。标准范围为14 - 23m (46 - 75ft) HDMI HDCP 2.2, 2.3, EDID 接头 LAN "8-pin RJ-45接头，母头；100BASE-TX / 1000BASE-T 以太网端口 / PD端口 POE (IEEE 802.3af)" HDMI输入 1个HDMI Type A接头，母头；HDMI数字视频/音频输入 功率 功耗 12 W 标准 环境 冷却 对流 /无风扇（无移动部件） 稳定 32° 至 104° F (0° 至 40° C) 湿度 10% 至 90% RH (非冷凝) 散热 25 BTU/小时 噪声 0 dBA 规格 尺寸 高：4.07 in. (103.4 mm)宽：3.61 in. (91.8 mm)深：2 in. (50.6 mm) 重量 1.0 lb (0.45 kg) 合规性 CE, FCC, C-tick, RoHS, WEEE | 美国 | 0 | 个 |  |  | 不带-DANTE | 1200002790 | 8月份后能正式供货
16 | 面板式编码器（白/蓝牙） | Visionary | E5-WP-BT-W | 4K UHD、支持蓝牙音频、1条网线（白色） 编码 视频编解码器 JPEG2000，基于视觉无损视频压缩算法 音频编解码器 LPCM，多达8通道 码率 50至800 Mbps 延时 "超低延时（视觉无损视频质量） 17ms @ 1080p60 & 4K60 33ms @ 4K30" 数据流协议 IP, UDP, TCP, ICMP, IGMP 拷贝保护 HDCP 2.2, 2.3, AES-256加密 视频 最大分辨率 "高动态范围 (HDR) 4K60 4:4:4 HDR 8 bit 4K30 4:4:4 HDR 12 bit 1080p60 4:4:4 HDR 12 bit 1080p30 4:4:4 HDR 12 bit 支持Dolby Vision" 输入信号类型（编码器） "1x HDMI，接受的源输入视频格式 高达4K60 4:4:4" 音频 输入信号类型 "HDMI音频和Bluetooth®蓝牙立体声音频 • 1个从HDMI解嵌的数字输入 • 1个Bluetooth®蓝牙立体声输入 (A2DP)" 输出信号类型 "HDMI数字音频 (NLPCM直通) • 1个数字音频输出，通过HDMI传输" 数字格式 Dolby Digital®, Dolby Digital EX, Dolby Digital Plus, Dolby TrueHD, Dolby Atmos, DTS®, DTS-ES, DTS 96/24, DTS-HD High Res, DTS-HD Master Audio, DTS:X,LPCM，多达8个通道 模拟格式 立体声2声道 模数转换 24-bit 48 kHz 数模转换 24-bit 48 kHz 模拟输出音量调整范围 -80 至 +20 dB 通信 & 外部设备控制 Bluetooth®蓝牙配置文件 "A2DP——立体声音频从Bluetooth®嵌入音视频 (HDMI)数据流 HFP (免提) ——双向配对手机，实现呼叫桥接" Bluetooth®蓝牙配对按钮 LED蓝灯：正在配对 Bluetooth®蓝牙范围 最小10m (30ft) minimum。标准范围为14 - 23m (46 - 75ft) HDMI HDCP 2.2, 2.3, EDID 接头 LAN "8-pin RJ-45接头，母头；100BASE-TX / 1000BASE-T 以太网端口 / PD端口 POE (IEEE 802.3af)" HDMI输入 1个HDMI Type A接头，母头；HDMI数字视频/音频输入 功率 功耗 12 W 标准 环境 冷却 对流 /无风扇（无移动部件） 稳定 32° 至 104° F (0° 至 40° C) 湿度 10% 至 90% RH (非冷凝) 散热 25 BTU/小时 噪声 0 dBA 规格 尺寸 高：4.07 in. (103.4 mm)宽：3.61 in. (91.8 mm)深：2 in. (50.6 mm) 重量 1.0 lb (0.45 kg) 合规性 CE, FCC, C-tick, RoHS, WEEE | 美国 | 0 | 个 |  |  | 不带-DANTE | 1200002791 | 8月份后能正式供货
17 | 面板式编码器（黑/仅HDMI） | Visionary | E5-WP-H-B | 4K UHD、仅HDMI输入、1条网线, （黑色） 编码 视频编解码器 JPEG2000，基于视觉无损视频压缩算法 音频编解码器 LPCM，多达8通道 码率 50至800 Mbps 延时 "超低延时（视觉无损视频质量） 17ms @ 1080p60 & 4K60 33ms @ 4K30" 数据流协议 IP, UDP, TCP, ICMP, IGMP 拷贝保护 HDCP 2.2, 2.3, AES-256加密 视频 最大分辨率 "高动态范围 (HDR) 4K60 4:4:4 HDR 8 bit 4K30 4:4:4 HDR 12 bit 1080p60 4:4:4 HDR 12 bit 1080p30 4:4:4 HDR 12 bit 支持Dolby Vision" 输入信号类型（编码器） "1x HDMI，接受的源输入视频格式 高达4K60 4:4:4" 音频 输入信号类型 "HDMI音频 • 1个从HDMI解嵌的数字输入" 输出信号类型 HDMI数字音频 (NLPCM直通) 数字格式 Dolby Digital®, Dolby Digital EX, Dolby Digital Plus, Dolby TrueHD, Dolby Atmos, DTS®, DTS-ES, DTS 96/24, DTS-HD High Res, DTS-HD Master Audio, DTS:X,LPCM，多达8个通道 模拟格式 立体声2声道 模数转换 24-bit 48 kHz 数模转换 24-bit 48 kHz 模拟输出音量调整范围 -80 至 +20 dB 通信 & 外部设备控制 HDMI HDCP 2.2, 2.3, EDID 接头 LAN "8-pin RJ-45接头，母头；100BASE-TX / 1000BASE-T 以太网端口 / PD端口 POE (IEEE 802.3af)" HDMI输入 1个HDMI Type A接头，母头；HDMI数字视频/音频输入 功率 功耗 12 W 最大 环境 冷却 对流 /无风扇（无移动部件） 稳定 32° 至 104° F (0° 至 40° C) 湿度 10% 至 90% RH (非冷凝) 散热 25 BTU/小时 噪声 0 dBA 规格 尺寸 高：4.07 in. (103.4 mm)宽：3.61 in. (91.8 mm)深：2 in. (50.6 mm) 重量 1.0 lb (0.45 kg) 合规性 CE, FCC, C-tick, RoHS, WEEE | 美国 | 0 | 个 |  |  | 不带-DANTE | 1200002792 | 8月份后能正式供货
18 | 面板式编码器（白/仅HDMI） | Visionary | E5-WP-H-W | 4K UHD、仅HDMI输入、1条网线, （白色） 编码 视频编解码器 JPEG2000，基于视觉无损视频压缩算法 音频编解码器 LPCM，多达8通道 码率 50至800 Mbps 延时 "超低延时（视觉无损视频质量） 17ms @ 1080p60 & 4K60 33ms @ 4K30" 数据流协议 IP, UDP, TCP, ICMP, IGMP 拷贝保护 HDCP 2.2, 2.3, AES-256加密 视频 最大分辨率 "高动态范围 (HDR) 4K60 4:4:4 HDR 8 bit 4K30 4:4:4 HDR 12 bit 1080p60 4:4:4 HDR 12 bit 1080p30 4:4:4 HDR 12 bit 支持Dolby Vision" 输入信号类型（编码器） "1x HDMI，接受的源输入视频格式 高达4K60 4:4:4" 音频 输入信号类型 "HDMI音频 • 1个从HDMI解嵌的数字输入" 输出信号类型 HDMI数字音频 (NLPCM直通) 数字格式 Dolby Digital®, Dolby Digital EX, Dolby Digital Plus, Dolby TrueHD, Dolby Atmos, DTS®, DTS-ES, DTS 96/24, DTS-HD High Res, DTS-HD Master Audio, DTS:X,LPCM，多达8个通道 模拟格式 立体声2声道 模数转换 24-bit 48 kHz 数模转换 24-bit 48 kHz 模拟输出音量调整范围 -80 至 +20 dB 通信 & 外部设备控制 HDMI HDCP 2.2, 2.3, EDID 接头 LAN "8-pin RJ-45接头，母头；100BASE-TX / 1000BASE-T 以太网端口 / PD端口 POE (IEEE 802.3af)" HDMI输入 1个HDMI Type A接头，母头；HDMI数字视频/音频输入 功率 功耗 12 W 最大 环境 冷却 对流 /无风扇（无移动部件） 稳定 32° 至 104° F (0° 至 40° C) 湿度 10% 至 90% RH (非冷凝) 散热 25 BTU/小时 噪声 0 dBA 规格 尺寸 高：4.07 in. (103.4 mm)宽：3.61 in. (91.8 mm)深：2 in. (50.6 mm) 重量 1.0 lb (0.45 kg) 合规性 CE, FCC, C-tick, RoHS, WEEE | 美国 | 0 | 个 |  |  | 不带-DANTE | 1200002793 | 8月份后能正式供货
19 | DANTE功能扩展模块（5系列） | Visionary | MOD-DANTE-5 | 适用于5系列PacketAV解码器的DANTE功能扩展模块（插在E/D5200中的） | 美国 | 0 | 套 |  |  | 新产品 | 1200002794 | 8月份后能正式供货
4 SERIES and Duet-2（原有产品）
1 | 音视频编码器（盒式） | Visionary | DuetE-2 | 4K UHD、 Dante™/AES67、GPIO/IR、模拟音频IN，HDMIx2输入+USB-C输入，1条网线+网线扩展 编码/解码： 视频编解码器：JPEG2000 视觉无损视频压缩算法 音频编解码器：DanteTM / AES67 比特率：50 至 800 Mbps 延时："超低延时（视觉无损视频） 17ms @ 1080p60 & 4K60 4:2:0 33ms @ 4K30 4:4:4" 串流协议：IP，UDP，TCP，ICMP，IGMP 拷贝保护：HDCP 2.2，AES-128加密 视频： 最大分辨率："高动态范围（HDR） 4K60 4:2:0 HDR 8 bit 4K30 4:4:4 HDR 8 bit 1080p60 4:4:4 HDR 12 bit 1080p30 4:4:4 HDR 12 bit" 输入信号类型（编码器）：2x HDMI & 1x USB-C支持接收高达 4K60 4:2:0的源输入视频格式（DisplayPort Alt模式用于USB Type-C或Thunderbolt) 输出信号类型："解码器：1x HDMI支持解析度转换并输出高达4K30 4:4:4的视频格式 解码器：1x USB-C支持解析度转换并输出高达1080p60 4:4:4的视频格式 编码器：（HDMI环通输出）支持输出高达4K60 4:4:4的视频格式" 切换器（编码器）："2 x HDMI 和 1 x USB-C 输入和 1 x HDMI 输出 （手动或自动切换）" 解析度转换（解码器）："支持的分辨度和码率的范围广，高达4K输入/1080p输出，1080p输入/4K输出以及图像旋转，以及最大16x16的视频墙 集成解析度转换，帮助优化图片质量和切换表现" 音频： 输入信号类型："HDMI音频，模拟立体声音频。DanteTM/ AES67 网络音频（多达4个通道） . 1个模拟立体声输入，非平衡式或平衡式 . 1个数字输入，从HDMI解嵌" 输出信号类型："HDMI数字音频（NLPCM直通），模拟 立体声音频，DanteTM/ AES67网络音频 . 1个数字音频输出（通过HDMI） . 1个模拟立体声音频平衡式输出 . 1个Dante/AES67数字音频输出（多达4个通道）" 数字格式：杜比数字®，杜比数字EX，杜比数字Plus，杜比True HD，杜比Atoms，DTS®，DTS-ES，DTS96/24，DTS-HD High Res，DTS-HD Master A udio，DTS:X，LPCM多达8个通道。 模拟格式：立体声2通道 模数转换：24-bit 48 kHz 数模转换：24-bit 48 kHz DanteTM/AES67：24-bit 48 kHz 模拟输出音量调整：-80 至 +20 dB 外部设备通讯与控制： 以太网：网络连接用于控制和IP流量直通至远程LAN设备 USB：USB 2.0 主机或设备信号扩展和路由 GPIO：用于扩展和第三方设备控制 串口 / Rs-232：双向设备控制和监控 IR：红外设备控制 HDMI：HDCP 2.2，EDID（编码器），CEC（解码器） 接头： LAN1："8针 RJ-45接头，母头；100BASE-TX / 1000BASE-T 以太网端口 / PD端口 POE+ (IEEE 802.3at), 只有LAN2 PSE需要POE+" LAN2："8针 RJ-45接头，母头；100BASE-TX / 1000BASE-T 以太网端口 / PSE端口 POE (IEEE 802.3af)" HDMI输入 1&2（编码器）：(2) HDMI Type A 接头，母头；HDMI数字视频/音频输入 HDMI输出（编码器环通 & 解码器输出）：HDMI Type A 接头，母头；HDMI数字视频/音频输入 USB-C："编码器输入：(1) USB Type C接头，母头； 解码器输出：(1) USB Type C接头，母头；" 6针Euroblock 3.81mm接头：共享式 GPIO / RS-232 / IR 端口 USB主机（解码器）：(2) USB Type-A 接头，母头；USB 2.0主机端口；USB信号扩展器端口，用于鼠标、键盘或其它USB 2.0设备的连接 USB设备（编码器）：(1) USB Type-B 接头，母头；USB 2.0设备端口；USB信号扩展器端口，用于连接电脑或其它USB 2.0主机 ： 电源： 功耗：12 W标准 ： 环境： 冷却：对流冷却 / 无风扇（无转动部分） 温度：32° 至 104° F (0° 至 40°C) 湿度：10% 至 90% RH（无冷凝） 散热：41 BTU/时 噪声：0 dBA ： 外形规格： 尺寸："高：1.1 in. (28 mm) 宽：5.75 in. (146 mm) 深：编码器 6.89 in. (175 mm) 解码器 7.08 in. (180 mm" 重量：1.0 lb (0.45 kg) ： 合规： 合规：CE，FCC，C-tick，ROHS，WEEE | 美国 | 0 | 台 |  |  | 包含-DANTE | 1200002099
2 | 音视频解码器（盒式） | Visionary | DuetD-2 | 4K UHD、 Dante™/AES67、GPIO/IR、模拟音频OUT，HDMI 输出+USB-C输出，1条网线+网线扩展 编码/解码： 视频编解码器：JPEG2000 视觉无损视频压缩算法 音频编解码器：DanteTM / AES67 比特率：50 至 800 Mbps 延时："超低延时（视觉无损视频） 17ms @ 1080p60 & 4K60 4:2:0 33ms @ 4K30 4:4:4" 串流协议：IP，UDP，TCP，ICMP，IGMP 拷贝保护：HDCP 2.2，AES-128加密 视频： 最大分辨率："高动态范围（HDR） 4K60 4:2:0 HDR 8 bit 4K30 4:4:4 HDR 8 bit 1080p60 4:4:4 HDR 12 bit 1080p30 4:4:4 HDR 12 bit" 输入信号类型（编码器）：2x HDMI & 1x USB-C支持接收高达 4K60 4:2:0的源输入视频格式（DisplayPort Alt模式用于USB Type-C或Thunderbolt) 输出信号类型："解码器：1x HDMI支持解析度转换并输出高达4K30 4:4:4的视频格式 解码器：1x USB-C支持解析度转换并输出高达1080p60 4:4:4的视频格式 编码器：（HDMI环通输出）支持输出高达4K60 4:4:4的视频格式" 切换器（编码器）："2 x HDMI 和 1 x USB-C 输入和 1 x HDMI 输出 （手动或自动切换）" 解析度转换（解码器）："支持的分辨度和码率的范围广，高达4K输入/1080p输出，1080p输入/4K输出以及图像旋转，以及最大16x16的视频墙 集成解析度转换，帮助优化图片质量和切换表现" 音频： 输入信号类型："HDMI音频，模拟立体声音频。DanteTM/ AES67 网络音频（多达4个通道） . 1个模拟立体声输入，非平衡式或平衡式 . 1个数字输入，从HDMI解嵌" 输出信号类型："HDMI数字音频（NLPCM直通），模拟 立体声音频，DanteTM/ AES67网络音频 . 1个数字音频输出（通过HDMI） . 1个模拟立体声音频平衡式输出 . 1个Dante/AES67数字音频输出（多达4个通道）" 数字格式：杜比数字®，杜比数字EX，杜比数字Plus，杜比True HD，杜比Atoms，DTS®，DTS-ES，DTS96/24，DTS-HD High Res，DTS-HD Master A udio，DTS:X，LPCM多达8个通道。 模拟格式：立体声2通道 模数转换：24-bit 48 kHz 数模转换：24-bit 48 kHz DanteTM/AES67：24-bit 48 kHz 模拟输出音量调整：-80 至 +20 dB 外部设备通讯与控制： 以太网：网络连接用于控制和IP流量直通至远程LAN设备 USB：USB 2.0 主机或设备信号扩展和路由 GPIO：用于扩展和第三方设备控制 串口 / Rs-232：双向设备控制和监控 IR：红外设备控制 HDMI：HDCP 2.2，EDID（编码器），CEC（解码器） 接头： LAN1："8针 RJ-45接头，母头；100BASE-TX / 1000BASE-T 以太网端口 / PD端口 POE+ (IEEE 802.3at), 只有LAN2 PSE需要POE+" LAN2："8针 RJ-45接头，母头；100BASE-TX / 1000BASE-T 以太网端口 / PSE端口 POE (IEEE 802.3af)" HDMI输入 1&2（编码器）：(2) HDMI Type A 接头，母头；HDMI数字视频/音频输入 HDMI输出（编码器环通 & 解码器输出）：HDMI Type A 接头，母头；HDMI数字视频/音频输入 USB-C："编码器输入：(1) USB Type C接头，母头； 解码器输出：(1) USB Type C接头，母头；" 6针Euroblock 3.81mm接头：共享式 GPIO / RS-232 / IR 端口 USB主机（解码器）：(2) USB Type-A 接头，母头；USB 2.0主机端口；USB信号扩展器端口，用于鼠标、键盘或其它USB 2.0设备的连接 USB设备（编码器）：(1) USB Type-B 接头，母头；USB 2.0设备端口；USB信号扩展器端口，用于连接电脑或其它USB 2.0主机 ： 电源： 功耗：12 W标准 ： 环境： 冷却：对流冷却 / 无风扇（无转动部分） 温度：32° 至 104° F (0° 至 40°C) 湿度：10% 至 90% RH（无冷凝） 散热：41 BTU/时 噪声：0 dBA ： 外形规格： 尺寸："高：1.1 in. (28 mm) 宽：5.75 in. (146 mm) 深：编码器 6.89 in. (175 mm) 解码器 7.08 in. (180 mm" 重量：1.0 lb (0.45 kg) ： 合规： 合规：CE，FCC，C-tick，ROHS，WEEE | 美国 | 0 | 台 |  |  | 包含-DANTE | 1200002100
3 | 音视频编码器（盒式） | Visionary | E4200 | 4K UHD、 GPIO/IR、模拟音频IN，HDMIx2输入+USB-C输入，1条网线+网线扩展 编码/解码： 视频编解码器：JPEG2000 视觉无损视频压缩算法 音频编解码器：DanteTM / AES67（可选） 比特率：50 至 800 Mbps 延时："超低延时（视觉无损视频） 17ms @ 1080p60 & 4K60 4:2:0 33ms @ 4K30 4:4:4" 串流协议：IP，UDP，TCP，ICMP，IGMP 拷贝保护：HDCP 2.2，AES-128加密 视频： 最大分辨率："高动态范围（HDR） 4K60 4:2:0 HDR 8 bit 4K30 4:4:4 HDR 8 bit 1080p60 4:4:4 HDR 12 bit 1080p30 4:4:4 HDR 12 bit" 输入信号类型（编码器）：2x HDMI & 1x USB-C支持接收高达 4K60 4:2:0的源输入视频格式（DisplayPort Alt模式用于USB Type-C或Thunderbolt) 输出信号类型："解码器：1x HDMI支持解析度转换并输出高达4K30 4:4:4的视频格式 解码器：1x USB-C支持解析度转换并输出高达1080p60 4:4:4的视频格式 编码器：（HDMI环通输出）支持输出高达4K60 4:4:4的视频格式" 切换器（编码器）："2 x HDMI 和 1 x USB-C 输入和 1 x HDMI 输出 （手动或自动切换）" 解析度转换（解码器）："支持的分辨度和码率的范围广，高达4K输入/1080p输出，1080p输入/4K输出以及图像旋转，以及最大16x16的视频墙 集成解析度转换，帮助优化图片质量和切换表现" 音频： 输入信号类型："HDMI音频，模拟立体声音频。DanteTM/ AES67（可选）网络音频（多达4个通道） . 1个模拟立体声输入，非平衡式或平衡式 . 1个数字输入，从HDMI解嵌" 输出信号类型："HDMI数字音频（NLPCM直通），模拟 立体声音频，DanteTM/ AES67网络音频（可选） . 1个数字音频输出（通过HDMI） . 1个模拟立体声音频平衡式输出 . 1个Dante/AES67数字音频输出（多达4个通道）" 数字格式：杜比数字®，杜比数字EX，杜比数字Plus，杜比True HD，杜比Atoms，DTS®，DTS-ES，DTS96/24，DTS-HD High Res，DTS-HD Master A udio，DTS:X，LPCM多达8个通道。 模拟格式：立体声2通道 模数转换：24-bit 48 kHz 数模转换：24-bit 48 kHz DanteTM/AES67：24-bit 48 kHz 模拟输出音量调整：-80 至 +20 dB 外部设备通讯与控制： 以太网：网络连接用于控制和IP流量直通至远程LAN设备 USB：USB 2.0 主机或设备信号扩展和路由 GPIO：用于扩展和第三方设备控制 串口 / Rs-232：双向设备控制和监控 IR：红外设备控制 HDMI：HDCP 2.2，EDID（编码器），CEC（解码器） 接头： LAN1："8针 RJ-45接头，母头；100BASE-TX / 1000BASE-T 以太网端口 / PD端口 POE+ (IEEE 802.3at), 只有LAN2 PSE需要POE+" LAN2："8针 RJ-45接头，母头；100BASE-TX / 1000BASE-T 以太网端口 / PSE端口 POE (IEEE 802.3af)" HDMI输入 1&2（编码器）：(2) HDMI Type A 接头，母头；HDMI数字视频/音频输入 HDMI输出（编码器环通 & 解码器输出）：HDMI Type A 接头，母头；HDMI数字视频/音频输入 USB-C："编码器输入：(1) USB Type C接头，母头； 解码器输出：(1) USB Type C接头，母头；" 6针Euroblock 3.81mm接头：共享式 GPIO / RS-232 / IR 端口 USB主机（解码器）：(2) USB Type-A 接头，母头；USB 2.0主机端口；USB信号扩展器端口，用于鼠标、键盘或其它USB 2.0设备的连接 USB设备（编码器）：(1) USB Type-B 接头，母头；USB 2.0设备端口；USB信号扩展器端口，用于连接电脑或其它USB 2.0主机 ： 电源： 功耗：12 W标准 ： 环境： 冷却：对流冷却 / 无风扇（无转动部分） 温度：32° 至 104° F (0° 至 40°C) 湿度：10% 至 90% RH（无冷凝） 散热：41 BTU/时 噪声：0 dBA ： 外形规格： 尺寸："高：1.1 in. (28 mm) 宽：5.75 in. (146 mm) 深：编码器 6.89 in. (175 mm) 解码器 7.08 in. (180 mm" 重量：1.0 lb (0.45 kg) ： 合规： 合规：CE，FCC，C-tick，ROHS，WEEE | 美国 | 0 | 台 |  |  | 可选-DANTE | 1200002474
4 | 音视频解码器（盒式） | Visionary | D4200 | 4K UHD、 GPIO/IR、模拟音频OUT，HDMI 输出+USB-C输出，1条网线+网线扩展 编码/解码： 视频编解码器：JPEG2000 视觉无损视频压缩算法 音频编解码器：DanteTM / AES67（可选） 比特率：50 至 800 Mbps 延时："超低延时（视觉无损视频） 17ms @ 1080p60 & 4K60 4:2:0 33ms @ 4K30 4:4:4" 串流协议：IP，UDP，TCP，ICMP，IGMP 拷贝保护：HDCP 2.2，AES-128加密 视频： 最大分辨率："高动态范围（HDR） 4K60 4:2:0 HDR 8 bit 4K30 4:4:4 HDR 8 bit 1080p60 4:4:4 HDR 12 bit 1080p30 4:4:4 HDR 12 bit" 输入信号类型（编码器）：2x HDMI & 1x USB-C支持接收高达 4K60 4:2:0的源输入视频格式（DisplayPort Alt模式用于USB Type-C或Thunderbolt) 输出信号类型："解码器：1x HDMI支持解析度转换并输出高达4K30 4:4:4的视频格式 解码器：1x USB-C支持解析度转换并输出高达1080p60 4:4:4的视频格式 编码器：（HDMI环通输出）支持输出高达4K60 4:4:4的视频格式" 切换器（编码器）："2 x HDMI 和 1 x USB-C 输入和 1 x HDMI 输出 （手动或自动切换）" 解析度转换（解码器）："支持的分辨度和码率的范围广，高达4K输入/1080p输出，1080p输入/4K输出以及图像旋转，以及最大16x16的视频墙 集成解析度转换，帮助优化图片质量和切换表现" 音频： 输入信号类型："HDMI音频，模拟立体声音频。DanteTM/ AES67 （可选）网络音频（多达4个通道） . 1个模拟立体声输入，非平衡式或平衡式 . 1个数字输入，从HDMI解嵌" 输出信号类型："HDMI数字音频（NLPCM直通），模拟 立体声音频，DanteTM/ AES67（可选）网络音频 . 1个数字音频输出（通过HDMI） . 1个模拟立体声音频平衡式输出 . 1个Dante/AES67数字音频输出（多达4个通道）" 数字格式：杜比数字®，杜比数字EX，杜比数字Plus，杜比True HD，杜比Atoms，DTS®，DTS-ES，DTS96/24，DTS-HD High Res，DTS-HD Master A udio，DTS:X，LPCM多达8个通道。 模拟格式：立体声2通道 模数转换：24-bit 48 kHz 数模转换：24-bit 48 kHz DanteTM/AES67：24-bit 48 kHz 模拟输出音量调整：-80 至 +20 dB 外部设备通讯与控制： 以太网：网络连接用于控制和IP流量直通至远程LAN设备 USB：USB 2.0 主机或设备信号扩展和路由 GPIO：用于扩展和第三方设备控制 串口 / Rs-232：双向设备控制和监控 IR：红外设备控制 HDMI：HDCP 2.2，EDID（编码器），CEC（解码器） 接头： LAN1："8针 RJ-45接头，母头；100BASE-TX / 1000BASE-T 以太网端口 / PD端口 POE+ (IEEE 802.3at), 只有LAN2 PSE需要POE+" LAN2："8针 RJ-45接头，母头；100BASE-TX / 1000BASE-T 以太网端口 / PSE端口 POE (IEEE 802.3af)" HDMI输入 1&2（编码器）：(2) HDMI Type A 接头，母头；HDMI数字视频/音频输入 HDMI输出（编码器环通 & 解码器输出）：HDMI Type A 接头，母头；HDMI数字视频/音频输入 USB-C："编码器输入：(1) USB Type C接头，母头； 解码器输出：(1) USB Type C接头，母头；" 6针Euroblock 3.81mm接头：共享式 GPIO / RS-232 / IR 端口 USB主机（解码器）：(2) USB Type-A 接头，母头；USB 2.0主机端口；USB信号扩展器端口，用于鼠标、键盘或其它USB 2.0设备的连接 USB设备（编码器）：(1) USB Type-B 接头，母头；USB 2.0设备端口；USB信号扩展器端口，用于连接电脑或其它USB 2.0主机 ： 电源： 功耗：12 W标准 ： 环境： 冷却：对流冷却 / 无风扇（无转动部分） 温度：32° 至 104° F (0° 至 40°C) 湿度：10% 至 90% RH（无冷凝） 散热：41 BTU/时 噪声：0 dBA ： 外形规格： 尺寸："高：1.1 in. (28 mm) 宽：5.75 in. (146 mm) 深：编码器 6.89 in. (175 mm) 解码器 7.08 in. (180 mm" 重量：1.0 lb (0.45 kg) ： 合规： 合规：CE，FCC，C-tick，ROHS，WEEE | 美国 | 0 | 台 |  |  | 可选-DANTE | 1200002475
5 | 音视频编码器（盒式） | Visionary | E4100 | 4K UHD、 模拟音频IN、HDMI输入+环出，1条网线 尺寸：123/147mm(含耳朵)(W) x 132 mm(L) x 40mm(H), 370g 以太网口："支持POE, UTP/STP 1000 Mbps (8K需要支持巨型帧 )" 协议：IP, UDP, TCP, ICMP, IGMP HDMI接口：19 针A类母头 RS232接口：欧制凤凰接口 3.81mm 节距 - 5针 电源要求：ψ2.0/DC5V, 2A 音频接口（线路输入输出）：欧制凤凰接口 3.81mm 节距 - 4 针 USB接口：Type‐A USB2.0 局域网带宽：最大850Mbps ，每个音/视频源 最大视频流：2160 p @ 60 fps 最大传输距离："120米 (UTP) ，2个设备之间 (编码器/解码器/交换机)" 内置输出转码：-- 延时："约1 帧 约 17ms(60fps), 约33ms (30fps)" 视频墙：-- USB规格："KM over IP: 专为KVM应用设计 USB over IP: 支持任何种类的USB 交互设备" HDMI音频："2 Ch LPCM 8 Ch LPCM 5.1 Ch NLPCM 7.1 Ch NLPCM" HDMI音频提取：2 Ch LPCM (32KHz~96KHz) 立体声音频：线路输入 (关闭HDMI音频) RS232控制转换：透明二进制数据传输 HDMI 3D支持：HDMI 2.0 3D: TnB, SbS, F.P. 视频压缩技术：全帧基于视觉无损 视频压缩算法 机构认证：CE/FCC 规格认证：HDMI 2.0/HDCP 2.2/RoHS 工作温度：0~70°C 工作湿度：10~85% RH(无冷凝) 储存温度：-10~80°C 储存湿度：5~95% RH(无冷凝) | 美国 | 0 | 台 |  |  | 不带-DANTE | 1200002085
6 | 音视频解码器（盒式） | Visionary | D4100 | 4K UHD、模拟音频OUT、HDMI输出，1条网线 尺寸：123/147mm(含耳朵)(W) x 132 mm(L) x 40mm(H), 370g 以太网口："支持POE, UTP/STP 1000 Mbps (8K需要支持巨型帧 )" 协议：IP, UDP, TCP, ICMP, IGMP HDMI接口：19 针A类母头 RS232接口：欧制凤凰接口 3.81mm 节距 - 5针 电源要求：ψ2.0/DC5V, 2A 音频接口（线路输入输出）：欧制凤凰接口 3.81mm 节距 - 4 针 USB接口：Type‐B USB2.0 局域网带宽：最大850Mbps ，每个音/视频源 最大视频流：2160 p @ 60 fps 最大传输距离："120米 (UTP) ，2个设备之间 (编码器/解码器/交换机)" 内置输出转码：缩减至1/2 最高扩展水平像素点≤1920 延时："约1 帧 约 17ms(60fps), 约33ms (30fps)" 视频墙："最多 8 x16 的电视墙 图像旋转 (180º/270º) 精确的帧间补偿，无马赛克" USB规格："KM over IP: 专为KVM应用设计 USB over IP: 支持任何种类的USB 交互设备" HDMI音频："2 Ch LPCM 8 Ch LPCM 5.1 Ch NLPCM 7.1 Ch NLPCM" HDMI音频提取：2 Ch LPCM (32KHz~96KHz) 立体声音频：线路输出 RS232控制转换：透明二进制数据传输 HDMI 3D支持：HDMI 2.0 3D: TnB, SbS, F.P. 视频压缩技术：全帧基于视觉无损 视频压缩算法 机构认证：CE/FCC 规格认证：HDMI 2.0/HDCP 2.2/RoHS 工作温度：0~70°C 工作湿度：10~85% RH(无冷凝) 储存温度：-10~80°C 储存湿度：5~95% RH(无冷凝) | 美国 | 0 | 台 |  |  | 不带-DANTE | 1200002086
7 | 面板式编码器（黑） | Visionary | DuetE-WP-B | 4K UHD、Dante™/AES67、USB(KVM)、RS232/IR、模拟音频IN/OUT，1条网线（黑色） 分布式 4K UHD Video 和 Dante™/AES67 通过千兆以太网 1个 LAN端口用于POE供电, Dante™/AES67, 4K UHD 视频和控制 高动态范围(HDR) 4K60 4:2:0 HDR 8 bit 4K30 4:4:4 HDR 8 bit 1080p60 4:4:4 HDR 12 bit 1080p30 4:4:4 HDR 12 bit 极低延时(视觉无损) 17ms @ 1080p60 & 4K60 4:2:0 33ms @ 4K30 4:4:4 Dante™/AES67 音频加嵌和解嵌 QOS 支持 使用日志记录参数值进行分析 符合HDMI 2.0 和 HDCP 2.2标准 通过IP 网络传输USB (KVM)和RS232 可调视频比特率 视频解析度转换 红外遥控 PoE供电 45度以太网连接器允许从底盒的任何一侧轻松接入 适合混凝土暗埋，无需修改 | 美国 | 0 | 个 |  |  | 包含-DANTE | 1200002089
8 | 面板式编码器（白） | Visionary | DuetE-WP-W | 4K UHD、Dante™/AES67、USB(KVM)、RS232/IR、模拟音频IN/OUT，1条网线（白色） 分布式 4K UHD Video 和 Dante™/AES67 通过千兆以太网 1个 LAN端口用于POE供电, Dante™/AES67, 4K UHD 视频和控制 高动态范围(HDR) 4K60 4:2:0 HDR 8 bit 4K30 4:4:4 HDR 8 bit 1080p60 4:4:4 HDR 12 bit 1080p30 4:4:4 HDR 12 bit 极低延时(视觉无损) 17ms @ 1080p60 & 4K60 4:2:0 33ms @ 4K30 4:4:4 Dante™/AES67 音频加嵌和解嵌 QOS 支持 使用日志记录参数值进行分析 符合HDMI 2.0 和 HDCP 2.2标准 通过IP 网络传输USB (KVM)和RS232 可调视频比特率 视频解析度转换 红外遥控 PoE供电 45度以太网连接器允许从底盒的任何一侧轻松接入 适合混凝土暗埋，无需修改 | 美国 | 0 | 个 |  |  | 包含-DANTE | 1200002090
9 | 面板式编码器（黑/蓝牙） | Visionary | DuetE-WP-BT-B | 4K UHD、Dante™/AES67、支持蓝牙音频、1条网线（黑色） 分布式 4K UHD Video 和 Dante™/AES67 通过千兆以太网 1个 LAN端口用于POE供电, Dante™/AES67, 4K UHD 视频和控制 高动态范围(HDR) 4K60 4:2:0 HDR 8 bit 4K30 4:4:4 HDR 8 bit 1080p60 4:4:4 HDR 12 bit 1080p30 4:4:4 HDR 12 bit 极低延时(视觉无损) 17ms @ 1080p60 & 4K60 4:2:0 33ms @ 4K30 4:4:4 Dante™/AES67 音频加嵌和解嵌 QOS 支持 使用日志记录参数值进行分析 符合HDMI 2.0 和 HDCP 2.2标准 通过IP 网络传输USB (KVM)和RS232 可调视频比特率 视频解析度转换 红外遥控 PoE供电 带蓝牙 45度以太网连接器允许从底盒的任何一侧轻松接入 适合混凝土暗埋，无需修改 | 美国 | 0 | 个 |  |  | 包含-DANTE | 1200002095
10 | 面板式编码器（白/蓝牙） | Visionary | DuetE-WP-BT-W | 4K UHD、Dante™/AES67、支持蓝牙音频、1条网线（白色） 分布式 4K UHD Video 和 Dante™/AES67 通过千兆以太网 1个 LAN端口用于POE供电, Dante™/AES67, 4K UHD 视频和控制 高动态范围(HDR) 4K60 4:2:0 HDR 8 bit 4K30 4:4:4 HDR 8 bit 1080p60 4:4:4 HDR 12 bit 1080p30 4:4:4 HDR 12 bit 极低延时(视觉无损) 17ms @ 1080p60 & 4K60 4:2:0 33ms @ 4K30 4:4:4 Dante™/AES67 音频加嵌和解嵌 QOS 支持 使用日志记录参数值进行分析 符合HDMI 2.0 和 HDCP 2.2标准 通过IP 网络传输USB (KVM)和RS232 可调视频比特率 视频解析度转换 红外遥控 PoE供电 带蓝牙 45度以太网连接器允许从底盒的任何一侧轻松接入 适合混凝土暗埋，无需修改 | 美国 | 0 | 个 |  |  | 包含-DANTE | 1200002096
11 | 面板式编码器（黑/仅HDMI） | Visionary | DuetE-WP-H-B | 4K UHD、Dante™/AES67、仅HDMI输入、1条网线, （黑色） 分布式 4K UHD Video 和 Dante™/AES67 通过千兆以太网 1个 LAN端口用于POE供电, Dante™/AES67, 4K UHD 视频和控制 高动态范围(HDR) 4K60 4:2:0 HDR 8 bit 4K30 4:4:4 HDR 8 bit 1080p60 4:4:4 HDR 12 bit 1080p30 4:4:4 HDR 12 bit 极低延时(视觉无损) 17ms @ 1080p60 & 4K60 4:2:0 33ms @ 4K30 4:4:4 Dante™/AES67 音频加嵌和解嵌 QOS 支持 使用日志记录参数值进行分析 符合HDMI 2.0 和 HDCP 2.2标准 通过IP 网络传输USB (KVM)和RS232 可调视频比特率 视频解析度转换 红外遥控 PoE供电 45度以太网连接器允许从底盒的任何一侧轻松接入 适合混凝土暗埋，无需修改 | 美国 | 0 | 个 |  |  | 包含-DANTE | 1200002097
12 | 面板式编码器（白/仅HDMI） | Visionary | DuetE-WP-H-W | 4K UHD、Dante™/AES67、仅HDMI输入、1条网线, （白色） 分布式 4K UHD Video 和 Dante™/AES67 通过千兆以太网 1个 LAN端口用于POE供电, Dante™/AES67, 4K UHD 视频和控制 高动态范围(HDR) 4K60 4:2:0 HDR 8 bit 4K30 4:4:4 HDR 8 bit 1080p60 4:4:4 HDR 12 bit 1080p30 4:4:4 HDR 12 bit 极低延时(视觉无损) 17ms @ 1080p60 & 4K60 4:2:0 33ms @ 4K30 4:4:4 Dante™/AES67 音频加嵌和解嵌 QOS 支持 使用日志记录参数值进行分析 符合HDMI 2.0 和 HDCP 2.2标准 通过IP 网络传输USB (KVM)和RS232 可调视频比特率 视频解析度转换 红外遥控 PoE供电 45度以太网连接器允许从底盒的任何一侧轻松接入 适合混凝土暗埋，无需修改 | 美国 | 0 | 个 |  |  | 包含-DANTE | 1200002098
13 | 面板式编码器（黑） | Visionary | E-WP-B | 4K UHD、USB(KVM)、RS232/IR、模拟音频IN/OUT，1条网线（黑色） 分布式 4K UHD Video通过千兆以太网 1个 LAN端口用于POE供电, 4K UHD 视频和控制 高动态范围(HDR) 4K60 4:2:0 HDR 8 bit 4K30 4:4:4 HDR 8 bit 1080p60 4:4:4 HDR 12 bit 1080p30 4:4:4 HDR 12 bit 极低延时(视觉无损) 17ms @ 1080p60 & 4K60 4:2:0 33ms @ 4K30 4:4:4 QOS 支持 使用日志记录参数值进行分析 符合HDMI 2.0 和 HDCP 2.2标准 通过IP 网络传输USB (KVM)和RS232 可调视频比特率 视频解析度转换 红外遥控 PoE供电 45度以太网连接器允许从底盒的任何一侧轻松接入 适合混凝土暗埋，无需修改 | 美国 | 0 | 个 |  |  | 不带-DANTE | 1200002468
14 | 面板式编码器（白） | Visionary | E-WP-W | 4K UHD、USB(KVM)、RS232/IR、模拟音频IN/OUT，1条网线（白色） 分布式 4K UHD Video通过千兆以太网 1个 LAN端口用于POE供电, 4K UHD 视频和控制 高动态范围(HDR) 4K60 4:2:0 HDR 8 bit 4K30 4:4:4 HDR 8 bit 1080p60 4:4:4 HDR 12 bit 1080p30 4:4:4 HDR 12 bit 极低延时(视觉无损) 17ms @ 1080p60 & 4K60 4:2:0 33ms @ 4K30 4:4:4 QOS 支持 使用日志记录参数值进行分析 符合HDMI 2.0 和 HDCP 2.2标准 通过IP 网络传输USB (KVM)和RS232 可调视频比特率 视频解析度转换 红外遥控 PoE供电 45度以太网连接器允许从底盒的任何一侧轻松接入 适合混凝土暗埋，无需修改 | 美国 | 0 | 个 |  |  | 不带-DANTE | 1200002469
15 | 面板式编码器（黑/蓝牙） | Visionary | E-WP-BT-B | 4K UHD、支持蓝牙音频、1条网线（黑色） 分布式 4K UHD Video通过千兆以太网 1个 LAN端口用于POE供电, 4K UHD 视频和控制 高动态范围(HDR) 4K60 4:2:0 HDR 8 bit 4K30 4:4:4 HDR 8 bit 1080p60 4:4:4 HDR 12 bit 1080p30 4:4:4 HDR 12 bit 极低延时(视觉无损) 17ms @ 1080p60 & 4K60 4:2:0 33ms @ 4K30 4:4:4 QOS 支持 使用日志记录参数值进行分析 符合HDMI 2.0 和 HDCP 2.2标准 通过IP 网络传输USB (KVM)和RS232 可调视频比特率 视频解析度转换 红外遥控 PoE供电 带蓝牙 45度以太网连接器允许从底盒的任何一侧轻松接入 适合混凝土暗埋，无需修改 | 美国 | 0 | 个 |  |  | 不带-DANTE | 1200002470
16 | 面板式编码器（白/蓝牙） | Visionary | E-WP-BT-W | 4K UHD、支持蓝牙音频、1条网线（白色） 分布式 4K UHD Video 通过千兆以太网 1个 LAN端口用于POE供电,4K UHD 视频和控制 高动态范围(HDR) 4K60 4:2:0 HDR 8 bit 4K30 4:4:4 HDR 8 bit 1080p60 4:4:4 HDR 12 bit 1080p30 4:4:4 HDR 12 bit 极低延时(视觉无损) 17ms @ 1080p60 & 4K60 4:2:0 33ms @ 4K30 4:4:4 QOS 支持 使用日志记录参数值进行分析 符合HDMI 2.0 和 HDCP 2.2标准 通过IP 网络传输USB (KVM)和RS232 可调视频比特率 视频解析度转换 红外遥控 PoE供电 带蓝牙 45度以太网连接器允许从底盒的任何一侧轻松接入 适合混凝土暗埋，无需修改 | 美国 | 0 | 个 |  |  | 不带-DANTE | 1200002471
17 | 面板式编码器（黑/仅HDMI） | Visionary | E-WP-H-B | 4K UHD、仅HDMI输入、1条网线, （黑色） 分布式 4K UHD Video 通过千兆以太网 1个 LAN端口用于POE供电, 4K UHD 视频和控制 高动态范围(HDR) 4K60 4:2:0 HDR 8 bit 4K30 4:4:4 HDR 8 bit 1080p60 4:4:4 HDR 12 bit 1080p30 4:4:4 HDR 12 bit 极低延时(视觉无损) 17ms @ 1080p60 & 4K60 4:2:0 33ms @ 4K30 4:4:4 QOS 支持 使用日志记录参数值进行分析 符合HDMI 2.0 和 HDCP 2.2标准 通过IP 网络传输USB (KVM)和RS232 可调视频比特率 视频解析度转换 红外遥控 PoE供电 45度以太网连接器允许从底盒的任何一侧轻松接入 适合混凝土暗埋，无需修改 | 美国 | 0 | 个 |  |  | 不带-DANTE | 1200002472
18 | 面板式编码器（白/仅HDMI） | Visionary | E-WP-H-W | 4K UHD、仅HDMI输入、1条网线, （白色） 分布式 4K UHD Video 通过千兆以太网 1个 LAN端口用于POE供电, 4K UHD 视频和控制 高动态范围(HDR) 4K60 4:2:0 HDR 8 bit 4K30 4:4:4 HDR 8 bit 1080p60 4:4:4 HDR 12 bit 1080p30 4:4:4 HDR 12 bit 极低延时(视觉无损) 17ms @ 1080p60 & 4K60 4:2:0 33ms @ 4K30 4:4:4 QOS 支持 使用日志记录参数值进行分析 符合HDMI 2.0 和 HDCP 2.2标准 通过IP 网络传输USB (KVM)和RS232 可调视频比特率 视频解析度转换 红外遥控 PoE供电 45度以太网连接器允许从底盒的任何一侧轻松接入 适合混凝土暗埋，无需修改 | 美国 | 0 | 个 |  |  | 不带-DANTE | 1200002473
19 | 多窗口视频处理器 | Visionary | MV4 | 集成了画面窗口缩放和多窗口技术的高性能IP Multiviewer 编码/解码： 视频编解码器：JPEG2000 视觉无损视频压缩算法 比特率：50 至 800 Mbps 延时："超低延时 42ms @ 1080p60 116ms @ 4K30 4:4:4" 串流协议：IP，UDP，TCP，ICMP，IGMP 拷贝保护：HDCP 2.2，AES-128加密 ： 视频： 最大分辨率："高动态范围（HDR） 4K30 4:4:4 HDR 8 bit 1080p60 4:4:4 HDR 12 bit 1080p30 4:4:4 HDR 12 bit" 输入信号类型（编码器）："PacketAV Matrix矩阵系列多达（4）个音视频IP传输流 编码器通过以太网实现4K超低延时传输" 输出信号类型："1x HDMI支持解析度转换并输出高达4K30 4:4:4的视频格式 1x 以太网音视频IP传输" 解析度转换器："支持的分辨度和码率的范围广，高达4K输入/1080p输出，1080p输入/4K输出以及图像旋转 集成解析度转换，帮助优化图片质量和切换表现" 音频： 输入信号类型：从 PacketAV Matrix矩阵系列编码器源加嵌至音视频IP流。 输出信号类型："• 1个加嵌式音视频IP串流输出口。 • 1个输入音频输出（通过HDMI） 支持单独选择任意一个输入串流" 数字格式：杜比数字®，杜比数字EX，杜比数字Plus，杜比True HD，杜比Atoms，DTS®，DTS-ES，DTS96/24，DTS-HD High Res，DTS-HD Master A udio，DTS:X，LPCM多达8个通道。 控制： 前面板按钮：通过按钮，以及图形用户界面触屏（OSD）操控 IP控制：UDP单播 / 组播 API 控制（编码器LAN端口） 接头： 解码器 LAN 1-4：8针RJ-45接头，母头；100BASE-TX / 1000BASE-T以太网端口 编码器 LAN：RJ-45接头，母头；100BASE-TX / 1000BASE-T以太网端口 HDMI输出：HDMI Type A接头，母头；HDMI数字视频/音频输入 电源：一个120V AC电源输入 电源： 电源，内置：1.8 Amp @ 115 Volts AC；100-240 Volts AC电源 功耗：55 W标准 环境： 冷却：有源-风扇（2） 温度：32° 至 104° F（0° 至 40° C） 湿度：10% 至 85% RH （无冷凝） 散热：达 188 BTU/时 噪声：15.7 dBA（风扇） 外形规格： 尺寸："高：1.74 in. （44.2 mm） 宽：17 in. （431.8 mm） 深：7.5 in. （191 mm） " 重量：5.73 lb.（2.6 kg） 合规： 合规：CE，FCC，C-tick，RoHS，WEEE | 美国 | 0 | 台 |  |  | 不带-DANTE | 1200002101
20 | 解码器OSD显示授权（单台设备授权） | Visionary | MOD-AOSD | 适用于PacketAV解码器的高级屏幕显示附加许可证模块 （单台设备授权，有几台解码器需要字幕叠加功能，就需要买几套授权） | 美国 | 0 | 套 |  |  |  | 1200002102
21 | DANTE功能扩展模块（4系列） | Visionary | MOD-DANTE | 适用于4系列PacketAV解码器的DANTE功能扩展模块（插在E/D4200中的） | 美国 | 0 | 套 |  |  | 新产品 | 1200002795
配件及其它
1 | 机架安装套件 | Visionary | AVIP-Rackmount-3 | 机架安装套件，用于1RU中最多3个PacketAV编码器和/或解码器 | 美国 | 0 | 个 |  |  | 新产品 | 1200002796
2 | 机架安装套件 | Visionary | AVIP-Rackmount-14 | 机架安装套件，用于4RU中最多14个PacketAV编码器和/或解码器 | 美国 | 0 | 个 |  |  | 新产品 | 1200002797
3 | 机架安装套件挡板 | Visionary | AVIP-BLNK-1 | 机架安装挡板(AVIP-Rackmount-3/14中未安装设备位置处的挡板) | 美国 | 0 | 个 |  |  | 新产品 | 1200002798
4 | 机架安装套件 | 国产优质 | X4x00 Rackmount | 最多可用于3个编码器/解码器 | 中国 | 0 | 只 |  |  | 国产新/4系可用 | 1300003009
5 | 机架安装套件 | Visionary | X4x00 Rackmount | 最多可用于3个编码器/解码器 | 美国 | 0 | 只 |  |  | 已经停产 | 1200002103
6 | POE+Dante 2通道D类功率放大器 | Visionary | PNA-D2 | POE+Dante 2通道D类功率放大器、10W/每通道 音频输入：Dante™ 功放输出：10W/每通道 4 Ω 最小总负荷：2Ω 频率响应："(+0,-3dB,1W)20Hz–20kHz THD+N<0.1%@ 5W/8Ω load;THD+N<0.1%@5W/4Ωload" 信噪比：> 99dB 功率消耗：支持2 W~25W 输入连接器：RJ-45 输出连接器：欧姆接线端子 供电：POE供电 冷却：(无风扇) 控制：Dante™ Controller 软件 指示灯：供电, Dante™, 状态 外壳材料：钢制底盘 尺寸："109mm x 95mm x 29mm ( W x D x H) 加安装支架W增加20mm" 重量：0.4 kg | 美国 | 0 | 台 |  |  | 已经停产 | 1200002091
7 | POE+Dante 4通道D类功率放大器 | Visionary | PNA-D4 | POE+Dante 4通道D类功率放大器、5W/每通道 音频输入：Dante™ 功放输出：5W/每通道 8Ω(20W 总 ) 最小总负荷：2Ω 频率响应："(+0,-3dB,1W)20Hz–20kHz THD+N<0.1%@ 5W/8Ω load;THD+N<0.1%@5W/4Ωload" 信噪比：> 99dB 功率消耗：支持2 W~25W 输入连接器：RJ-45 输出连接器：欧姆接线端子 供电：POE供电 冷却：(无风扇) 控制：Dante™ Controller 软件 指示灯：供电, Dante™, 状态 外壳材料：钢制底盘 尺寸："109mm x 95mm x 29mm ( W x D x H) 加安装支架W增加20mm" 重量：0.4 kg | 美国 | 0 | 台 |  |  |  | 1200002092

## Nureva
序号 | 产品名称 | 品牌 | 型号 | 规格 | 属地 | 数量 | 单位 | 单价 | 合价 | 备注 | 产品编码
1 | HDL410 system（黑色） | Nureva | HDL410-B-1 | 集成了麦克风的条状音箱x2（黑色）；适用于大型空间（≤10.7 x 16.8m）；数以千计的虚拟麦克风实现全屋覆盖；根据房间环境自动实时校准持续优化听音效果；兼容Microsoft Teams、Zoom、Google Meet、腾讯会议等UC&C即插即用平台； 技术特点 先进的Microphone Mist技术处理平台 统一的覆盖范围 实时自动校准 基于位置的增益控制 声学回声消除 内置动态声掩蔽 即插即用，无需其他软件和驱动 以太网电缆连接集成了麦克风的条状音箱 音源适用于视频播放 集成多色LED状态显示灯 麦克风 24 x 低噪声全指向麦克风MEMS (每个条状音箱模块内含12个) 频率响应：@94 dB SPL 100Hz to 7 kHz 总谐波失真 (THD)： 0.25% (标准) 扬声器 4 x 4英寸20W铝制锥形扬声器 (每个条状音箱模块内含2个) 声学输出 (硬件能力): 91 dB-SPL @ 1m 总谐波失真(THD) ：0.25% (标准) 连接模块 1 x USB 2.0接口（type B) 用于连接计 算机或协作中枢 1 x 立体声3.5mm辅助输出 1 x 立体声3.5mm辅助输入 2 x RJ45端口用于连接单元 Console Direct RJ-45用于连接网络 1 x 电源输入接口 互联互通 即插即用地与UC&C 平台容， 包括 Microsoft® Teams、Zoom、Google Meet™、GoToMeeting®、Cisco Webex®、Blue Jeans、Lifesize®、RingCentral等 便于第三方解决方案进行集成，如Barco ClickShare 、录播系统、支持语音放大模 式(Voice Amplification Mode)的头戴式 麦克风 操作 操作系统 Windows® 8、10 Mac® OS X® 10、11 (Big Sur and Catalina) 电源 额定功率：通用开关 100-240V AC, 50-60Hz 功耗：<30W 环境 运行温度： 0° C ~ 40° C (32° F ~ 104° F) 存储温度： -20° C ~ 70° C (-4° F ~ 158° F), 湿度：5–90% (非冷凝) 尺寸 集成了麦克风的条状音箱 (每个) 宽: 60.0" (152.4 cm) 高: 5.91" (14.9 cm) 深: 3.5" (9.0 cm) 重量: 18.0 lb. (8.2 kg) 连接模块 宽: 8.7" (22.2 cm) 高: 1.46" (3.7 cm) 深: 5.91" (15.0 cm) 重量: 0.97 lb. (0.44 kg) 装运 (盒1) 宽: 64.75" (164.4 cm) 高: 10.63" (27.0 cm) 深: 9.5" (24.1 cm) 重量: 28.0 lb. (12.7 kg) 装运 (盒2) 宽: 64.75" (164.4 cm) 高: 10.63" (27.0 cm) 深: 9.5" (24.1 cm) 重量: 22.0 lb. (10.0 kg) 系统包含 2 x 集成了麦克风的条状音箱 连接模块（深灰色） 连接模块安装支架（深灰色） 国标电源线 2 x 以太网线，CAT6 SSTP, 15m， Class 3 rated（黑色） USB Type A-B线，3m， VW-1 rated（黑色） 红外遥控器，带2 AAA电池 说明书 | 加拿大 | 0 | 套 |  |  | 新产品，需要两个同时配 一个产品两个包装 | 1200002747
|  | 品牌: Nureva; 型号: HDL410-B-2; 属地: 加拿大; 数量: 0; 单位: 套 | 1200002748
2 | HDL410 system（白色） | Nureva | HDL410-W-1 | 集成了麦克风的条状音箱x2（白色）；适用于大型空间（≤10.7 x 16.8m）；数以千计的虚拟麦克风实现全屋覆盖；根据房间环境自动实时校准持续优化听音效果；兼容Microsoft Teams、Zoom、Google Meet、腾讯会议等UC&C即插即用平台； 技术特点 先进的Microphone Mist技术处理平台 统一的覆盖范围 实时自动校准 基于位置的增益控制 声学回声消除 内置动态声掩蔽 即插即用，无需其他软件和驱动 以太网电缆连接集成了麦克风的条状音箱 音源适用于视频播放 集成多色LED状态显示灯 麦克风 24 x 低噪声全指向麦克风MEMS (每个条状音箱模块内含12个) 频率响应：@94 dB SPL 100Hz to 7 kHz 总谐波失真 (THD)： 0.25% (标准) 扬声器 4 x 4英寸20W铝制锥形扬声器 (每个条状音箱模块内含2个) 声学输出 (硬件能力): 91 dB-SPL @ 1m 总谐波失真(THD) ：0.25% (标准) 连接模块 1 x USB 2.0接口（type B) 用于连接计 算机或协作中枢 1 x 立体声3.5mm辅助输出 1 x 立体声3.5mm辅助输入 2 x RJ45端口用于连接单元 Console Direct RJ-45用于连接网络 1 x 电源输入接口 互联互通 即插即用地与UC&C 平台容， 包括 Microsoft® Teams、Zoom、Google Meet™、GoToMeeting®、Cisco Webex®、Blue Jeans、Lifesize®、RingCentral等 便于第三方解决方案进行集成，如Barco ClickShare 、录播系统、支持语音放大模 式(Voice Amplification Mode)的头戴式 麦克风 操作 操作系统 Windows® 8、10 Mac® OS X® 10、11 (Big Sur and Catalina) 电源 额定功率：通用开关 100-240V AC, 50-60Hz 功耗：<30W 环境 运行温度： 0° C ~ 40° C (32° F ~ 104° F) 存储温度： -20° C ~ 70° C (-4° F ~ 158° F), 湿度：5–90% (非冷凝) 尺寸 集成了麦克风的条状音箱 (每个) 宽: 60.0" (152.4 cm) 高: 5.91" (14.9 cm) 深: 3.5" (9.0 cm) 重量: 18.0 lb. (8.2 kg) 连接模块 宽: 8.7" (22.2 cm) 高: 1.46" (3.7 cm) 深: 5.91" (15.0 cm) 重量: 0.97 lb. (0.44 kg) 装运 (盒1) 宽: 64.75" (164.4 cm) 高: 10.63" (27.0 cm) 深: 9.5" (24.1 cm) 重量: 28.0 lb. (12.7 kg) 装运 (盒2) 宽: 64.75" (164.4 cm) 高: 10.63" (27.0 cm) 深: 9.5" (24.1 cm) 重量: 22.0 lb. (10.0 kg) 系统包含 2 x 集成了麦克风的条状音箱 连接模块（深灰色） 连接模块安装支架（深灰色） 国标电源线 2 x 以太网线，CAT6 SSTP, 15m， Class 3 rated（黑色） USB Type A-B线，3m， VW-1 rated（黑色） 红外遥控器，带2 AAA电池 说明书 | 加拿大 | 0 | 套 |  |  | 新产品，需要两个同时配 一个产品两个包装 | 1200002749
|  | 品牌: Nureva; 型号: HDL410-W-2; 属地: 加拿大; 数量: 0; 单位: 套 | 1200002750
3 | HDL310 system（黑色） | Nureva | HDL310-B | 集成了麦克风的条状音箱（黑色）；适用于中型空间(≤9.1 x 9.1 m效果最佳)；数以千计的虚拟麦克风实现全屋覆盖；根据房间环境自动实时校准持续优化听音效果；兼容Microsoft Teams、Zoom、Google Meet、腾讯会议等UC&C即插即用平台； 技术特点 先进的Microphone Mist技术处理平台 实时自动校准 基于位置的增益控制 声学回声消除 内置动态声掩蔽 即插即用，无需其他软件和驱动 以太网电缆连接集成了麦克风的条状音箱 音源适用于视频播放 集成多色LED状态显示灯 麦克风 12 x 低噪声全指向麦克风MEMS 频率响应：@94 dB SPL 100Hz - 7 kHz 总谐波失真 (THD)： 0.25% (标准) 扬声器 2 x 4英寸20W铝制锥形扬声器 声学输出 (硬件能力): 91 dB-SPL @ 1m 总谐波失真(THD) ：0.25% (标准) 连接模块 1 x USB 2.0接口（type B) 用于连接计 算机或协作中枢 1 x 立体声3.5mm辅助输出 1 x 立体声3.5mm辅助输入 2 x RJ45端口用于连接单元 1 x Console Direct RJ-45用于连接网络 1 x 电源输入接口 互联互通 即插即用地与UC&C 平台容， 包括 Microsoft® Teams、Zoom、Google Meet™、GoToMeeting®、Cisco Webex®、Blue Jeans、Lifesize®、RingCentral等 便于第三方解决方案进行集成，如Barco ClickShare 、录播系统、支持语音放大模 式(Voice Amplification Mode)的头戴式 麦克风 操作 操作系统 Windows® 10、11 Mac® OS X® 10、11 (Big Sur 和 Catalina) 电源 额定功率：通用开关 100-240V AC, 50-60Hz 功耗：<30W 环境 运行温度： 0° C ~ 40° C (32° F ~ 104° F) 存储温度： -20° C ~ 70° C (-4° F ~ 158° F), 湿度：5–90% (非冷凝) | 加拿大 | 0 | 套 |  |  | 新产品 | 1200002776
4 | HDL310 system（白色） | Nureva | HDL310-W | 集成了麦克风的条状音箱（白色）；适用于中型空间(≤9.1 x 9.1 m效果最佳)；数以千计的虚拟麦克风实现全屋覆盖；根据房间环境自动实时校准持续优化听音效果；兼容Microsoft Teams、Zoom、Google Meet、腾讯会议等UC&C即插即用平台； 技术特点 先进的Microphone Mist技术处理平台 实时自动校准 基于位置的增益控制 声学回声消除 内置动态声掩蔽 即插即用，无需其他软件和驱动 以太网电缆连接集成了麦克风的条状音箱 音源适用于视频播放 集成多色LED状态显示灯 麦克风 12 x 低噪声全指向麦克风MEMS 频率响应：@94 dB SPL 100Hz - 7 kHz 总谐波失真 (THD)： 0.25% (标准) 扬声器 2 x 4英寸20W铝制锥形扬声器 声学输出 (硬件能力): 91 dB-SPL @ 1m 总谐波失真(THD) ：0.25% (标准) 连接模块 1 x USB 2.0接口（type B) 用于连接计 算机或协作中枢 1 x 立体声3.5mm辅助输出 1 x 立体声3.5mm辅助输入 2 x RJ45端口用于连接单元 1 x Console Direct RJ-45用于连接网络 1 x 电源输入接口 互联互通 即插即用地与UC&C 平台容， 包括 Microsoft® Teams、Zoom、Google Meet™、GoToMeeting®、Cisco Webex®、Blue Jeans、Lifesize®、RingCentral等 便于第三方解决方案进行集成，如Barco ClickShare 、录播系统、支持语音放大模 式(Voice Amplification Mode)的头戴式 麦克风 操作 操作系统 Windows® 10、11 Mac® OS X® 10、11 (Big Sur 和 Catalina) 电源 额定功率：通用开关 100-240V AC, 50-60Hz 功耗：<30W 环境 运行温度： 0° C ~ 40° C (32° F ~ 104° F) 存储温度： -20° C ~ 70° C (-4° F ~ 158° F), 湿度：5–90% (非冷凝) | 加拿大 | 0 | 套 |  |  | 新产品 | 1200002777
5 | HDL300 system（黑色） | Nureva | HDL300-B | 集成了麦克风的条状音箱（黑色）；适用于中型空间(≤7.6 x 7.6 m效果最佳)；数以千计的虚拟麦克风实现全屋覆盖；根据房间环境自动实时校准持续优化听音效果；兼容Microsoft Teams、Zoom、Google Meet、腾讯会议等UC&C即插即用平台； 真正的全屋麦克风覆盖 安装方便 集中管理 产品特性: 智能声音定位(Intelligent Sound Targeting) 基于位置的增益控制 同时拾音 语音放大模式(Voice Amplification Mode) 有效区域控制(Active Zone Control) 集成处理 应用于中等大小空间(最大7.6 x 7.6 m) 技术特点: 内置强大的系统处理器 实时自动校准 声学回声消除 内置声掩蔽 基于位置的增益控制 视频信号播放时的主扬声器 单根以太网电缆可连接单元 配备有多色LED状态显示灯 话筒: 12 - 低噪声全指向 MEMS麦克风 频率响应:(@94 dB SPL)100Hz ~ 7 kHz 总谐波失真(THD):0.25%(标准) 扬声器: 2 - 4英寸20W铝制锥形扬声器 输出能力:91 dB-SPL @ 1m 总谐波失真(THD)<3% 连接模块: 1 - USB 2.0接口(Type B)用于连接计算机 1 - 立体声3.5mm辅助输出 1 - 立体声3.5mm辅助输入 2 - RJ-45端口用于连接单元 1 - 电源输入接口 接口: 1 - USB 2.0接口(Type B)用于连接计算机 1 - 电源输入接口 操作系统: Windows® 8 、 10 Mac® OS X® 10 、 11 (BigSur、Catalina) 电源: 额定功率:100 ~ 240V AC，50 ~ 60Hz 功耗:待机<2.5W，运行<25W 运行温度: 0° C ~ 40° C (32° F ~ 104° F) 存储温度: -20° C ~ 70° C (-4° F ~ 158° F)，湿度 5 ~ 90% (非冷凝) 易于管理: 固件自动升级 通过基于云的Nureva Console实现远程管理功能 尺寸: HDL300: 宽: 60.0英寸(152.4 cm) 高: 5.91英寸(14.9 cm) 深: 3.5英寸(9.0 cm) 重: 18.0 lb. (8.2 kg) 连接模块: 宽: 6.5英寸(16.5 cm) 高: 1.41英寸(3.6 cm) 深: 4.31英寸(10.9 cm) 重: 1.5 lb. (0.7 kg) 装运: 宽: 64.75英寸(164.4 cm) 高: 10.63英寸(27.0 cm) 深: 9.5英寸(24.1 cm) 重: 24.0 lb. (10.9 kg) 系统包含: 集成了麦克风的条状音箱 连接模块(白色) 连接模块的固定支架(白色) 电源线缆:2.5m(黑色) 以太网电缆:CAT6 SSTP，15m，Class 3 rated(黑色) USB线(type A对B):3m，VW-1阻燃等级(黑色) 红外遥控器 说明书 | 加拿大 | 0 | 套 |  |  |  | 1200002487
6 | HDL300 system（白色） | Nureva | HDL300-W | 集成了麦克风的条状音箱（白色）；适用于中型空间(≤7.6 x 7.6 m效果最佳)；数以千计的虚拟麦克风实现全屋覆盖；根据房间环境自动实时校准持续优化听音效果；兼容Microsoft Teams、Zoom、Google Meet、腾讯会议等UC&C即插即用平台； 真正的全屋麦克风覆盖 安装方便 集中管理 产品特性: 智能声音定位(Intelligent Sound Targeting) 基于位置的增益控制 同时拾音 语音放大模式(Voice Amplification Mode) 有效区域控制(Active Zone Control) 集成处理 应用于中等大小空间(最大7.6 x 7.6 m) 技术特点: 内置强大的系统处理器 实时自动校准 声学回声消除 内置声掩蔽 基于位置的增益控制 视频信号播放时的主扬声器 单根以太网电缆可连接单元 配备有多色LED状态显示灯 话筒: 12 - 低噪声全指向 MEMS麦克风 频率响应:(@94 dB SPL)100Hz ~ 7 kHz 总谐波失真(THD):0.25%(标准) 扬声器: 2 - 4英寸20W铝制锥形扬声器 输出能力:91 dB-SPL @ 1m 总谐波失真(THD)<3% 连接模块: 1 - USB 2.0接口(Type B)用于连接计算机 1 - 立体声3.5mm辅助输出 1 - 立体声3.5mm辅助输入 2 - RJ-45端口用于连接单元 1 - 电源输入接口 接口: 1 - USB 2.0接口(Type B)用于连接计算机 1 - 电源输入接口 操作系统: Windows® 8 、 10 Mac® OS X® 10 、 11 (BigSur、Catalina) 电源: 额定功率:100 ~ 240V AC，50 ~ 60Hz 功耗:待机<2.5W，运行<25W 运行温度: 0° C ~ 40° C (32° F ~ 104° F) 存储温度: -20° C ~ 70° C (-4° F ~ 158° F)，湿度 5 ~ 90% (非冷凝) 易于管理: 固件自动升级 通过基于云的Nureva Console实现远程管理功能 尺寸: HDL300: 宽: 60.0英寸(152.4 cm) 高: 5.91英寸(14.9 cm) 深: 3.5英寸(9.0 cm) 重: 18.0 lb. (8.2 kg) 连接模块: 宽: 6.5英寸(16.5 cm) 高: 1.41英寸(3.6 cm) 深: 4.31英寸(10.9 cm) 重: 1.5 lb. (0.7 kg) 装运: 宽: 64.75英寸(164.4 cm) 高: 10.63英寸(27.0 cm) 深: 9.5英寸(24.1 cm) 重: 24.0 lb. (10.9 kg) 系统包含: 集成了麦克风的条状音箱 连接模块(白色) 连接模块的固定支架(白色) 电源线缆:2.5m(黑色) 以太网电缆:CAT6 SSTP，15m，Class 3 rated(黑色) USB线(type A对B):3m，VW-1阻燃等级(黑色) 红外遥控器 说明书 | 加拿大 | 0 | 套 |  |  |  | 1200002488
7 | Dual HDL300 system-升级（黑色） | Nureva | HDL300-B-D | 将HDL300 system升级为Dual HDL300 system（黑色），升级后适用于中大型空间(≤15.2 x 9.1 m效果最佳)； | 加拿大 | 0 | 套 |  |  |  | 1200002489
8 | Dual HDL300 system-升级（白色） | Nureva | HDL300-W-D | 将HDL300 system升级为Dual HDL300 system（白色），升级后适用于中大型空间(≤15.2 x 9.1 m效果最佳)； | 加拿大 | 0 | 套 |  |  |  | 1200002490
9 | HDL200 system（黑色） | Nureva | HDL200-B | 集成了麦克风的条状音箱（黑色）；适用于小型空间(≤5.5 x 5.5 m效果最佳)；数以千计的虚拟麦克风实现全屋覆盖；根据房间环境自动实时校准持续优化听音效果；兼容Microsoft Teams、Zoom、Google Meet、腾讯会议等UC&C即插即用平台； 真正的全屋麦克风覆盖 安装方便:两种安装方法 集中管理 产品特性: 灵活移动 全彩显示界面 智能声音定位(Intelligent Sound Targeting) 基于位置的增益控制 同时拾音 集成处理 应用于小空间(最大5.5 x 5.5 m) 技术特点: 内置强大的系统处理器 实时自动校准 声学回声消除 内置动态声掩蔽 基于位置的增益控制 视频信号播放时的主扬声器 全彩显示界面 话筒: 12 - 低噪声全指向 MEMS麦克风 频率响应:(@94 dB SPL)100Hz ~ 7 kHz 总谐波失真(THD):0.25%(标准) 扬声器: 2 – 3.25英寸20W高保真全频扬声器 输出能力:91 dB-SPL @ 1m 功率放大器:D类 频率响应:125Hz ~ 20 kHz 接口: 1 - USB 2.0接口(Type B)用于连接计算机 1 - 电源输入接口 操作系统: Windows® 8 、 10 Mac® OS X® 10 、 11 (BigSur、Catalina) 电源: 额定功率:100 ~ 240V AC，50 ~ 60Hz 功耗:<25W 运行温度: 0° C ~ 40° C (32° F ~ 104° F) 存储温度: -20° C ~ 70° C (-4° F ~ 158° F)，湿度 5 ~ 90% (非冷凝) 易于管理: 固件自动升级 通过基于云的Nureva Console实现远程管理功能 尺寸: HDL200: 宽: 46.4英寸(117.9 cm) 高: 4.8英寸(12.2 cm) 深: 3.6英寸(9.1 cm) 重: 10.0 lb. (4.5 kg) 装运: 宽: 48.0英寸(121.9 cm) 高: 10英寸(25.4 cm) 深: 5.6英寸(14.2 cm) 重: 17.0 lb. (7.7 kg) 系统包含: 集成了麦克风的条状音箱 壁挂架 电源线缆:2.5m(黑色) 以太网电缆:CAT6 SSTP，15m，Class 3 rated(黑色) USB线(type A对B):3m，VW-1阻燃等级(黑色) 红外遥控器 说明书 | 加拿大 | 0 | 套 |  |  |  | 1200002491
10 | HDL200 system（白色） | Nureva | HDL200-W | 集成了麦克风的条状音箱（白色）；适用于小型空间(≤5.5 x 5.5 m效果最佳)；数以千计的虚拟麦克风实现全屋覆盖；根据房间环境自动实时校准持续优化听音效果；兼容Microsoft Teams、Zoom、Google Meet、腾讯会议等UC&C即插即用平台； 真正的全屋麦克风覆盖 安装方便:两种安装方法 集中管理 产品特性: 灵活移动 全彩显示界面 智能声音定位(Intelligent Sound Targeting) 基于位置的增益控制 同时拾音 集成处理 应用于小空间(最大5.5 x 5.5 m) 技术特点: 内置强大的系统处理器 实时自动校准 声学回声消除 内置动态声掩蔽 基于位置的增益控制 视频信号播放时的主扬声器 全彩显示界面 话筒: 12 - 低噪声全指向 MEMS麦克风 频率响应:(@94 dB SPL)100Hz ~ 7 kHz 总谐波失真(THD):0.25%(标准) 扬声器: 2 – 3.25英寸20W高保真全频扬声器 输出能力:91 dB-SPL @ 1m 功率放大器:D类 频率响应:125Hz ~ 20 kHz 接口: 1 - USB 2.0接口(Type B)用于连接计算机 1 - 电源输入接口 操作系统: Windows® 8 、 10 Mac® OS X® 10 、 11 (BigSur、Catalina) 电源: 额定功率:100 ~ 240V AC，50 ~ 60Hz 功耗:<25W 运行温度: 0° C ~ 40° C (32° F ~ 104° F) 存储温度: -20° C ~ 70° C (-4° F ~ 158° F)，湿度 5 ~ 90% (非冷凝) 易于管理: 固件自动升级 通过基于云的Nureva Console实现远程管理功能 尺寸: HDL200: 宽: 46.4英寸(117.9 cm) 高: 4.8英寸(12.2 cm) 深: 3.6英寸(9.1 cm) 重: 10.0 lb. (4.5 kg) 装运: 宽: 48.0英寸(121.9 cm) 高: 10英寸(25.4 cm) 深: 5.6英寸(14.2 cm) 重: 17.0 lb. (7.7 kg) 系统包含: 集成了麦克风的条状音箱 壁挂架 电源线缆:2.5m(黑色) 以太网电缆:CAT6 SSTP，15m，Class 3 rated(黑色) USB线(type A对B):3m，VW-1阻燃等级(黑色) 红外遥控器 说明书 | 加拿大 | 0 | 套 |  |  |  | 1200002492
11 | Nureva摄像机套装 | Nureva | CV30 kit | 摄像机套装，包含4k超高清摄像机，安装底座，有源USB集线器，以及10mUSB线缆 支持4K超高清（最高4K@30fps/25fps）、1080p和720p 摄像机 支持4K超高清（最高4K@30fps/25fps）、1080p和720p ePTZ最高8倍缩放 支持宽动态范围，可应对不同光照环境 具有自动对焦功能的 84° FOV 镜头 3个预设摄像机视图和自动追踪模式 包含一根10m加长USB线 尺寸：宽: 7.64" (19.4 cm), 高: 2.48" (6.3 cm), 深: 3.58" (9.1 cm) 重量：1.10 lb. (0.5 kg) 可调式安装底座 使用1/4-20螺纹插件进行可变调节 包括墙壁安装支架，粉末涂层铝制 有源USB集线器 USB 3.0连接、电源、视频和音频 4个USB 端口，支持CV30摄像机和HDL系统连接 尺寸：宽: 3.50" (8.9 cm), 高: 0.91" (2.3 cm), 深: 1.81" (4.6 cm) 重量：0.39 lb. (0.181 kg) 装运信息 尺寸：宽: 9.76" (24.8 cm), 高 7.80" (19.8 cm), 深: 4.92" (12.5 cm) 重量：3.3 lb. (1.5 kg) 系统要求 Windows 10 Mac OS X 10.14、10.15 | 加拿大 | 0 | 套 |  |  | 新产品 | 1200002726
12 | HDL200摄像头支架 | Nureva | CM-HDL200 | HDL200摄像头支架，用于HDL200上方摄像机安装使用 | 加拿大 | 0 | 套 |  |  |  | 1200002493
13 | HDL200显示器支架 | Nureva | DM-HDL200 | HDL200显示器支架，用于显示器上方安装HDL200使用 | 加拿大 | 0 | 套 |  |  |  | 1200002494
15 | Nureva Pro服务（2年期） | Nureva | NP-2Y | Nureva Pro服务（2年期） | 加拿大 | 0 | 套 |  |  |  | 1200002495
16 | Nureva Pro服务（3年期） | Nureva | NP-3Y | Nureva Pro服务（3年期） | 加拿大 | 0 | 套 |  |  |  | 1200002496
17 | Nureva Pro服务（5年期） | Nureva | NP-5Y | Nureva Pro服务（5年期） | 加拿大 | 0 | 套 |  |  |  | 1200002497

## AUDIX专业
序号 | 设备名称 | 品牌 | 型号 | 规格 | 国别 | 数量 | 单位 | 单价 | 合价 | 备注 | 产品编码
有线人声话筒
有线人声手持动圈话筒
1 | 有线人声手持动圈话筒 | AUDIX | OM2 | 1.OM2动圈人声话筒，适用于各种舞台、家庭和录音室应用。这款麦克风具有清晰准确的声音再现、抗反馈性以及处理非常高的SPL而不会失真的能力。采用 VLM™ 振膜，可提供清晰、精确的声音和出色的人声响应。 2.换能器类型：动圈 频率响应：50 Hz – 16 kHz 指向性：锐心型 输出阻抗：290 ohms 灵敏度：1.6 mV / Pa @ 1k 话筒头技术：VLM Type B 偏轴向声能抑制： >25 dB 最大声压级：≥140 dB 功率需求：无 接头：3-针XLRm 极性：在输出端，振膜正向压力在2针脚产生正极性电压 材质/涂层：锌合金/黑色涂层 重量：307 g / 10.8 oz 长度：176 mm / 6.9 in 不带开关 H60 OM2 无线手持 | 美国 | 0 | 支 |  |  | 常备货 | 1200002501
2 | 有线人声手持动圈话筒 | AUDIX | OM2S | 1.OM2S动圈人声话筒，适用于各种舞台、家庭和录音室应用。这款麦克风具有清晰准确的声音再现、抗反馈性以及处理非常高的SPL而不会失真的能力，采用 VLM™ 振膜，可提供清晰、精确的声音和出色的人声响应。 2.换能器类型：动圈 频率响应：50 Hz – 16 kHz 指向性：锐心型 输出阻抗：290 ohms 灵敏度：1.6 mV / Pa @ 1k 话筒头技术：VLM Type B 偏轴向声能抑制： >25 dB 最大声压级：≥140 dB 功率需求：无 接头：3-针XLRm 极性：在输出端，振膜正向压力在2针脚产生正极性电压 材质/涂层：锌合金/黑色涂层 重量：307 g / 10.8 oz 长度：176 mm / 6.9 in 带开关 H60 OM2 无线手持 | 美国 | 0 | 支 |  |  | 常备货 | 1200002502
3 | 有线人声手持动圈话筒 | AUDIX | OM3 | 1.OM3 动圈人声话筒，适用于各种舞台、家庭和录音室应用。这款麦克风具有清晰准确的声音再现、抗反馈性以及处理非常高的SPL而不会失真的能力，采用 VLM™ 振膜，可提供清晰、精确的声音和出色的人声响应。 2.换能器类型：动圈 频率响应：50 Hz – 18 kHz 指向性：锐心型 输出阻抗：290 ohms 灵敏度：1.6 mV / Pa @ 1k 话筒头技术：VLM Type B 偏轴向声能抑制： >25 dB 最大声压级：≥144 dB 功率需求：无 接头：3-针XLRm 极性：在输出端，振膜正向压力在2针脚产生正极性电压 材质/涂层：锌合金/黑色涂层 重量：307 g / 10.8 oz 长度：176 mm / 6.9 in 不带开关 | 美国 | 0 | 支 |  |  | 备少量 | 1200002572
4 | 有线人声手持动圈话筒 | AUDIX | OM3S | 1.OM3S动圈人声话筒，适用于各种舞台、家庭和录音室应用。这款麦克风具有清晰准确的声音再现、抗反馈性以及处理非常高的声压级而不会失真的能力，采用 VLM™ 振膜，可提供清晰、精确的声音和出色的人声响应。 换能器类型：动圈 频率响应：50 Hz – 18 kHz 指向性：锐心型 输出阻抗：290 ohms 灵敏度：1.6 mV / Pa @ 1k 话筒头技术：VLM Type B 偏轴向声能抑制： >25 dB 最大声压级：≥144 dB 功率需求：无 接头：3-针XLRm 极性：在输出端，振膜正向压力在2针脚产生正极性电压 材质/涂层：锌合金/黑色涂层 重量：307 g / 10.8 oz 长度：176 mm / 6.9 in 带开关 | 美国 | 0 | 支 |  |  | 备少量 | 1200002573
5 | 有线人声手持动圈话筒 | AUDIX | OM5 | 1.OM5动圈人声话筒，用于舞台、演播室和广播应用，清晰度的声音还原能力、良好的抗反馈性以及处理超过 144 dB 的 SPL 而不会失真。 2.换能器类型：动圈 频率响应：48 Hz – 19 kHz 指向性：锐心型 输出阻抗：200 ohms 灵敏度：2 mV / Pa @ 1k 话筒头技术：VLM Type C 偏轴向声能抑制： >30 dB 最大声压级：≥144 dB 功率需求：无 接头：3-针XLRm 极性：在输出端，振膜正向压力在2针脚产生正极性电压 材质/涂层：锌合金/黑色涂层 重量：330 g / 11.6 oz 长度：176 mm / 6.9 in H60 OM5 无线手持 | 美国 | 0 | 支 |  |  | 备少量/查库存配单 | 1200002574
6 | 有线人声手持动圈话筒 | AUDIX | OM6 | 1.OM6 动圈人声话筒，用于现场表演、演播室和广播应用。OM6 具有宽广的频率响应、饱满而清晰的声音再现、抗反馈性以及处理超过 144 dB 的高 SPL 而不会失真的能力。OM6设计采用类似电容话筒的特性：2k Hz - 10 kHz之间平滑上升的高频响应；60 Hz - 1 kHz之间平坦、完全扩展的低频响应；极其出色的经过调校的中频响应。 2.换能器类型：动圈 频率响应：40 Hz – 19 kHz 指向性：锐心型 输出阻抗：290 ohms 灵敏度：1.5 mV / Pa @ 1k 话筒头技术：VLM Type D 偏轴向声能抑制： >25 dB 最大声压级：≥144 dB 功率需求：无 接头：3-针XLRm 极性：在输出端，振膜正向压力在2针脚产生正极性电压 材质/涂层：锌合金/黑色涂层 重量：307 g / 10.8 oz 长度：176 mm / 6.9 in | 美国 | 0 | 支 |  |  | 备少量/查库存配单 | 1200002575
7 | 有线人声手持动圈话筒 | AUDIX | OM7 | 1.OM7 动圈人声话筒，适用于专业音响公司、前台和混音工程师以及高端固定安装。OM7在音乐会级舞台的反馈之前提供了前所未有的增益，而不会牺牲音质。OM7动圈人声话筒的设计具有非常规的低输出电平（比典型的动圈话筒低8-10 dB）。 2.换能器类型：动圈 频率响应：48 Hz – 19 kHz 指向性：锐心型 输出阻抗：50 ohms 灵敏度：0.8 mV / Pa @ 1k 话筒头技术：VLM Type C 偏轴向声能抑制： >30 dB 最大声压级：≥144 dB 功率需求：无 接头：3-针XLRm 极性：在输出端，振膜正向压力在2针脚产生正极性电压 材质/涂层：锌合金/黑色涂层 重量：307 g / 10.8 oz 长度：176 mm / 6.9 in | 美国 | 0 | 支 |  |  | 备少量/查库存配单 | 1200002576
8 | 有线人声手持动圈话筒 | AUDIX | OM11 | 1.OM11动圈人声话筒，适用于各种舞台、演播室和广播应用。其尖锐、清脆的人声、抗反馈性以及处理高声压级而不失真的能力是 OM11 的标志。采用紧密、均匀控制的锐心形指向性模式设计，有助于隔离舞台上的人声。OM11 的响应专为切入混音而量身定制，即使在非常高的舞台音量下也能为人声提供额外的存在感和清晰度。 2.换能器类型：动圈 频率响应：50 Hz – 18 kHz 指向性：锐心型 输出阻抗：200 ohms 灵敏度：1.9 mV / Pa @ 1k 话筒头技术：VLM Type C 偏轴向声能抑制： >30 dB 最大声压级：≥140 dB 功率需求：无 接头：3-针XLRm 极性：在输出端，振膜正向压力在2针脚产生正极性电压 材质/涂层：锌合金/黑色涂层 重量：370 g / 13 oz 长度：179 mm / 7 in | 美国 | 0 | 支 |  |  | 备少量/查库存配单 | 1200002742
9 | 有线人声手持动圈话筒 | AUDIX | f50 | 1.f50 动圈人声话筒具有温暖、自然的声音再现、抗反馈性以及处理高声压级而不失真的能力，可用于各种现场和录音室应用以及中小型 PA 系统。 2.换能器类型：动圈 频率响应：50 Hz – 16 kHz 指向性：心型 输出阻抗：250 ohms 灵敏度：1.8 mV / Pa @ 1k 偏轴向声能抑制： >20 dB 最大声压级：≥138 dB 功率需求：无 接头：3-针XLRm 极性：在输出端，振膜正向压力在2针脚产生正极性电压 材质/涂层：锌合金/黑色涂层 重量：312 g / 11 oz 长度：169 mm / 6.7 in | 美国 | 0 | 支 |  |  | 常备货 | 1200002504
10 | 有线人声手持动圈话筒 | AUDIX | f50S | 1.f50S 动圈人声话筒具有温暖、自然的声音再现、抗反馈性以及处理高声压级而不失真的能力，可用于各种现场和录音室应用以及中小型 PA 系统。 2.换能器类型：动圈 频率响应：50 Hz – 16 kHz 指向性：心型 输出阻抗：250 ohms 灵敏度：1.8 mV / Pa @ 1k 偏轴向声能抑制： >20 dB 最大声压级：≥138 dB 功率需求：无 接头：3-针XLRm 极性：在输出端，振膜正向压力在2针脚产生正极性电压 材质/涂层：锌合金/黑色涂层 重量：312 g / 11 oz 长度：169 mm / 6.7 in 带开关 | 美国 | 0 | 支 |  |  | 常备货 | 1200002505
有线人声手持电容话筒
1 | 有线人声手持电容话筒 | AUDIX | VX5 | 1.VX5多用途、专业的人声电容话筒，专为舞台、演播室和广播应用而设计。VX5 能够在舞台上复制录音室品质的声音，具有平滑准确的频率响应、抗反馈性，并且可以处理非常高的 SPL 而不会失真。采用紧凑且一致的锐心型指向性设计，VX5电容话筒能够将人声和舞台上的其他声源隔离开。此外，VX5还配备一个14mm的喷金蒸汽振膜、金属声格栅网罩、-10dB衰减按钮和低频滚降滤波器。VX5能够承受超过140dB的声压级（衰减按钮和低频滚降打开状态下），并能够提供超过20dB的环境噪声抑制。除了人声应用外，VX5 锐心形话筒还设计用于捕捉吉他、木管乐器、铜管乐器、打击乐玩具、头顶鼓、踩镲和钢琴等乐器。 2.换能器类型：预极化电容 频率响应：40 Hz – 16.5 kHz 指向性：锐心型 输出阻抗：150 ohms 灵敏度：5 mV / Pa @ 1k 等效噪声级：26dB（A计权） 信噪比：68dB 偏轴向声能抑制： >20 dB 最大声压级：≥140 dB（-10dB衰减打开） 功率需求：9-52 V 接头：3-针XLRm 极性：在输出端，振膜正向压力在2针脚产生正极性电压 材质/涂层：锌合金和机加工黄铜/黑色涂层 重量：277 g / 8 oz 长度：181 mm / 7.1 in H60 VX5 无线手持 | 美国 | 0 | 支 |  |  | 常备货 | 1200002503
2 | 有线人声手持电容话筒 | AUDIX | VX10 | 1.VX10电容式人声话筒为现场扩声和广播应用设定新的性能标准。VX10 的频率响应范围为 40 Hz – 20 kHz，对瞬态响应高度敏感，能够以出色的细节和真实感再现人声和语音。除了人声，VX10 心形电容话筒还可以捕捉原声乐器，如吉他、木管乐器、铜管乐器、打击乐玩具、头顶鼓、踩镲和钢琴。 2.换能器类型：电容 频率响应：40 Hz – 20 kHz 指向性：心型 输出阻抗：250 ohms 灵敏度：VX10 – 24 mV / Pa @ 1k VX10LO – 4 mV / Pa @ 1k 等效噪声级：19dB（A计权） 信噪比：75dB 偏轴向声能抑制： >20 dB 最大声压级：≥138 dB（-10dB衰减打开） 功率需求：48-52 V 接头：3-针XLRm 极性：在输出端，振膜正向压力在2针脚产生正极性电压 材质/涂层：锌合金和机加工黄铜/黑色涂层 重量：310 g / 10.9 oz 长度：180 mm / 7.1 in | 美国 | 0 | 支 |  |  | 需专订 | 1200002704
有线人声话筒配件
1 | 有线人声手持话筒配件 | AUDIX | APS2 | 1.双通道幻象供电盒，支持110V/220V切换，可拆卸电源线。 | 美国 | 0 | 支 |  |  | 需专订
2 | 有线人声手持话筒配件 | AUDIX | CBL20 | 1.20英尺高端XLR-XLR平衡话筒线。四芯双绞线，编织屏蔽层提供高限度传导性。6mm PVC保护套。。 | 美国 | 0 | 个 |  |  | 备少量/查库存配单 | 1200002664
3 | 有线人声手持话筒配件 | AUDIX | CBLDR25 | 1.25英尺直角高端XLR-XLR平衡话筒线。四芯双绞线，编织屏蔽层提供高限度传导性。6mm PVC保护套。 | 美国 | 0 | 个 |  |  | 需专订
4 | 有线人声手持话筒配件 | AUDIX | MC1 | 1.话筒夹，适用于OM系列以及VX5， VX10， i5，f50。 | 美国 | 0 | 支 |  |  | 需专订，所有OM系列， VX5， VX10， i5，f50话筒包装内都已包含，无需额外购买。
5 | 有线人声手持话筒配件 | AUDIX | MC1 3PK | 1.话筒夹，适用于OM系列以及VX5， VX10， i5，f50。 | 美国 | 0 | 个 |  |  | 需专订，三支装
6 | 有线人声手持话筒配件 | AUDIX | PD133 | 1.双层防喷罩，鹅颈可调节，，可选的两层网状麦克风弹出滤波器，用于控制声学爆破音。通常与电容式麦克风一起使用，例如 A131、A133和SCX25A。可以直接拧到任何标准的 5/8“ 麦克风支架上，或与连接到麦克风支架的 11” 鹅颈管一起使用。 | 美国 | 0 | 支 |  |  | 备少量/查库存配单，通常与电容式麦克风一起使用，例如 A131、A133和SCX25A。 | 1200002669
7 | 有线人声手持话筒配件 | AUDIX | SMT25 | 1.防震架，适合笔形话筒，适合SXC25A和SCX1，还有VX5和i5 | 美国 | 0 | 支 |  |  | 需专订，适合SXC25A和SCX1，还有VX5和i5
8 | 有线人声手持话筒配件 | AUDIX | TRIPOD | 1.金属三脚架桌面支架，可与任何 5/8“ 螺纹麦克风夹一起使用。 | 美国 | 0 | 支 |  |  | 需专订
9 | 有线人声手持话筒配件 | AUDIX | WS357PK | 1.OM系列防风罩 | 美国 | 0 | 支 |  |  | 备少量，五只装 | 1200002656
乐器话筒
乐器动圈话筒
1 | 乐器动圈话筒 | AUDIX | FireBall | 1.FireBall™动圈乐器话筒适用于口琴（全音阶和半音阶）和口技beatbox，能够清晰、准确地还原声音，可以承受超过140dB的声压级而不产生失真，非常适合现场演出和录音棚等应用场景。由于FireBall™是低阻抗话筒，因此当配合吉他音箱使用时，需要配套一个高品质的低阻转高阻变压器（参见T50k）。 2.换能器类型：动圈 频率响应：50 Hz – 16 kHz 指向性：心型 输出阻抗：280 ohms 灵敏度：1.5 mV / Pa @ 1k 话筒头技术：VLM Type B 偏轴隔离度：>23 dB 最大声压级：≥140 dB 供电需求：无 接头：3-pin XLRm 材质 / 涂层：机加工铝/阳极化涂层 重量：128 g / 4.5 oz 长度：77.5 mm / 3.05 in | 美国 | 0 | 支 |  |  | 包销型号，需包销商下专订单 | 1200002586
2 | 乐器动圈话筒 | AUDIX | FireBall V | 1.FireBall V动圈乐器话筒采用心型指向性，带来声音隔离和回授控制。话筒配有VLM™振膜，带来自然的声音还原和出色的瞬态响应。FireBall V适用于口琴（全音阶和半音阶）和口技beatbox，相较FireBall增加了音量控制旋钮。由于FireBall V是低阻抗话筒，因此当配合吉他音箱使用时，需要配套一个高品质的低阻转高阻变压器（参见T50k）。 2.换能器类型：动圈 频率响应：50 Hz – 16 kHz 指向性：心型 输出阻抗：280 ohms 灵敏度：1.5 mV / Pa @ 1k 话筒头技术：VLM Type B 偏轴隔离度：>23 dB 最大声压级：≥140 dB 供电需求：无 接头：3-pin XLRm 材质 / 涂层：锌合金/黑色涂层 重量：180 g / 5 oz 长度：99.5 mm / 3.9 in | 美国 | 0 | 支 |  |  | 包销型号，需包销商下专订单 | 1200002506
3 | 乐器动圈话筒 | AUDIX | i5 | 1.i5全用途动圈乐器话筒使用了VLM™ 振膜，提供自然和准确的声音还原。i5适用于舞台、录音棚和广电等应用场景，拥有50Hz-16kHz的频率响应，i5无需依靠EQ即可带来清晰的声音还原，能承受超过140dB的声压级而不发生失真。 2.换能器类型：动圈 频率响应：50 Hz – 16 kHz 指向性：心型 输出阻抗：280 ohms 灵敏度：1.6 mV / Pa @ 1k 话筒头技术：VLM Type B 偏轴向声能抑制：>23 dB 最大声压级：≥140 dB 功率需求：无 接头：3-pin XLRm 极性：在输出端，振膜正向压力在2针脚产生正极性电压 材质 / 涂层：锌合金/黑色涂层 重量：248 g / 8.7 oz 长度：141 mm / 5.6 in | 美国 | 0 | 支 |  |  | 常备货，适用于军鼓、通鼓、吉他音箱、铜管等乐器的拾音 | 1200002507
4 | 乐器动圈话筒 | AUDIX | D2 | 1.D2动圈乐器话筒广泛适用于舞台、录音棚和广电等应用场景，它的锐心型指向性设计带来了隔离度和回授控制，VLM™ 振膜则带来了自然、准确的声音还原。无变压器设计、低阻抗和平衡输出确保D2锐心型乐器话筒不会受到电磁干扰。 2.换能器类型：动圈 频率响应：68 Hz – 18 kHz 指向性：锐心型 输出阻抗：280 ohms 灵敏度：1.2 mV / Pa @ 1k 话筒头技术：VLM Type B 偏轴向声能抑制：>30 dB 最大声压级：≥144 dB 功率需求：无 接头：3-pin XLRm 极性：在输出端，振膜正向压力在2针脚产生正极性电压 材质 / 涂层：黑色硬敷层 重量：128 g / 4.5 oz 长度：100 mm / 3.9 in | 美国 | 0 | 支 |  |  | 备中量/查库存配单，中频强劲，非常适用于通鼓、康加鼓和吉他音箱 | 1200002588
5 | 乐器动圈话筒套装 | AUDIX | D2TRIO | 1.D2动圈乐器话筒广泛适用于舞台、录音棚和广电等应用场景，它的锐心型指向性设计带来了隔离度和回授控制，VLM™ 振膜则带来了自然、准确的声音还原。无变压器设计、低阻抗和平衡输出确保D2锐心型乐器话筒不会受到电磁干扰。 2.换能器类型：动圈 频率响应：68 Hz – 18 kHz 指向性：锐心型 输出阻抗：280 ohms 灵敏度：1.2 mV / Pa @ 1k 话筒头技术：VLM Type B 偏轴向声能抑制：>30 dB 最大声压级：≥144 dB 功率需求：无 接头：3-pin XLRm 极性：在输出端，振膜正向压力在2针脚产生正极性电压 材质 / 涂层：黑色硬敷层 重量：128 g / 4.5 oz 长度：100 mm / 3.9 in | 美国 | 0 | 支 |  |  | 备少量/查库存配单，同上，三支装 | 1200002571
6 | 乐器动圈话筒 | AUDIX | D4 | 1.D4动圈乐器重量轻、小巧且易于摆放，频率响应范围宽（40 Hz – 18 kHz），它的锐心型指向性设计带来了隔离度和回授控制。配有VLM™ 振膜，带来自然、准确的声音还原，是需要准确还原低音乐声的乐器的理想拾音话筒，能够承受超过144dB的高声压级而不失真。 2.换能器类型：动圈 频率响应：40 Hz – 18 kHz 指向性：锐心型 输出阻抗：280 ohms 灵敏度：1.4 mV / Pa @ 1k 话筒头技术：VLM Type D 偏轴向声能抑制：>20 dB 最大声压级：≥144 dB 功率需求：无 接头：3-pin XLRm 极性：在输出端，振膜正向压力在2针脚产生正极性电压 材质 / 涂层：黑色硬敷层 重量：128 g / 4.5 oz 长度：100 mm / 3.9 in | 美国 | 0 | 支 |  |  | 备中量/查库存配单，扩展低频下限，适合需要精确低频重现的乐器，适用于地通鼓、底鼓、贝司音箱 | 1200002689
7 | 乐器动圈话筒 | AUDIX | D6 | 1.D6经典动圈乐器话筒重量轻、小巧且易于摆放，广泛适用于舞台、录音棚和广电等应用场景，它的心型指向性设计带来了隔离度和回授控制，VLM™ 振膜则带来了自然、准确的声音还原。它是底鼓、大型通鼓和贝斯音箱等需要准确还原低音乐声的乐器的理想拾音话筒。无变压器设计、低阻抗和平衡输出确保D6心型乐器话筒不会受到电磁干扰。 2.换能器类型：动圈 频率响应：30 Hz – 15 kHz 指向性：心型 输出阻抗：280 ohms 灵敏度：0.8 mV / Pa @ 1k 话筒头技术：VLM Type E 偏轴向声能抑制：>20 dB 最大声压级：≥144 dB 功率需求：无 接头：3-pin XLRm 极性：在输出端，振膜正向压力在2针脚产生正极性电压 材质 / 涂层：机加工铝/黑色涂层 重量：254 g / 8.9 oz 长度：117 mm / 4.6 in | 美国 | 0 | 支 |  |  | 常备货，适合底鼓、大型通鼓和贝斯音箱等需要准确还原低音乐声的乐器 | 1200002683
8 | 乐器动圈话筒 | AUDIX | f2 | 1.f2动圈乐器话筒适用于在演出和录音棚中拾取需要中低频和中高频的乐器。它的锐心型指向性有助于将回授最小化，同时隔离房间的环境声和舞台上的其他乐器的串音。 2.换能器类型：动圈 频率响应：52 Hz – 15 kHz 指向性：锐心型 输出阻抗：580 ohms 灵敏度：2 mV / Pa @ 1k 话筒头技术：VLM Type A 偏轴向声能抑制：>20 dB 最大声压级：≥139 dB 功率需求：无 接头：3-pin XLRm 极性：在输出端，振膜正向压力在2针脚产生正极性电压 材质 / 涂层：锌合金/黑色涂层 重量：247 g / 8 oz 长度：104 mm / 4.09 in | 美国 | 0 | 支 |  |  | 需专订，适合敲击性质的乐器
9 | 乐器动圈话筒 | AUDIX | f5 | 1.f5动圈乐器话筒是演出和录音棚应用中军鼓、通鼓、打击乐器和原声乐器拾音的理想选择。它的锐心型指向性有助于将回授最小化，同时隔离房间的环境声和舞台上的其他乐器的串音。 2.换能器类型：动圈 频率响应：55 Hz – 15 kHz 指向性：锐心型 输出阻抗：580 ohms 灵敏度：2.2 mV / Pa @ 1k 话筒头技术：VLM Type A 偏轴向声能抑制：>20 dB 最大声压级：≥137 dB 功率需求：无 接头：3-pin XLRm 极性：在输出端，振膜正向压力在2针脚产生正极性电压 材质 / 涂层：锌合金/黑色涂层 重量：283 g / 10 oz 长度：145 mm / 5.7 in | 美国 | 0 | 支 |  |  | 常备货，适用于军鼓、地嗵鼓，康加鼓，吉他音箱、木管乐器和铜管乐器 | 1200002543
10 | 乐器动圈话筒 | AUDIX | f6 | 1.f6动圈乐器话筒专为需要在演出和录音棚中重放低音的乐器的设计。它的锐心型指向性有助于将回授最小化，同时隔离房间的环境声和舞台上的其他乐器的串音。 2.换能器类型：动圈 频率响应：40 Hz – 16 kHz 指向性：锐心型 输出阻抗：580 ohms 灵敏度：1.2 mV / Pa @ 1k 话筒头技术：VLM Type A 偏轴向声能抑制：>23 dB 最大声压级：≥140 dB 功率需求：无 接头：3-pin XLRm 极性：在输出端，振膜正向压力在2针脚产生正极性电压 材质 / 涂层：锌合金/黑色涂层 重量：311 g / 11 oz 长度：121 mm / 4.76 in | 美国 | 0 | 支 |  |  | 备少量，适合需要精确低频重现的乐器 | 1200002577
乐器电容话筒
1 | 乐器电容话筒 | AUDIX | ADX10FL | 1.ADX10FL微型电容乐器话筒具有50Hz-18kHz的平滑精准的频率范围，重量轻，外观低调，提供自然的声音和出色的瞬态响应。一致的心型指向，可以隔离舞台上其他乐器的串音。特别适用于标准长笛。 2.换能器类型：预极化电容 频率响应：50Hz – 18 kHz 指向性：心型 输出阻抗：250 ohms 灵敏度：4.5 mV / Pa @ 1k 等效噪声级：＜29 dB（A计权） 信噪比：＞65 dB 最大声压级：≥120 dB 功率要求：5 – 52 V 幻象电源 接头：屏蔽式3'端接微型3针XLRf 极性：在输出端，振膜正向压力在2针脚产生正极性电压 材质/ 涂层：机加工黄铜话筒头/黑色涂层 重量：110 g / 4 oz 长度：25 mm / 0.98 in 支持有线及无线版本。 | 美国 | 0 | 支 |  |  | 备少量/查库存配单，适用于长笛，与无线系统配套 | 1200002589
2 | 乐器电容话筒 | AUDIX | ADX10FLP | 1.ADX10FL微型电容乐器话筒具有50Hz-18kHz的平滑精准的频率范围，重量轻，外观低调，提供自然的声音和出色的瞬态响应。一致的心型指向，可以隔离舞台上其他乐器的串音。ADX10FLP特别适用于标准长笛，包括一个固定在长笛头上的夹子，一条端接迷你XLR-f接头的线缆和一个幻象电源适配器（APS911）。特别适用于标准长笛。 2.换能器类型：预极化电容 频率响应：50Hz – 18 kHz 指向性：心型 输出阻抗：250 ohms 灵敏度：4.5 mV / Pa @ 1k 等效噪声级：＜29 dB（A计权） 信噪比：＞65 dB 最大声压级：≥120 dB 功率要求：5 – 52 V 幻象电源 接头：屏蔽式3'端接微型3针XLRf 极性：在输出端，振膜正向压力在2针脚产生正极性电压 材质/ 涂层：机加工黄铜话筒头/黑色涂层 重量：110 g / 4 oz 长度：25 mm / 0.98 in 支持有线及无线版本。 | 美国 | 0 | 支 |  |  | 需专订，适用于长笛，配备APS911幻象电源适配器进行有线连接
3 | 乐器电容话筒 | AUDIX | ADX20i | 1.ADX20i微型电容乐器话筒适用于专业舞台和录音棚应用场景，轻巧便携，易于使用，包含在话筒内的鹅颈支架，其带有弹簧的夹子可以非常轻松地夹在乐器号口。ADX20i拥有一致性的心型指向，能够在非常近的拾音距离下提供自然的声音，极佳的串音隔离和反馈控制，主要用于拾取大多数的木管和铜管乐器。 2.换能器类型：预极化电容 频率响应：40Hz – 20 kHz 指向性：心型 输出阻抗：250 ohms 灵敏度：心型 – 6 mV / Pa @ 1k ；锐心型 – 5.6 mV / Pa @1k 等效噪声级：＜29 dB（A计权） 信噪比：＞65 dB 最大声压级：≥135 dB 功率要求：9 – 52 V 幻象电源 接头：屏蔽式6'端接微型3针XLRf 极性：在输出端，振膜正向压力在2针脚产生正极性电压 材质/ 涂层：机加工黄铜话筒头/黑色涂层 重量：48 g / 1.7 oz 长度：29 mm / 1.14 in 支持有线及无线版本。 | 美国 | 0 | 支 |  |  | 备少量，主要用于拾取大多数的木管和铜管乐器，与无线系统配套 | 1200002590
4 | 乐器电容话筒 | AUDIX | ADX20iP | 1.ADX20i微型电容乐器话筒适用于专业舞台和录音棚应用场景，轻巧便携，易于使用，包含在话筒内的鹅颈支架，其带有弹簧的夹子可以非常轻松地夹在乐器号口。ADX20i拥有一致性的心型指向，能够在非常近的拾音距离下提供自然的声音，极佳的串音隔离和反馈控制，主要用于拾取大多数的木管和铜管乐器。 2.换能器类型：预极化电容 频率响应：40Hz – 20 kHz 指向性：心型 输出阻抗：250 ohms 灵敏度：心型 – 6 mV / Pa @ 1k ；锐心型 – 5.6 mV / Pa @1k 等效噪声级：＜29 dB（A计权） 信噪比：＞65 dB 最大声压级：≥135 dB 功率要求：9 – 52 V 幻象电源 接头：屏蔽式6'端接微型3针XLRf 极性：在输出端，振膜正向压力在2针脚产生正极性电压 材质/ 涂层：机加工黄铜话筒头/黑色涂层 重量：48 g / 1.7 oz 长度：29 mm / 1.14 in 支持有线及无线版本。 | 美国 | 0 | 支 |  |  | 备少量/查库存配单，同上，配备APS910幻象电源适配器 | 1200002591
5 | 乐器电容话筒 | AUDIX | MICROD | 1.MicroD微型电容乐器话筒体积小巧，使用方便，适用于专业舞台和录音棚的打击乐器和鼓的拾音。采用均匀控制的心型指向模式，在其频率范围响应平滑、准确。话筒安装在铝环中，并通过橡胶防震架系统形成隔离。MicroD锐心型话筒利用DVICE边圈安装系统，可以轻松牢固地安装在鼓的边圈上。 2.换能器类型：预极化电容 频率响应：40 Hz – 20 kHz 指向性：锐心型 输出阻抗：250 ohms 灵敏度：5.6 mV / Pa @ 1k 等效噪声级：24 dB 信噪比：70 dB 最大声压级：≥140 dB 功率要求：9-52 V 幻象 接口：3-pin mini - 3-pin XLRm (APS910) 极性：在输出端，振膜正向压力在2针脚产生正极性电压 材质/ 涂层：机加工黄铜话筒头/黑色涂层 鹅颈：柔性钢 重量：47 g / 1.6 oz 长度：30 mm / 1.14 in | 美国 | 0 | 支 |  |  | 备少量/查库存配单，适用于拾取鼓、镲以及手持打击乐器的声音，带dvicemirco适用于鼓拾音的安装支架 | 1200002592
6 | 乐器电容话筒 | AUDIX | MICRODTRIO | 1.MicroD微型电容乐器话筒体积小巧，使用方便，适用于专业舞台和录音棚的打击乐器和鼓的拾音。采用均匀控制的心型指向模式，在其频率范围响应平滑、准确。话筒安装在铝环中，并通过橡胶防震架系统形成隔离。MicroD锐心型话筒利用DVICE边圈安装系统，可以轻松牢固地安装在鼓的边圈上。 2.换能器类型：预极化电容 频率响应：40 Hz – 20 kHz 指向性：锐心型 输出阻抗：250 ohms 灵敏度：5.6 mV / Pa @ 1k 等效噪声级：24 dB 信噪比：70 dB 最大声压级：≥140 dB 功率要求：9-52 V 幻象 接口：3-pin mini - 3-pin XLRm (APS910) 极性：在输出端，振膜正向压力在2针脚产生正极性电压 材质/ 涂层：机加工黄铜话筒头/黑色涂层 鹅颈：柔性钢 重量：47 g / 1.6 oz 长度：30 mm / 1.14 in | 美国 | 0 | 支 |  |  | 备少量/查库存配单，同上，三支装 | 1200002692
7 | 乐器电容话筒 | AUDIX | MICROHP | 1.MicroHP微型电容乐器话筒采用均匀控制的心型指向模式，能够在舞台上提供出色的隔离和回授抑制，适用于专业舞台和录音棚。MicroHP清晰度高、瞬态响应出色、回授抑制能力强并能处理高声压级。 2.换能器类型：预极化电容 频率响应：40 Hz – 20 kHz 指向性：心型 输出阻抗：250 ohms 灵敏度：6 mV / Pa @ 1k 等效噪声级：24 dB 信噪比：70 dB 最大声压级：≥140 dB 功率要求：9-52 V 幻象 接口：3-pin mini - 3-pin XLRm (APS910) 极性：在输出端，振膜正向压力在2针脚产生正极性电压 材质/ 涂层：机加工黄铜话筒头/黑色涂层 鹅颈：柔性钢 重量：47 g / 1.6 oz 长度：30 mm / 1.14 in | 美国 | 0 | 支 |  |  | 备少量/查库存配单，适用于拾取鼓、镲以及手持打击乐器的声音，带dclampmirco适用于手持打击乐器拾音的安装支架 | 1200002593
8 | 乐器电容话筒 | AUDIX | ADX51 | 1.ADX51专业预极化电容话筒适用于演出、录音棚和广播等应用场景。具有统一控制的心型指向性，能够在捕捉乐器声音的同时将其与舞台上的其他乐器隔离开来，能够清晰准确的还原声音，无论近距离还是远距离乐器拾音都能胜任。 2.换能器类型：预极化电容 频率响应：40 Hz – 18 kHz 指向性：心型 输出阻抗：100 ohms 灵敏度：17 mV / Pa @ 1k 话筒头技术：黑色驻极体GV振膜 偏轴向声能抑制：>15 dB 最大声压级：≥132 dB 动态范围：121 dB 工作电压：9-52 V 幻象 接头：3-pin XLRm 极性：在输出端，振膜正向压力在2针脚产生正极性电压 材质 / 涂层：铜/黑色涂层 重量：184 g / 6.5 oz 长度：160 mm/ 6.3 in | 美国 | 0 | 支 |  |  | 常备货，适用于鼓组整体拾音，踩镲、吊镲、打击乐器以及合唱拾音 | 1200002511
9 | 乐器电容话筒 | AUDIX | SCX1 | 1.SCX1乐器电容话筒，适用于各种录音、广播和现场扩声应用，SCX1灵敏度高、精确性强、外观低调、性能表现一致，SCX1还提供锐心型（SCX1HC）和全指向（SCX1O）话筒头。SCX1在40 Hz – 20 kHz范围内具有平滑均匀的频率响应，轴向声能和偏轴向声能表现一致，并具有出色的相位一致性和极弱的近讲效应。SCX1的宽心型指向性以及高输出性能和高灵敏度，使其成为录制overhead、鼓、乐器、房间环境声、管弦乐、弦乐器、钢琴、手风琴和音效的理想选择。SCX1HC电容话筒是现场演出和录音棚中对镲片进行拾音的首选。 2.换能器类型：电容 频率响应：40 Hz – 20 kHz 指向性：心型/锐心型/全指向 输出阻抗：200 ohms 灵敏度：26 (C) ¦ 17 (HC) ¦ 15 (O) mV / Pa @ 1k 等效噪声级：14 dB（A计权） 信噪比：80 dB 最大声压级：≥130 dB 动态范围：116 dB 工作电压：48-52 V 幻象 接头：3-pin XLRm 极性：在输出端，振膜正向压力在2针脚产生正极性电压 材质 / 涂层：机加工铜/黑色涂层 重量：114 g / 4 oz 长度：104 mm/ 4.1 in | 美国 | 0 | 支 |  |  | 备少量，适用于鼓组整体拾音话筒、乐器、房间环境声、管弦乐乐器组、弦乐器、钢琴、颤音琴等乐器 | 1200002553
10 | 乐器电容话筒 | AUDIX | SCX1MP | 1.SCX1乐器电容话筒，2支套装，适用于各种录音、广播和现场扩声应用，SCX1灵敏度高、精确性强、外观低调、性能表现一致，SCX1还提供锐心型（SCX1HC）和全指向（SCX1O）话筒头。SCX1在40 Hz – 20 kHz范围内具有平滑均匀的频率响应，轴向声能和偏轴向声能表现一致，并具有出色的相位一致性和极弱的近讲效应。SCX1的宽心型指向性以及高输出性能和高灵敏度，使其成为录制overhead、鼓、乐器、房间环境声、管弦乐、弦乐器、钢琴、手风琴和音效的理想选择。SCX1HC电容话筒是现场演出和录音棚中对镲片进行拾音的首选。 2.换能器类型：电容 频率响应：40 Hz – 20 kHz 指向性：心型/锐心型/全指向 输出阻抗：200 ohms 灵敏度：26 (C) ¦ 17 (HC) ¦ 15 (O) mV / Pa @ 1k 等效噪声级：14 dB（A计权） 信噪比：80 dB 最大声压级：≥130 dB 动态范围：116 dB 工作电压：48-52 V 幻象 接头：3-pin XLRm 极性：在输出端，振膜正向压力在2针脚产生正极性电压 材质 / 涂层：机加工铜/黑色涂层 重量：114 g / 4 oz 长度：104 mm/ 4.1 in | 美国 | 0 | 支 |  |  | 需专订，同上，2支套装， | 1200002741
11 | 乐器电容话筒 | AUDIX | SCX1HC | 1.SCX1乐器电容话筒，适用于各种录音、广播和现场扩声应用，SCX1灵敏度高、精确性强、外观低调、性能表现一致。SCX1在40 Hz – 20 kHz范围内具有平滑均匀的频率响应，轴向声能和偏轴向声能表现一致，并具有出色的相位一致性和极弱的近讲效应。SCX1的宽心型指向性以及高输出性能和高灵敏度，使其成为录制overhead、鼓、乐器、房间环境声、管弦乐、弦乐器、钢琴、手风琴和音效的理想选择。SCX1HC电容话筒是现场演出和录音棚中对镲片进行拾音的首选。 2.换能器类型：电容 频率响应：40 Hz – 20 kHz 指向性：心型/锐心型/全指向 输出阻抗：200 ohms 灵敏度：26 (C) ¦ 17 (HC) ¦ 15 (O) mV / Pa @ 1k 等效噪声级：14 dB（A计权） 信噪比：80 dB 最大声压级：≥130 dB 动态范围：116 dB 工作电压：48-52 V 幻象 接头：3-pin XLRm 极性：在输出端，振膜正向压力在2针脚产生正极性电压 材质 / 涂层：机加工铜/黑色涂层 重量：114 g / 4 oz 长度：104 mm/ 4.1 in | 美国 | 0 | 套 |  |  | 备少量/查库存配单，适用于鼓组整体拾音话筒、乐器、房间环境声、管弦乐乐器组、弦乐器、钢琴、颤音琴等乐器 | 1200002594
12 | 乐器电容话筒 | AUDIX | SCX1O | 1.SCX1乐器电容话筒，适用于各种录音、广播和现场扩声应用，SCX1灵敏度高、精确性强、外观低调、性能表现一致。SCX1在40 Hz – 20 kHz范围内具有平滑均匀的频率响应，轴向声能和偏轴向声能表现一致，并具有出色的相位一致性和极弱的近讲效应。SCX1的宽心型指向性以及高输出性能和高灵敏度，使其成为录制overhead、鼓、乐器、房间环境声、管弦乐、弦乐器、钢琴、手风琴和音效的理想选择。SCX1HC电容话筒是现场演出和录音棚中对镲片进行拾音的首选。 2.换能器类型：电容 频率响应：40 Hz – 20 kHz 指向性：心型/锐心型/全指向 输出阻抗：200 ohms 灵敏度：26 (C) ¦ 17 (HC) ¦ 15 (O) mV / Pa @ 1k 等效噪声级：14 dB（A计权） 信噪比：80 dB 最大声压级：≥130 dB 动态范围：116 dB 工作电压：48-52 V 幻象 接头：3-pin XLRm 极性：在输出端，振膜正向压力在2针脚产生正极性电压 材质 / 涂层：机加工铜/黑色涂层 重量：114 g / 4 oz 长度：104 mm/ 4.1 in | 美国 | 0 | 套 |  |  | 备少量/查库存配单，适用于鼓组整体拾音话筒、乐器、房间环境声、管弦乐乐器组、弦乐器、钢琴、颤音琴等乐器 | 1200002595
13 | 乐器电容话筒 | AUDIX | f9 | 1.f9乐器电容话筒适合在现场和录音棚中需要对中高频和高频能量进行重放的乐器。宽心型指向性结合高灵敏度使其适合用于近距离、头顶上方和较远距离的拾音。 2.换能器类型：预极化电容 频率响应：40 Hz – 20 kHz 指向性：心型 输出阻抗：200 ohms 灵敏度：8 mV / Pa @ 1k 话筒头技术：金蒸镀 等效噪声级：25dB （A计权） 信噪比：69dB 偏轴向声能抑制：>24 dB 最大声压级：≥137 dB 功率需求：12-48V幻象电源 动态范围：112dB 极性：在输出端，振膜正向压力在2针脚产生正极性电压 材质 / 涂层：锌合金/黑色涂层 重量：95 g / 3.3 oz 长度：111 mm / 4.37 in | 美国 | 0 | 支 |  |  | 备少量，镲，套鼓，其他打击乐器和环境音拾取 | 1200002544
14 | 乐器电容话筒 | AUDIX | SCX25A | 1.SCX25A乐器电容话筒，外观优雅，话筒头采用悬挂式设计——单独安装在带有防震架的机加工铜环内，与话筒机身和电子原件完全隔离。SCX25A能够显著减少声学反射和衍射，呈现充满细节感和真实干的纯净声音。SCX25A的轴向声能和偏轴向声能表现一致，并具有出色的相位一致性和极弱的近讲效应。SCX25A的宽心型指向性使音响工程师能够将乐器或人声与房间的声相融合。SCX25A大振膜话筒可以处理超过135dB的声压级，并提供高达20dB的环境噪声抑制，被亲切地称为 "棒棒糖"，非常适合捕捉钢琴、吉他、手风琴、木管乐器、铜管乐器、打击乐器、鼓、管弦乐队和交响乐队的声音。 2.换能器类型：电容 频率响应：20 Hz – 20 kHz 指向性：心型 输出阻抗：200 ohms 灵敏度：28 mV / Pa @ 1k 等效噪声级：14 dB（A计权） 信噪比：80 dB 最大声压级：≥135 dB 动态范围：121 dB 工作电压：48-52 V 幻象 接头：3-pin XLRm 极性：在输出端，振膜正向压力在2针脚产生正极性电压 材质 / 涂层：机加工铜/黑色涂层 重量：244 g / 8.6 oz 长度：148 mm/ 5.8 in | 美国 | 0 | 套 |  |  | 备少量，尤其适用于钢琴拾音 | 1200002510
15 | 乐器电容话筒 | AUDIX | SCX25AMP | 1.SCX25A乐器电容话筒，外观优雅，话筒头采用悬挂式设计——单独安装在带有防震架的机加工铜环内，与话筒机身和电子原件完全隔离。SCX25A能够显著减少声学反射和衍射，呈现充满细节感和真实干的纯净声音。SCX25A的轴向声能和偏轴向声能表现一致，并具有出色的相位一致性和极弱的近讲效应。SCX25A的宽心型指向性使音响工程师能够将乐器或人声与房间的声相融合。SCX25A大振膜话筒可以处理超过135dB的声压级，并提供高达20dB的环境噪声抑制，被亲切地称为 "棒棒糖"，非常适合捕捉钢琴、吉他、手风琴、木管乐器、铜管乐器、打击乐器、鼓、管弦乐队和交响乐队的声音。 2.换能器类型：电容 频率响应：20 Hz – 20 kHz 指向性：心型 输出阻抗：200 ohms 灵敏度：28 mV / Pa @ 1k 等效噪声级：14 dB（A计权） 信噪比：80 dB 最大声压级：≥135 dB 动态范围：121 dB 工作电压：48-52 V 幻象 接头：3-pin XLRm 极性：在输出端，振膜正向压力在2针脚产生正极性电压 材质 / 涂层：机加工铜/黑色涂层 重量：244 g / 8.6 oz 长度：148 mm/ 5.8 in | 美国 | 0 | 套 |  |  | 备少量/查库存配单，成对配置，尤其适用于钢琴拾音，成对配置 | 1200002587
16 | 乐器电容话筒 | AUDIX | SCX25APS | 1.SCX25A乐器电容话筒，外观优雅，话筒头采用悬挂式设计——单独安装在带有防震架的机加工铜环内，与话筒机身和电子原件完全隔离。SCX25A能够显著减少声学反射和衍射，呈现充满细节感和真实干的纯净声音。SCX25A的轴向声能和偏轴向声能表现一致，并具有出色的相位一致性和极弱的近讲效应。SCX25A的宽心型指向性使音响工程师能够将乐器或人声与房间的声相融合。SCX25A大振膜话筒可以处理超过135dB的声压级，并提供高达20dB的环境噪声抑制，被亲切地称为 "棒棒糖"，非常适合捕捉钢琴、吉他、手风琴、木管乐器、铜管乐器、打击乐器、鼓、管弦乐队和交响乐队的声音。 2.换能器类型：电容 频率响应：20 Hz – 20 kHz 指向性：心型 输出阻抗：200 ohms 灵敏度：28 mV / Pa @ 1k 等效噪声级：14 dB（A计权） 信噪比：80 dB 最大声压级：≥135 dB 动态范围：121 dB 工作电压：48-52 V 幻象 接头：3-pin XLRm 极性：在输出端，振膜正向压力在2针脚产生正极性电压 材质 / 涂层：机加工铜/黑色涂层 重量：244 g / 8.6 oz 长度：148 mm/ 5.8 in | 美国 | 0 | 套 |  |  | 备少量/查库存配单，同上，成对配置，配有2个支架，铝制便携手提箱 | 1200002596
| 固定安装悬吊式话筒 | 品牌: 用于音乐厅、教堂等
1 | 微型悬吊话筒 | AUDIX | ADX40 | 1.ADX40微型电容话筒，黑色。设计用于悬挂在头顶位置上，例如多人人声、唱诗班、戏剧制作和室内氛围。 2.换能器类型：电容 频率响应：40 Hz – 20 kHz 指向性：心型/锐心型（ADX40HC） 输出阻抗：250 ohms 平衡 灵敏度：5 mV / Pa @ 1k 等效噪声级：29 dB（A计权） 信噪比：65 dB 最大声压级：≥130 dB 功率需求：9 – 52 V幻象 线缆/接头：屏蔽式30英尺，mini 3-pin XLRf接头 极性：在输出端，振膜正向压力在2针脚产生正极性电压 材质/涂层：铜/黑色E-Coat涂层 重量：110 g / 4 oz 长度：30 mm / 1.2 in | 美国 | 0 | 只 |  |  | 备少量，设计用于悬挂在头顶位置上 | 1200002580
2 | 微型悬吊话筒 | AUDIX | ADX40W | 1.ADX40W微型电容话筒，白色。设计用于悬挂在头顶位置上，例如多人人声、唱诗班、戏剧制作和室内氛围。 2.换能器类型：电容 频率响应：40 Hz – 20 kHz 指向性：心型/锐心型（ADX40HC） 输出阻抗：250 ohms 平衡 灵敏度：5 mV / Pa @ 1k 等效噪声级：29 dB（A计权） 信噪比：65 dB 最大声压级：≥130 dB 功率需求：9 – 52 V幻象 线缆/接头：屏蔽式30英尺，mini 3-pin XLRf接头 极性：在输出端，振膜正向压力在2针脚产生正极性电压 材质/涂层：铜/黑色E-Coat涂层 重量：110 g / 4 oz 长度：30 mm / 1.2 in | 美国 | 0 | 只 |  |  | 备少量/查库存配单，设计用于悬挂在头顶位置上 | 1200002581
3 | 微型悬吊话筒 | AUDIX | ADX40HC | 1.ADX40HC微型电容话筒，黑色。设计用于悬挂在头顶位置上，例如多人人声、唱诗班、戏剧制作和室内氛围，ADX40HC能够实现更精准的拾音控制。 2.换能器类型：电容 频率响应：40 Hz – 20 kHz 指向性：锐心型 输出阻抗：250 ohms 平衡 灵敏度：5 mV / Pa @ 1k 等效噪声级：29 dB（A计权） 信噪比：65 dB 最大声压级：≥130 dB 功率需求：9 – 52 V幻象 线缆/接头：屏蔽式30英尺，mini 3-pin XLRf接头 极性：在输出端，振膜正向压力在2针脚产生正极性电压 材质/涂层：铜/黑色E-Coat涂层 重量：110 g / 4 oz 长度：30 mm / 1.2 in | 美国 | 0 | 只 |  |  | 需专订，设计用于悬挂在头顶位置上
4 | 微型悬吊话筒 | AUDIX | ADX40WHC | 1.ADX40WHC微型电容话筒，白色。设计用于悬挂在头顶位置上，例如多人人声、唱诗班、戏剧制作和室内氛围，ADX40WHC能够实现更精准的拾音控制。 2.换能器类型：电容 频率响应：40 Hz – 20 kHz 指向性：锐心型 输出阻抗：250 ohms 平衡 灵敏度：5 mV / Pa @ 1k 等效噪声级：29 dB（A计权） 信噪比：65 dB 最大声压级：≥130 dB 功率需求：9 – 52 V幻象 线缆/接头：屏蔽式30英尺，mini 3-pin XLRf接头 极性：在输出端，振膜正向压力在2针脚产生正极性电压 材质/涂层：铜/黑色E-Coat涂层 重量：110 g / 4 oz 长度：30 mm / 1.2 in | 美国 | 0 | 只 |  |  | 需专订，设计用于悬挂在头顶位置上
鼓话筒套装
1 | 套鼓话筒 | AUDIX | DP4 | 1.DP4鼓组话筒套装是动圈话筒的完美补充，能够满足现场演出和录音棚应用中的近距离拾音需求。DP4鼓组话筒套装中包含一只Audix旗舰级底鼓话筒D6、和三只Audix畅销乐器话筒i5。套装内还包含三个适用于多种乐器的DFLEX话筒夹。所有话筒和安装配件都包装在带有泡沫衬里的坚固铝制航空箱中。该航空箱内还有三个用于人声话筒的额外扩展槽。 2.套装内含： 3x i5 军鼓话筒 1x D6 底鼓话筒 3x MC1 话筒夹 3x DFLEX 安装夹 1x DCLIP 话筒夹 1x 铝制航空箱 | 美国 | 0 | 套 |  |  | 需专订，4话筒套装 | 1200002682
2 | 套鼓话筒 | AUDIX | DP QUAD | 1.DP QUAD鼓组话筒套装包含四只话筒，可以满足一整套鼓组的拾音需求，将用于底鼓和军鼓的近距离拾音技术与Overhead话筒结合，旨在用最少的话筒数量满足整个鼓组的拾音需求，将用于底鼓和军鼓的近距离拾音技术与Overhead话筒结合。套装话筒的拾音配置为：左侧Overgead话筒负责镲片、钹和架子嗵鼓的拾音；右侧Overgead话筒负责地面嗵鼓和吊镲的拾音；其余两只话筒分布负责军鼓和底鼓的拾音。所有话筒和安装配件都包装在带有泡沫衬里的坚固铝制航空箱中。 2.套装内含： 2x ADX51 Overhead话筒 1x i5 军鼓话筒 1x D6 底鼓话筒 1x MC1 话筒夹 1x DVICE 鼓边圈话筒夹 3x DCLIP 话筒夹 2x WS81C 防风罩 1x 铝制航空箱 | 美国 | 0 | 套 |  |  | 需专订，4话筒豪华套装
3 | 套鼓话筒 | AUDIX | DP5A | 1.DP5A专业鼓组话筒套装易于安装和使用，话筒协同工作，准确而独立地再现每只鼓的声音，适用于现场演出和录音棚的专业鼓组五只话筒套装。包含5只话筒，能够满足包括底鼓、军鼓、架子嗵鼓和地面嗵鼓在内的标准鼓组的拾音需求，是现场演出和录音棚应用的理想之选。DP5A鼓组话筒套装采用Audix独有的VLMTM话筒头技术，能够在极高声压级下实现准确的声音再现。所有话筒和安装配件都包装在带有泡沫衬里的坚固铝制航空箱中。 2.套装内含： 1x i5 军鼓话筒 1x D6 底鼓话筒 2x D2 架子嗵鼓话筒 1x D4 地面嗵鼓话筒 4x DVICE 鼓边圈话筒夹 1x DCLIP 话筒夹 1x 铝制航空箱 | 美国 | 0 | 套 |  |  | 备中量，5话筒套装 | 1200002691
4 | 套鼓话筒 | AUDIX | DP7 | 1.DP7 鼓组话筒套装中包含一只Audix旗舰级底鼓话筒D6、两只架子嗵鼓话筒D2、一只地面嗵鼓话筒D4、一只军鼓话筒i5和一对用于overhead拾音的ADX51电容话筒。套装内还包含四个用于军鼓和嗵鼓的D-Vice鼓边圈话筒夹和三个用于其他话筒的耐用话筒夹。所有话筒和安装配件都包装在带有泡沫衬里的坚固铝制航空箱中，能够满足当今专业鼓手在现场演出和录音棚中的使用需求。 2.套装内含： 1x D6 底鼓话筒 1x i5 军鼓话筒 2x D2 架子嗵鼓话筒 1x D4 地面嗵鼓话筒 2x ADX51 Overhead话筒 4x DVICE 鼓边圈话筒夹 3x DCLIP 话筒夹 1x MC1 话筒夹 2x WS81C 防风罩 1x 铝制航空箱 | 美国 | 0 | 套 |  |  | 备中量，分销套装，7话筒套装 | 1200002556
5 | 套鼓话筒 | AUDIX | DP8 | 1.DP8专业鼓组话筒套装能够为五件套鼓提供准确、精细的控制。底鼓、军鼓、架子嗵鼓和地面嗵鼓话筒采用Audix VLMTM话筒头技术，能够在高声压级应用中自然而准确地再现声音。超紧凑型M1280BHC镲片话筒和M1280B Overhead钹片话筒能够捕捉复杂音色、动态范围宽广。套装内包括DVICE鼓边圈安装夹，无需笨重的麦克风支架。 2.套装内包含 铝制航空箱 1 x D6底鼓话筒 1 x i5军鼓话筒 1 x MC1话筒夹 2 x D2架子嗵鼓话筒 1 x D4地面嗵鼓话筒 4 x DVICE鼓边圈安装夹 4 x DCLIP话筒夹 1 x M1280BHC镲片话筒 2 x M1280B Overhead话筒 3 x SMTMICRO话筒夹 3 x CBLM25 3 x WS1218泡沫防风罩 | 美国 | 0 | 套 |  |  | 常备货，文体BU推荐剧场套装，高档套装 | 1200002684
6 | 套鼓话筒 | AUDIX | DPELite8 | 1.DP Elite 8鼓组话筒套装共包含8只话筒，能够满足五件套鼓组在现场演出或录音棚中的拾音需求。套装中包含一只Audix旗舰级底鼓话筒D6、两只架子嗵鼓话筒D2、一只地面嗵鼓话筒D4、一只军鼓话筒i5、一对用于overhead拾音的SCX1C话筒和一只用于镲片拾音的SCX1HC话筒。套装内还包含四个用于军鼓和嗵鼓的DVICE鼓边圈话筒夹和三个用于SCX1话筒的耐用可伸缩话筒夹。 2.套装内含： 1x D6 底鼓话筒 1x i5 军鼓话筒 2x D2 架子嗵鼓话筒 1x D4 地面嗵鼓话筒 2x SCX1 Overhead话筒 1x SCX1HC 镲片话筒 4x DVICE 鼓边圈话筒夹 4x DCLIP 话筒夹 1x MC1 话筒夹 3x WS81C 防风罩 1x 铝制航空箱 | 美国 | 0 | 套 |  |  | 备少量/查库存配单，顶级录音或现场鼓话筒套装 | 1200002563
7 | 套鼓话筒 | AUDIX | Studio Elite 8 | 1.Audix D系列和i5话筒是当今动圈乐器话筒的典范，结合SCX25A和SCX1HC话筒，Audix 为您呈现高端鼓组话筒套装——Studio Elite 8 (STE8)，可以满足各种高要求录音应用的使用需求。该话筒套装能够让艺术家和工程师从源头捕捉各种乐器的音色细节，实现自然而精确的声音拾取。 2.1x D6 底鼓话筒 1x i5 军鼓话筒 2x D2 架子嗵鼓话筒 1x D4 地面嗵鼓话筒 1x SCX1HC 镲片话筒 2x SCX25A 乐器话筒 4x DVICE 鼓边圈话筒夹 4x DCLIP 话筒夹 1x MC1 话筒夹 1x MW81C 防风罩 2x SMT25 用于SCX25A的防震架 1x 铝制航空箱 | 美国 | 0 | 套 |  |  | 需专订，8话筒豪华套装鼓话筒
8 | 套鼓话筒 | AUDIX | FP5 | 1.FP5鼓组话筒套装包含f2、f5和f6动圈话筒。f5适用于军鼓、邦戈鼓、天巴鼓、吉他音箱和原声乐器的拾音；f2适用于架子嗵鼓、地面嗵鼓、康加鼓、非洲鼓、邦戈鼓、天巴鼓、铜管和木管乐器的拾音；f6动圈话筒低频响应范围广适用于底鼓、低频音箱、箱鼓等低频乐器的拾音。能够满足现场演出应用的要求，也适用于排练、学校、礼拜场所和各种家庭录音应用。 2.套装内含： 1x f5 军鼓话筒 3x f2 架子&地面嗵鼓话筒 1x f6 底鼓话筒 4x DCLIP 话筒夹 4x DFLEX 安装夹 1x MC1 话筒夹 1x 铝制航空箱 | 美国 | 0 | 套 |  |  | 备少量，5话筒入门套装 | 1200002597
9 | 套鼓话筒 | AUDIX | FP7 | 1.FP7鼓组话筒套装包含f2、f5、f6动圈话筒和用于Overhead的f9电容话筒。f5适用于军鼓、邦戈鼓、天巴鼓、吉他音箱和原声乐器的拾音；f2适用于架子嗵鼓、地面嗵鼓、康加鼓、非洲鼓、邦戈鼓、天巴鼓、铜管和木管乐器的拾音；f6动圈话筒低频响应范围广适用于底鼓、低频音箱、箱鼓等低频乐器的拾音；f9电容话筒适用于钹和镲片的拾音。能够满足现场演出应用的要求，也适用于排练、学校、礼拜场所和各种家庭录音应用。 2.套装内含： 1x f5 军鼓话筒 3x f2 架子&地面嗵鼓话筒 1x f6 底鼓话筒 2x f9 Overhead话筒 6x DCLIP 话筒夹 4x DFLEX 安装夹 2x WSF9 防风罩 1x MC1 话筒夹 1x 铝制航空箱 | 美国 | 0 | 套 |  |  | 常备货，文体BU推荐多功能厅套装，7话筒入门套装 | 1200002681
乐器话筒配件
1 | 乐器话筒配件 | AUDIX | APS910 | 1.幻像供电适配器，APS910 是一款专业的幻象电源适配器，设计用于将 9-52 伏幻象电源转换为具有内部阻抗转换器和内部负载的 2.5 伏驻极体麦克风。 2.它适配各种 Audix 驻极体电容麦克风。 3.APS910 幻象电源适配器还与ADX10FL、HT5 和、HT7、ADX10、L5Audix 麦克风兼容。 | 美国 | 0 | 个 |  |  | 备少量/查库存配单，ADX20iP、ADX40 、ADX60、 MicroD，MicroHP和f90型号话筒包装内已包含，无需额外购买 | 1200002609
2 | 乐器话筒配件 | AUDIX | APS911 | 1.电池驱动幻象供电适配器，可选幻象电源适配器，可与电容式麦克风配合使用。当幻象电源不可用时，使用 AA 电池运行。具有开/关开关和低音滚降滤波器。连接器为标准 XLR-m 到迷你 XLR-m。ADX10FLP和HT5BG包装内容包含。 2.可与ADX20iP、ADX40、ADX60、f90、MicroD或MicroHP配合使用。 | 美国 | 0 | 个 |  |  | 备少量/查库存配单，ADX10FLP和HT5BG型号话筒包装内已包含，无需额外购买 | 1200002610
3 | 乐器话筒配件 | AUDIX | BOOMCG | 1.CabGrabber话筒支架延长臂 2.吊臂具有12英寸可调节的钢管，使CabGrabber™能够处理前地址麦克风和更广泛的拾音位置。 | 美国 | 0 | 个 |  |  | 备少量 | 1200002663
4 | 乐器话筒配件 | AUDIX | CABGRAB1 | 1.吉他话筒夹具，可以夹在大多数组合放大器或深度在8-14英寸之间的音箱上，适用于重量不超过16oz的话筒。 2.包装内含有CabGrabber延长臂和DCLIP夹具。 | 美国 | 0 | 个 |  |  | 备少量，用于 ADX51、SCX 系列 | 1200002650
5 | 乐器话筒配件 | AUDIX | CABGRABXL | 1.吉他话筒夹具，可以夹在大多数组合放大器或深度在14-20英寸之间的音箱上，适用于重量不超过16oz的话筒，XL超大型号版。 2.包装内含有CabGrabber XL延长臂和DCLIP夹具。 | 美国 | 0 | 个 |  |  | 备少量，用于 ADX52、SCX 系列 | 1200002651
6 | 乐器话筒配件 | AUDIX | CBL20 | 1.20英尺高端XLR-XLR平衡话筒线。四芯双绞线，编织屏蔽层提供高限度传导性。6mm PVC保护套。。 | 美国 | 0 | 个 |  |  | 备少量/查库存配单 | 1200002664
7 | 乐器话筒配件 | AUDIX | DCLAMP | 1.鼓话筒夹具，适合D2/D4/F2/F4/i5 | 美国 | 0 | 个 |  |  | 备少量/查库存配单 | 1200002652
8 | 乐器话筒配件 | AUDIX | DCLIP | 1.粗尼龙夹具，适合19mm外径以下的话筒，，包括D系列，ADX51，SCX系列和TM1 | 美国 | 0 | 个 |  |  | 备中量，适用于ADX51，SCX系列和TM1 | 1200002653
9 | 乐器话筒配件 | AUDIX | DFLEX | 1.双轴支架，适合5/8英寸外径话筒，可以用于钢琴边沿等 | 美国 | 0 | 个 |  |  | 备中量，适合D2/D4/F2/F4/i5 | 1200002654
10 | 乐器话筒配件 | AUDIX | DVICE | 1.弹簧夹，适合大部分标准边沿鼓，适合D2/D4/F2/F4/i5 | 美国 | 0 | 个 |  |  | 备少量 | 1200002655
11 | 乐器话筒配件 | AUDIX | MC1 | 1.话筒夹，适用于OM系列以及VX5， VX10， i5，f50。 | 美国 | 0 | 支 |  |  | 需专订，所有OM系列， VX5， VX10， i5，f50话筒包装内都已包含，无需额外购买。
12 | 乐器话筒配件 | AUDIX | MC1 3PK | 1.话筒夹，适用于OM系列以及VX5， VX10， i5，f50。 | 美国 | 0 | 个 |  |  | 需专订，三支装
13 | 乐器话筒配件 | AUDIX | MC20I | 1.适用于ADX20i的话筒夹 | 美国 | 0 | 个 |  |  | 备少量/查库存配单，ADX20i包装内含有 | 1200002667
14 | 乐器话筒配件 | AUDIX | MCFLUTE | 1.减震夹子 2.ADX10FLP长笛麦克风的替换夹子。专为标准尺寸的长笛设计。 | 美国 | 0 | 个 |  |  | 备少量/查库存配单，ADX10FLP包装内已包含，无需额外购买 | 1200002668
15 | 乐器话筒配件 | AUDIX | MCHANGER | 1.吊装夹子，塑料，可以控制角度 2.用于微型系列和ADX40的吊架。透明的塑料衣架可以控制角度和位置。 | 美国 | 0 | 个 |  |  | 备中量/查库存配单，用于ADX40 | 1200002677
16 | 乐器话筒配件 | AUDIX | MCMICRO | 1.5/8英寸适配环，适合任何直径为 12 mm 的麦克风。 2.用于MICROS系列和ADX40的麦克风支架适配器。 | 美国 | 0 | 个 |  |  | 备少量/查库存配单，用于MICROS系列和ADX40 | 4000002208
17 | 乐器话筒配件 | AUDIX | PD133 | 1.双层防喷罩，鹅颈可调节，，可选的两层网状麦克风弹出滤波器，用于控制声学爆破音。通常与电容式麦克风一起使用，例如 A131、A133和SCX25A。可以直接拧到任何标准的 5/8“ 麦克风支架上，或与连接到麦克风支架的 11” 鹅颈管一起使用。 | 美国 | 0 | 支 |  |  | 备少量/查库存配单.与电容式麦克风一起使用，例如 A131、A133和SCX25A。 | 1200002669
18 | 乐器话筒配件 | AUDIX | SMT19 | 1.轻便防震架，适合设计用于TM1、SCX 系列、ADX51 和任何直径为 19 mm 的麦克风. | 美国 | 0 | 支 |  |  | 备少量/查库存配单，用于TM1、SCX 系列、ADX51 | 1200002670
19 | 乐器话筒配件 | AUDIX | SMT25 | 1.防震架，适合笔形话筒，适合SXC25A和SCX1，还有VX5和i5 | 美国 | 0 | 支 |  |  | 需专订，适合SXC25A和SCX1，还有VX5和i5
29 | 乐器话筒配件 | AUDIX | STANDKD | 1.底鼓话筒大型支架，适合D6，i5 | 美国 | 0 | 个 |  |  | 需专订
20 | 乐器话筒配件 | AUDIX | T50K | 1.阻抗变换器，可以讲低阻话筒接入高阻输入 | 美国 | 0 | 个 |  |  | 需专订
21 | 乐器话筒配件 | AUDIX | WS81CPK | 1.ADX51和SCX1的防风罩 | 美国 | 0 | 个 |  |  | 需专订，五只装
22 | 乐器话筒配件 | AUDIX | WSf9PK | 1.f9的防风罩 | 美国 | 0 | 个 |  |  | 需专订，五只装
23 | 乐器话筒配件 | AUDIX | WSi5PK | 1.i5防风罩 | 美国 | 0 | 个 |  |  | 需专订，五只装
录音棚话筒
有线人声大振膜话筒
1 | 大振膜电容话筒 | AUDIX | A131 | 1.A131大振膜电容话筒，适用于人声、合唱团、钢琴、原声乐器和Overheads的大振膜电容话筒。A131外观紧凑现代，是播客、专业音频制作、录音棚和现场舞台表演的理想之选。 2.换能器/极头技术：33mm驻极体电容话筒头/ 29mm 3.4微米喷镀金振膜 频率响应：40 Hz – 20 kHz 指向性：心型 输出阻抗：150 ohms 灵敏度：23 mV / Pa @ 1k 信噪比：84 dB 最大声压级：140 dB 动态范围：130 dB 等效噪声级：10dBA 工作电压：48 V (± 4 V) 幻象 接头：3-pin XLRm 材质 / 涂层：主体：机加工铝；网罩：钢合金 重量：280 g / 10 oz | 美国 | 0 | 支 |  |  | 备少量 | 1200002508
2 | 大振膜电容话筒 | AUDIX | A133 | 1.A133大振膜电容话筒，适用于人声、合唱团、钢琴、原声乐器和Overheads的大振膜电容话筒。A133外观紧凑现代，是播客、专业音频制作、录音棚和现场舞台表演的理想之选，可切换10dB衰减按钮和低频滚降滤波器。 2.换能器/极头技术：33mm驻极体电容话筒头/ 29mm 3.4微米喷镀金振膜 频率响应：40 Hz – 20 kHz 指向性：心型 输出阻抗：150 ohms 灵敏度：23 mV / Pa @ 1k 信噪比：84 dB 最大声压级：140 dB（加入衰减后150dB） 动态范围：130 dB 等效噪声级：10dBA 工作电压：48 V (± 4 V) 幻象 接头：3-pin XLRm 材质 / 涂层：主体：机加工铝；网罩：钢合金 重量：280 g / 10 oz | 美国 | 0 | 支 |  |  | 备少量/查库存配单 | 1200002509
3 | 大振膜电容话筒 | AUDIX | A231 | 1.A231大振膜电容话筒，专业的录音棚用户打造的大振膜电容话筒。A231拥有外部偏置的“真正电容”话筒头和低噪声电路，能够以自然的温暖度和惊人的细节捕捉人声的细微差别以及乐器丰富的泛音。极为一致的心型指向使得话筒能够聚焦于演奏声源，同时提供平缓的偏轴向声能抑制。 2.换能器/极头技术：33mm外部偏置电容极头/ 29mm 3.4微米喷镀金振膜 频率响应：20 Hz – 20 kHz 指向性：心型 输出阻抗：150 ohms 灵敏度：16 mV / Pa @ 1k 信噪比：82 dB 最大声压级：140 dB 动态范围：128 dB 等效噪声级：12dBA 工作电压：48 V (± 4 V) 幻象 接头：3-pin XLRm 材质 / 涂层：主体：机加工铝和镀金铜外箍；网罩：钢合金 重量：330 g / 11.6 oz | 美国 | 0 | 支 |  |  | 需专订
4 | 大振膜电容话筒 | AUDIX | SCX25A | 1.SCX25A大振膜电容话筒，外观优雅，话筒头采用悬挂式设计——单独安装在带有防震架的机加工铜环内，与话筒机身和电子原件完全隔离。SCX25A能够显著减少声学反射和衍射，呈现充满细节感和真实干的纯净声音。SCX25A的轴向声能和偏轴向声能表现一致，并具有出色的相位一致性和极弱的近讲效应。SCX25A的宽心型指向性使音响工程师能够将乐器或人声与房间的声相融合。SCX25A大振膜话筒可以处理超过135dB的声压级，并提供高达20dB的环境噪声抑制，被亲切地称为 "棒棒糖"，非常适合捕捉钢琴、吉他、手风琴、木管乐器、铜管乐器、打击乐器、鼓、管弦乐队和交响乐队的声音。 2.换能器类型：电容 频率响应：20 Hz – 20 kHz 指向性：心型 输出阻抗：200 ohms 灵敏度：28 mV / Pa @ 1k 等效噪声级：14 dB（A计权） 信噪比：80 dB 最大声压级：≥135 dB 动态范围：121 dB 工作电压：48-52 V 幻象 接头：3-pin XLRm 极性：在输出端，振膜正向压力在2针脚产生正极性电压 材质 / 涂层：机加工铜/黑色涂层 重量：244 g / 8.6 oz 长度：148 mm/ 5.8 in | 美国 | 0 | 支 |  |  | 备少量，尤其适用于钢琴拾音 | 1200002510
5 | 大振膜电容话筒套装 | AUDIX | SCX25AMP | 1.SCX25A大振膜电容话筒，外观优雅，话筒头采用悬挂式设计——单独安装在带有防震架的机加工铜环内，与话筒机身和电子原件完全隔离。SCX25A能够显著减少声学反射和衍射，呈现充满细节感和真实干的纯净声音。SCX25A的轴向声能和偏轴向声能表现一致，并具有出色的相位一致性和极弱的近讲效应。SCX25A的宽心型指向性使音响工程师能够将乐器或人声与房间的声相融合。SCX25A大振膜话筒可以处理超过135dB的声压级，并提供高达20dB的环境噪声抑制，被亲切地称为 "棒棒糖"，非常适合捕捉钢琴、吉他、手风琴、木管乐器、铜管乐器、打击乐器、鼓、管弦乐队和交响乐队的声音。 2.换能器类型：电容 频率响应：20 Hz – 20 kHz 指向性：心型 输出阻抗：200 ohms 灵敏度：28 mV / Pa @ 1k 等效噪声级：14 dB（A计权） 信噪比：80 dB 最大声压级：≥135 dB 动态范围：121 dB 工作电压：48-52 V 幻象 接头：3-pin XLRm 极性：在输出端，振膜正向压力在2针脚产生正极性电压 材质 / 涂层：机加工铜/黑色涂层 重量：244 g / 8.6 oz 长度：148 mm/ 5.8 in | 美国 | 0 | 套 |  |  | 备少量/查库存配单，成对配置，尤其适用于钢琴拾音，成对配置 | 1200002587
6 | 大振膜电容话筒 | AUDIX | SCX25APS | 1.SCX25A大振膜电容话筒，外观优雅，话筒头采用悬挂式设计——单独安装在带有防震架的机加工铜环内，与话筒机身和电子原件完全隔离。SCX25A能够显著减少声学反射和衍射，呈现充满细节感和真实干的纯净声音。SCX25A的轴向声能和偏轴向声能表现一致，并具有出色的相位一致性和极弱的近讲效应。SCX25A的宽心型指向性使音响工程师能够将乐器或人声与房间的声相融合。SCX25A大振膜话筒可以处理超过135dB的声压级，并提供高达20dB的环境噪声抑制，被亲切地称为 "棒棒糖"，非常适合捕捉钢琴、吉他、手风琴、木管乐器、铜管乐器、打击乐器、鼓、管弦乐队和交响乐队的声音。 2.换能器类型：电容 频率响应：20 Hz – 20 kHz 指向性：心型 输出阻抗：200 ohms 灵敏度：28 mV / Pa @ 1k 等效噪声级：14 dB（A计权） 信噪比：80 dB 最大声压级：≥135 dB 动态范围：121 dB 工作电压：48-52 V 幻象 接头：3-pin XLRm 极性：在输出端，振膜正向压力在2针脚产生正极性电压 材质 / 涂层：机加工铜/黑色涂层 重量：244 g / 8.6 oz 长度：148 mm/ 5.8 in | 美国 | 0 | 套 |  |  | 备少量/查库存配单，同上，成对配置，配有2个支架，铝制便携手提箱 | 1200002596
铅笔电容麦克风
1 | 金属膜电容话筒 | AUDIX | A127 | 1.A127 全指向金属薄膜电容话筒，用于捕捉极为准确和纯净的原声乐器和声源。A127能够为录音、广电、电影和声音设计提供无与伦比的性能表现。 2.换能器类型：0.5英寸Type 1金属薄膜极头 (符合IEC 61094-4) 频率响应：10 Hz – 20 kHz 指向性：全指向 输出阻抗：150 ohms 灵敏度：28 mV / Pa @ 1k 信噪比：82 dBA 最大声压级：140 dB SPL THD + N：.004% @ 94 dB SPL ¦ 1.0% @ 140 dB SPL 等效噪声级：12 dBA 动态范围：128 dB 接头：3-pin XLRm 工作电压：48 V (± 4 V) 幻象 功率消耗：3 mA 极性：在输出端，振膜正向压力在2针脚产生正极性电压 材质 / 涂层：铜/黑色涂层 尺寸：19 mm x 122 mm 重量：123 g | 美国 | 0 | 支 |  |  | 备少量/查库存配单，用于交响乐、民乐和录音棚的主话筒，建议成对出售 | 1200002578
2 | 驻极体电容麦话筒 | AUDIX | ADX51 | 1.ADX51专业预极化电容话筒适用于演出、录音棚和广播等应用场景。具有统一控制的心型指向性，能够在捕捉乐器声音的同时将其与舞台上的其他乐器隔离开来，能够清晰准确的还原声音，无论近距离还是远距离乐器拾音都能胜任。 2.换能器类型：预极化电容 频率响应：40 Hz – 18 kHz 指向性：心型 输出阻抗：100 ohms 灵敏度：17 mV / Pa @ 1k 话筒头技术：黑色驻极体GV振膜 偏轴向声能抑制：>15 dB 最大声压级：≥132 dB 动态范围：121 dB 工作电压：9-52 V 幻象 接头：3-pin XLRm 极性：在输出端，振膜正向压力在2针脚产生正极性电压 材质 / 涂层：铜/黑色涂层 重量：184 g / 6.5 oz 长度：160 mm/ 6.3 in | 美国 | 0 | 支 |  |  | 常备货，适用于鼓组整体拾音，踩镲、吊镲、打击乐器以及合唱拾音 | 1200002511
3 | 专业录音室电容话筒 | AUDIX | SCX1 | 1.SCX1专业录音棚心型指向电容话筒，适用于各种录音、广播和现场扩声应用，SCX1灵敏度高、精确性强、外观低调、性能表现一致，SCX1还提供锐心型（SCX1HC）和全指向（SCX1O）话筒头。SCX1在40 Hz – 20 kHz范围内具有平滑均匀的频率响应，轴向声能和偏轴向声能表现一致，并具有出色的相位一致性和极弱的近讲效应。SCX1的宽心型指向性以及高输出性能和高灵敏度，使其成为录制overhead、鼓、乐器、房间环境声、管弦乐、弦乐器、钢琴、手风琴和音效的理想选择。SCX1HC电容话筒是现场演出和录音棚中对镲片进行拾音的首选。 2.换能器类型：电容 频率响应：40 Hz – 20 kHz 指向性：心型/锐心型/全指向 输出阻抗：200 ohms 灵敏度：26 (C) ¦ 17 (HC) ¦ 15 (O) mV / Pa @ 1k 等效噪声级：14 dB（A计权） 信噪比：80 dB 最大声压级：≥130 dB 动态范围：116 dB 工作电压：48-52 V 幻象 接头：3-pin XLRm 极性：在输出端，振膜正向压力在2针脚产生正极性电压 材质 / 涂层：机加工铜/黑色涂层 重量：114 g / 4 oz 长度：104 mm/ 4.1 in | 美国 | 0 | 支 |  |  | 备少量，适用于鼓组整体拾音话筒、乐器、房间环境声、管弦乐乐器组、弦乐器、钢琴、颤音琴等乐器 | 1200002553
4 | 专业录音室电容话筒套装 | AUDIX | SCX1MP | 1.SCX1专业录音棚心型指向电容话筒，2支套装，适用于各种录音、广播和现场扩声应用，SCX1灵敏度高、精确性强、外观低调、性能表现一致，SCX1还提供锐心型（SCX1HC）和全指向（SCX1O）话筒头。SCX1在40 Hz – 20 kHz范围内具有平滑均匀的频率响应，轴向声能和偏轴向声能表现一致，并具有出色的相位一致性和极弱的近讲效应。SCX1的宽心型指向性以及高输出性能和高灵敏度，使其成为录制overhead、鼓、乐器、房间环境声、管弦乐、弦乐器、钢琴、手风琴和音效的理想选择。SCX1HC电容话筒是现场演出和录音棚中对镲片进行拾音的首选。 2.换能器类型：电容 频率响应：40 Hz – 20 kHz 指向性：心型/锐心型/全指向 输出阻抗：200 ohms 灵敏度：26 (C) ¦ 17 (HC) ¦ 15 (O) mV / Pa @ 1k 等效噪声级：14 dB（A计权） 信噪比：80 dB 最大声压级：≥130 dB 动态范围：116 dB 工作电压：48-52 V 幻象 接头：3-pin XLRm 极性：在输出端，振膜正向压力在2针脚产生正极性电压 材质 / 涂层：机加工铜/黑色涂层 重量：114 g / 4 oz 长度：104 mm/ 4.1 in | 美国 | 0 | 支 |  |  | 需专订，同上，2支套装， | 1200002741
5 | 专业录音室电容话筒 | AUDIX | SCX1HC | 1.SCX1专业录音棚心型指向电容话筒，适用于各种录音、广播和现场扩声应用，SCX1灵敏度高、精确性强、外观低调、性能表现一致。SCX1在40 Hz – 20 kHz范围内具有平滑均匀的频率响应，轴向声能和偏轴向声能表现一致，并具有出色的相位一致性和极弱的近讲效应。SCX1的宽心型指向性以及高输出性能和高灵敏度，使其成为录制overhead、鼓、乐器、房间环境声、管弦乐、弦乐器、钢琴、手风琴和音效的理想选择。SCX1HC电容话筒是现场演出和录音棚中对镲片进行拾音的首选。 2.换能器类型：电容 频率响应：40 Hz – 20 kHz 指向性：心型/锐心型/全指向 输出阻抗：200 ohms 灵敏度：26 (C) ¦ 17 (HC) ¦ 15 (O) mV / Pa @ 1k 等效噪声级：14 dB（A计权） 信噪比：80 dB 最大声压级：≥130 dB 动态范围：116 dB 工作电压：48-52 V 幻象 接头：3-pin XLRm 极性：在输出端，振膜正向压力在2针脚产生正极性电压 材质 / 涂层：机加工铜/黑色涂层 重量：114 g / 4 oz 长度：104 mm/ 4.1 in | 美国 | 0 | 支 |  |  | 备少量/查库存配单，适用于鼓组整体拾音话筒、乐器、房间环境声、管弦乐乐器组、弦乐器、钢琴、颤音琴等乐器 | 1200002594
6 | 专业录音室电容话筒 | AUDIX | SCX1O | 1.SCX1专业录音棚心型指向电容话筒，适用于各种录音、广播和现场扩声应用，SCX1灵敏度高、精确性强、外观低调、性能表现一致。SCX1在40 Hz – 20 kHz范围内具有平滑均匀的频率响应，轴向声能和偏轴向声能表现一致，并具有出色的相位一致性和极弱的近讲效应。SCX1的宽心型指向性以及高输出性能和高灵敏度，使其成为录制overhead、鼓、乐器、房间环境声、管弦乐、弦乐器、钢琴、手风琴和音效的理想选择。SCX1HC电容话筒是现场演出和录音棚中对镲片进行拾音的首选。 2.换能器类型：电容 频率响应：40 Hz – 20 kHz 指向性：心型/锐心型/全指向 输出阻抗：200 ohms 灵敏度：26 (C) ¦ 17 (HC) ¦ 15 (O) mV / Pa @ 1k 等效噪声级：14 dB（A计权） 信噪比：80 dB 最大声压级：≥130 dB 动态范围：116 dB 工作电压：48-52 V 幻象 接头：3-pin XLRm 极性：在输出端，振膜正向压力在2针脚产生正极性电压 材质 / 涂层：机加工铜/黑色涂层 重量：114 g / 4 oz 长度：104 mm/ 4.1 in | 美国 | 0 | 支 |  |  | 备少量/查库存配单，适用于鼓组整体拾音话筒、乐器、房间环境声、管弦乐乐器组、弦乐器、钢琴、颤音琴等乐器 | 1200002595
录音棚话筒配件
1 | 录音棚话筒配件 | AUDIX | CABGRAB1 | 1.吉他话筒夹具，可以夹在大多数组合放大器或深度在8-14英寸之间的音箱上，适用于重量不超过16oz的话筒。 2.包装内含有CabGrabber延长臂和DCLIP夹具。 | 美国 | 0 | 个 |  |  | 备少量，用于 ADX51、SCX 系列 | 1200002650
2 | 录音棚话筒配件 | AUDIX | CABGRABXL | 1.吉他话筒夹具，可以夹在大多数组合放大器或深度在14-20英寸之间的音箱上，适用于重量不超过16oz的话筒，XL超大型号版。 2.包装内含有CabGrabber XL延长臂和DCLIP夹具。 | 美国 | 0 | 个 |  |  | 备少量，用于 ADX52、SCX 系列 | 1200002651
3 | 录音棚话筒配件 | AUDIX | CBL20 | 1.20英尺高端XLR-XLR平衡话筒线。四芯双绞线，编织屏蔽层提供高限度传导性。6mm PVC保护套。。 | 美国 | 0 | 个 |  |  | 备少量/查库存配单 | 1200002664
4 | 录音棚话筒配件 | AUDIX | DCLIP | 1.粗尼龙夹具，适合19mm外径以下的话筒，，包括D系列，ADX51，SCX系列和TM1 | 美国 | 0 | 个 |  |  | 备中量，适用于ADX51，SCX系列和TM1 | 1200002653
5 | 录音棚话筒配件 | AUDIX | PD133 | 1.双层防喷罩，鹅颈可调节，，可选的两层网状麦克风弹出滤波器，用于控制声学爆破音。通常与电容式麦克风一起使用，例如 A131、A133和SCX25A。可以直接拧到任何标准的 5/8“ 麦克风支架上，或与连接到麦克风支架的 11” 鹅颈管一起使用。 | 美国 | 0 | 支 |  |  | 备少量/查库存配单.与电容式麦克风一起使用，例如 A131、A133和SCX25A。 | 1200002669
6 | 录音棚话筒配件 | AUDIX | SMT19 | 1.轻便防震架，适合设计用于TM1、SCX 系列、ADX51 和任何直径为 19 mm 的麦克风. | 美国 | 0 | 支 |  |  | 备少量/查库存配单，用于TM1、SCX 系列、ADX51 | 1200002670
7 | 录音棚话筒配件 | AUDIX | SMT25 | 1.防震架，适合笔形话筒，适合SXC25A和SCX1，还有VX5和i5 | 美国 | 0 | 支 |  |  | 需专订，适合SXC25A和SCX1，还有VX5和i5
8 | 录音棚话筒配件 | AUDIX | WS81CPK | 1.DX51和SCX1的防风罩 | 美国 | 0 | 个 |  |  | 需专订，五只装
The Micros Series话筒
| Micros微型电容话筒(小振膜) | 品牌: 可用于声学乐器、舞台、合唱、头顶拾音、讲坛、会议以及演示，合唱使用每只可覆盖20人
1 | 微型电容话筒(小振膜) | AUDIX | M1250B | 1.M1250B微型电容话筒，具有完全集成的前级放大器，可拆卸电缆，并具有射频抗扰度，可以防止手机和GSM设备的干扰。M1250B还提供锐心型、全指向和枪式指向型号话筒头，因此适用于各种现场演出、录音棚和广播应用场景。M1250B电容话筒有多种尺寸话筒臂和配件可供选择，可广泛应用于原声乐器、合唱团、overhead舞台、演讲、会议和演示的拾音。 2.换能器类型：电容 频率响应：50 Hz – 19 kHz 指向性：心型 输出阻抗：150 ohms 灵敏度：10 mV (C/HC), 11mV (O/S) / Pa @ 1k 等效噪声级：21 dB (A计权) 信噪比：73 dB 最大声压级：≥140 dB 动态范围：119 dB 功率要求：18-52 V 接口：3 pin mini-XLRm 材质/ 涂层：机加工黄铜/黑色涂层 重量：16 g / 0.56 oz 长度：54 mm / 2.1 in | 美国 | 0 | 支 |  |  | 常备货，黑色，心型指向 | 1200002522
2 | 微型电容话筒(小振膜) | AUDIX | M1250BW | 1.M1250BW微型电容话筒，具有完全集成的前级放大器，可拆卸电缆，并具有射频抗扰度，可以防止手机和GSM设备的干扰。适用于各种现场演出、录音棚和广播应用场景。M1250BW电容话筒有多种尺寸话筒臂和配件可供选择，可广泛应用于原声乐器、合唱团、overhead舞台、演讲、会议和演示的拾音。 2.换能器类型：电容 频率响应：50 Hz – 19 kHz 指向性：心型 输出阻抗：150 ohms 灵敏度：10 mV (C/HC), 11mV (O/S) / Pa @ 1k 等效噪声级：21 dB (A计权) 信噪比：73 dB 最大声压级：≥140 dB 动态范围：119 dB 功率要求：18-52 V 接口：3 pin mini-XLRm 材质/ 涂层：机加工黄铜/黑色涂层 重量：16 g / 0.56 oz 长度：54 mm / 2.1 in | 美国 | 0 | 支 |  |  | 需专订，白色，心型指向
3 | 微型电容话筒(小振膜) | AUDIX | M1250BHC | 1.M1250BHC微型电容话筒，具有完全集成的前级放大器，可拆卸电缆，并具有射频抗扰度，可以防止手机和GSM设备的干扰。适用于各种现场演出、录音棚和广播应用场景。M1250BHC电容话筒有多种尺寸话筒臂和配件可供选择，可广泛应用于原声乐器、合唱团、overhead舞台、演讲、会议和演示的拾音。 2.换能器类型：电容 频率响应：50 Hz – 19 kHz 指向性：锐心型 输出阻抗：150 ohms 灵敏度：10 mV (C/HC), 11mV (O/S) / Pa @ 1k 等效噪声级：21 dB (A计权) 信噪比：73 dB 最大声压级：≥140 dB 动态范围：119 dB 功率要求：18-52 V 接口：3 pin mini-XLRm 材质/ 涂层：机加工黄铜/黑色涂层 重量：16 g / 0.56 oz 长度：54 mm / 2.1 in | 美国 | 0 | 支 |  |  | 备少量/查库存配单，黑色，锐心型指向 | 1200002611
4 | 微型电容话筒(小振膜) | AUDIX | M1250BWHC | 1.M1250BWHC微型电容话筒，具有完全集成的前级放大器，可拆卸电缆，并具有射频抗扰度，可以防止手机和GSM设备的干扰。适用于各种现场演出、录音棚和广播应用场景。M1250BWHC电容话筒有多种尺寸话筒臂和配件可供选择，可广泛应用于原声乐器、合唱团、overhead舞台、演讲、会议和演示的拾音。 2.换能器类型：电容 频率响应：50 Hz – 19 kHz 指向性：锐心型 输出阻抗：150 ohms 灵敏度：10 mV (C/HC), 11mV (O/S) / Pa @ 1k 等效噪声级：21 dB (A计权) 信噪比：73 dB 最大声压级：≥140 dB 动态范围：119 dB 功率要求：18-52 V 接口：3 pin mini-XLRm 材质/ 涂层：机加工黄铜/黑色涂层 重量：16 g / 0.56 oz 长度：54 mm / 2.1 in | 美国 | 0 | 支 |  |  | 需专订，白色，锐心型指向
5 | 微型电容话筒(小振膜) | AUDIX | M1250BO | 1.M1250BO微型电容话筒，具有完全集成的前级放大器，可拆卸电缆，并具有射频抗扰度，可以防止手机和GSM设备的干扰。适用于各种现场演出、录音棚和广播应用场景。M1250BO电容话筒有多种尺寸话筒臂和配件可供选择，可广泛应用于原声乐器、合唱团、overhead舞台、演讲、会议和演示的拾音。 2.换能器类型：电容 频率响应：50 Hz – 19 kHz 指向性：全指向 输出阻抗：150 ohms 灵敏度：10 mV (C/HC), 11mV (O/S) / Pa @ 1k 等效噪声级：21 dB (A计权) 信噪比：73 dB 最大声压级：≥140 dB 动态范围：119 dB 功率要求：18-52 V 接口：3 pin mini-XLRm 材质/ 涂层：机加工黄铜/黑色涂层 重量：16 g / 0.56 oz 长度：54 mm / 2.1 in | 美国 | 0 | 支 |  |  | 需专订，黑色，全指向型
6 | 微型电容话筒(小振膜) | AUDIX | M1250BWO | 1.M1250BWO微型电容话筒，具有完全集成的前级放大器，可拆卸电缆，并具有射频抗扰度，可以防止手机和GSM设备的干扰。适用于各种现场演出、录音棚和广播应用场景。M1250BWO电容话筒有多种尺寸话筒臂和配件可供选择，可广泛应用于原声乐器、合唱团、overhead舞台、演讲、会议和演示的拾音。 2.换能器类型：电容 频率响应：50 Hz – 19 kHz 指向性：全指向 输出阻抗：150 ohms 灵敏度：10 mV (C/HC), 11mV (O/S) / Pa @ 1k 等效噪声级：21 dB (A计权) 信噪比：73 dB 最大声压级：≥140 dB 动态范围：119 dB 功率要求：18-52 V 接口：3 pin mini-XLRm 材质/ 涂层：机加工黄铜/黑色涂层 重量：16 g / 0.56 oz 长度：54 mm / 2.1 in | 美国 | 0 | 支 |  |  | 需专订，白色，全指向型
7 | 微型电容话筒(小振膜) | AUDIX | M1250BS | 1.M1250BS微型电容话筒，具有完全集成的前级放大器，可拆卸电缆，并具有射频抗扰度，可以防止手机和GSM设备的干扰。适用于各种现场演出、录音棚和广播应用场景。M1250BS电容话筒有多种尺寸话筒臂和配件可供选择，可广泛应用于原声乐器、合唱团、overhead舞台、演讲、会议和演示的拾音。 2.换能器类型：电容 频率响应：50 Hz – 19 kHz 指向性：枪式指向 输出阻抗：150 ohms 灵敏度：10 mV (C/HC), 11mV (O/S) / Pa @ 1k 等效噪声级：21 dB (A计权) 信噪比：73 dB 最大声压级：≥140 dB 动态范围：119 dB 功率要求：18-52 V 接口：3 pin mini-XLRm 材质/ 涂层：机加工黄铜/黑色涂层 重量：16 g / 0.56 oz 长度：54 mm / 2.1 in | 美国 | 0 | 支 |  |  | 需专订，黑色，枪式指向
8 | 微型电容话筒(小振膜) | AUDIX | M1255B | 1.M1255B微型电容话筒，具有完全集成的前级放大器，可拆卸电缆，灵敏度极高，适用于远距离拾音。M1255B适用于各种现场演出、录音棚和广播应用场景。会议室的天花板安装或桌面安装拾音、悬挂式合唱团拾音、现场录音、听众或房间拾音。M1255B具有射频抗扰度，可以防止手机和GSM设备的干扰。M1255B还提供锐心型、全指向和枪式指向型号话筒头，因此适用于各种现场演出、录音棚和广播应用场景。拥有多种尺寸话筒臂和配件可供选择，可广泛应用于原声乐器、合唱团、overhead舞台、演讲、会议和演示的拾音。 2.换能器类型：电容 频率响应：50 Hz – 19 kHz 指向性：心型 输出阻抗：150 ohms 灵敏度：38 mV (C) 32 mV (HC) 40 mV (O) 60 mV (S) / Pa @ 1k 等效噪声级：21 dB (A计权) 信噪比：73 dB 最大声压级：≥130 dB 动态范围：119 dB 功率要求：18-52 V 接口：3 pin mini-XLRm 材质/ 涂层：机加工黄铜/黑色或白色涂层 重量：16 g / 0.56 oz 长度：54 mm / 2.1 in | 美国 | 0 | 支 |  |  | 备少量/查库存配单，黑色，心型指向，灵敏度极高，适用于远距离拾音 | 1200002706
9 | 微型电容话筒(小振膜) | AUDIX | M1255BW | 1.M1255BW微型电容话筒，具有完全集成的前级放大器，可拆卸电缆，灵敏度极高，适用于远距离拾音。M1255BW适用于各种现场演出、录音棚和广播应用场景。会议室的天花板安装或桌面安装拾音、悬挂式合唱团拾音、现场录音、听众或房间拾音。M1255BW具有射频抗扰度，可以防止手机和GSM设备的干扰。适用于各种现场演出、录音棚和广播应用场景。拥有多种尺寸话筒臂和配件可供选择，可广泛应用于原声乐器、合唱团、overhead舞台、演讲、会议和演示的拾音。 2.换能器类型：电容 频率响应：50 Hz – 19 kHz 指向性：心型 输出阻抗：150 ohms 灵敏度：38 mV (C) 32 mV (HC) 40 mV (O) 60 mV (S) / Pa @ 1k 等效噪声级：21 dB (A计权) 信噪比：73 dB 最大声压级：≥130 dB 动态范围：119 dB 功率要求：18-52 V 接口：3 pin mini-XLRm 材质/ 涂层：机加工黄铜/黑色或白色涂层 重量：16 g / 0.56 oz 长度：54 mm / 2.1 in | 美国 | 0 | 支 |  |  | 需专订，白色，心型指向，灵敏度极高，适用于远距离拾音
10 | 微型电容话筒(小振膜) | AUDIX | M1255BHC | 1.M1255BHC微型电容话筒，具有完全集成的前级放大器，可拆卸电缆，灵敏度极高，适用于远距离拾音。M1255BHC适用于各种现场演出、录音棚和广播应用场景。会议室的天花板安装或桌面安装拾音、悬挂式合唱团拾音、现场录音、听众或房间拾音。M1255BHC具有射频抗扰度，可以防止手机和GSM设备的干扰。适用于各种现场演出、录音棚和广播应用场景。拥有多种尺寸话筒臂和配件可供选择，可广泛应用于原声乐器、合唱团、overhead舞台、演讲、会议和演示的拾音。 2.换能器类型：电容 频率响应：50 Hz – 19 kHz 指向性：锐心型 输出阻抗：150 ohms 灵敏度：38 mV (C) 32 mV (HC) 40 mV (O) 60 mV (S) / Pa @ 1k 等效噪声级：21 dB (A计权) 信噪比：73 dB 最大声压级：≥130 dB 动态范围：119 dB 功率要求：18-52 V 接口：3 pin mini-XLRm 材质/ 涂层：机加工黄铜/黑色或白色涂层 重量：16 g / 0.56 oz 长度：54 mm / 2.1 in | 美国 | 0 | 支 |  |  | 备少量/查库存配单，黑色，锐心型指向，灵敏度极高，适用于远距离拾音 | 1200002612
11 | 微型电容话筒(小振膜) | AUDIX | M1255BWHC | 1.M1255BWHC微型电容话筒，具有完全集成的前级放大器，可拆卸电缆，灵敏度极高，适用于远距离拾音。M1255BWHC适用于各种现场演出、录音棚和广播应用场景。会议室的天花板安装或桌面安装拾音、悬挂式合唱团拾音、现场录音、听众或房间拾音。M1255BWHC具有射频抗扰度，可以防止手机和GSM设备的干扰。适用于各种现场演出、录音棚和广播应用场景。拥有多种尺寸话筒臂和配件可供选择，可广泛应用于原声乐器、合唱团、overhead舞台、演讲、会议和演示的拾音。 2.换能器类型：电容 频率响应：50 Hz – 19 kHz 指向性：锐心型 输出阻抗：150 ohms 灵敏度：38 mV (C) 32 mV (HC) 40 mV (O) 60 mV (S) / Pa @ 1k 等效噪声级：21 dB (A计权) 信噪比：73 dB 最大声压级：≥130 dB 动态范围：119 dB 功率要求：18-52 V 接口：3 pin mini-XLRm 材质/ 涂层：机加工黄铜/黑色或白色涂层 重量：16 g / 0.56 oz 长度：54 mm / 2.1 in | 美国 | 0 | 支 |  |  | 需专订，白色，锐心型指向，灵敏度极高，适用于远距离拾音
12 | 微型电容话筒(小振膜) | AUDIX | M1255BO | 1.M1255BO微型电容话筒，具有完全集成的前级放大器，可拆卸电缆，灵敏度极高，适用于远距离拾音。M1255BO适用于各种现场演出、录音棚和广播应用场景。会议室的天花板安装或桌面安装拾音、悬挂式合唱团拾音、现场录音、听众或房间拾音。M1255BO具有射频抗扰度，可以防止手机和GSM设备的干扰。适用于各种现场演出、录音棚和广播应用场景。拥有多种尺寸话筒臂和配件可供选择，可广泛应用于原声乐器、合唱团、overhead舞台、演讲、会议和演示的拾音。 2.换能器类型：电容 频率响应：50 Hz – 19 kHz 指向性：全指向 输出阻抗：150 ohms 灵敏度：38 mV (C) 32 mV (HC) 40 mV (O) 60 mV (S) / Pa @ 1k 等效噪声级：21 dB (A计权) 信噪比：73 dB 最大声压级：≥130 dB 动态范围：119 dB 功率要求：18-52 V 接口：3 pin mini-XLRm 材质/ 涂层：机加工黄铜/黑色或白色涂层 重量：16 g / 0.56 oz 长度：54 mm / 2.1 in | 美国 | 0 | 支 |  |  | 需专订，黑色，全指向型，灵敏度极高，适用于远距离拾音
13 | 微型电容话筒(小振膜) | AUDIX | M1255BWO | 1.M1255BWO微型电容话筒，具有完全集成的前级放大器，可拆卸电缆，灵敏度极高，适用于远距离拾音。M1255BWO适用于各种现场演出、录音棚和广播应用场景。会议室的天花板安装或桌面安装拾音、悬挂式合唱团拾音、现场录音、听众或房间拾音。M1255BWO具有射频抗扰度，可以防止手机和GSM设备的干扰。适用于各种现场演出、录音棚和广播应用场景。拥有多种尺寸话筒臂和配件可供选择，可广泛应用于原声乐器、合唱团、overhead舞台、演讲、会议和演示的拾音。 2.换能器类型：电容 频率响应：50 Hz – 19 kHz 指向性：全指向 输出阻抗：150 ohms 灵敏度：38 mV (C) 32 mV (HC) 40 mV (O) 60 mV (S) / Pa @ 1k 等效噪声级：21 dB (A计权) 信噪比：73 dB 最大声压级：≥130 dB 动态范围：119 dB 功率要求：18-52 V 接口：3 pin mini-XLRm 材质/ 涂层：机加工黄铜/黑色或白色涂层 重量：16 g / 0.56 oz 长度：54 mm / 2.1 in | 美国 | 0 | 支 |  |  | 需专订，白色，全指向型，灵敏度极高，适用于远距离拾音
14 | 微型电容话筒(小振膜) | AUDIX | M1255BS | 1.M1255BS微型电容话筒，具有完全集成的前级放大器，可拆卸电缆，灵敏度极高，适用于远距离拾音。M1255BS适用于各种现场演出、录音棚和广播应用场景。会议室的天花板安装或桌面安装拾音、悬挂式合唱团拾音、现场录音、听众或房间拾音。M1255BS具有射频抗扰度，可以防止手机和GSM设备的干扰。适用于各种现场演出、录音棚和广播应用场景。拥有多种尺寸话筒臂和配件可供选择，可广泛应用于原声乐器、合唱团、overhead舞台、演讲、会议和演示的拾音。 2.换能器类型：电容 频率响应：50 Hz – 19 kHz 指向性：枪式指向 输出阻抗：150 ohms 灵敏度：38 mV (C) 32 mV (HC) 40 mV (O) 60 mV (S) / Pa @ 1k 等效噪声级：21 dB (A计权) 信噪比：73 dB 最大声压级：≥130 dB 动态范围：119 dB 功率要求：18-52 V 接口：3 pin mini-XLRm 材质/ 涂层：机加工黄铜/黑色或白色涂层 重量：16 g / 0.56 oz 长度：54 mm / 2.1 in | 美国 | 0 | 支 |  |  | 备少量/查库存配单，黑色，枪式指向，灵敏度极高，适用于远距离拾音 | 1200002552
15 | 微型电容话筒(小振膜) | AUDIX | M1255BWS | 1.M1255BWS微型电容话筒，具有完全集成的前级放大器，可拆卸电缆，灵敏度极高，适用于远距离拾音。M1255BWS适用于各种现场演出、录音棚和广播应用场景。会议室的天花板安装或桌面安装拾音、悬挂式合唱团拾音、现场录音、听众或房间拾音。M1255BWS具有射频抗扰度，可以防止手机和GSM设备的干扰。适用于各种现场演出、录音棚和广播应用场景。拥有多种尺寸话筒臂和配件可供选择，可广泛应用于原声乐器、合唱团、overhead舞台、演讲、会议和演示的拾音。 2.换能器类型：电容 频率响应：50 Hz – 19 kHz 指向性：枪式指向 输出阻抗：150 ohms 灵敏度：38 mV (C) 32 mV (HC) 40 mV (O) 60 mV (S) / Pa @ 1k 等效噪声级：21 dB (A计权) 信噪比：73 dB 最大声压级：≥130 dB 动态范围：119 dB 功率要求：18-52 V 接口：3 pin mini-XLRm 材质/ 涂层：机加工黄铜/黑色或白色涂层 重量：16 g / 0.56 oz 长度：54 mm / 2.1 in | 美国 | 0 | 支 |  |  | 需专订，白色，枪式指向，灵敏度极高，适用于远距离拾音
16 | 微型电容话筒(小振膜) | AUDIX | M1280B | 1.M1280B微型电容话筒，具有完全集成的前级放大器，可拆卸电缆，并具有射频抗扰度，可以防止手机和GSM设备的干扰，频响范围广，适用于各种现场演出、录音棚和广播应用场景。M1280B电容话筒有多种尺寸话筒臂和配件可供选择，可广泛应用于鼓、打击乐器、原声乐器、overhead舞台、演讲、会议和演示的拾音。 2.换能器类型：电容 频率响应：40 Hz – 20 kHz 指向性：心型 输出阻抗：150 ohms 灵敏度：10 mV (C/HC), 12 mV (O), 18 mV (S) / Pa @ 1k 等效噪声级：21 dB (A计权) 信噪比：73 dB 最大声压级：≥147 dB 动态范围：126 dB 功率要求：18-52 V 接口：3 pin mini-XLRm 材质/ 涂层：机加工黄铜/黑色或白色涂层 重量：28 g / 1 oz 长度：67 mm / 2.6 in | 美国 | 0 | 支 |  |  | 备少量/查库存配单，黑色，心型指向 | 1200002523
17 | 微型电容话筒(小振膜) | AUDIX | M1280BHC | 1.M1280BHC微型电容话筒，具有完全集成的前级放大器，可拆卸电缆，并具有射频抗扰度，可以防止手机和GSM设备的干扰，频响范围广，适用于各种现场演出、录音棚和广播应用场景。M1280BHC电容话筒有多种尺寸话筒臂和配件可供选择，可广泛应用于鼓、打击乐器、原声乐器、overhead舞台、演讲、会议和演示的拾音。 2.换能器类型：电容 频率响应：40 Hz – 20 kHz 指向性：锐心型 输出阻抗：150 ohms 灵敏度：10 mV (C/HC), 12 mV (O), 18 mV (S) / Pa @ 1k 等效噪声级：21 dB (A计权) 信噪比：73 dB 最大声压级：≥147 dB 动态范围：126 dB 功率要求：18-52 V 接口：3 pin mini-XLRm 材质/ 涂层：机加工黄铜/黑色或白色涂层 重量：28 g / 1 oz 长度：67 mm / 2.6 in | 美国 | 0 | 支 |  |  | 需专订，黑色，锐心型指向 | 1200002725
18 | 微型电容话筒(小振膜) | AUDIX | M1280BO | 1.M1280BO微型电容话筒，具有完全集成的前级放大器，可拆卸电缆，并具有射频抗扰度，可以防止手机和GSM设备的干扰，频响范围广，适用于各种现场演出、录音棚和广播应用场景。M1280BO电容话筒有多种尺寸话筒臂和配件可供选择，可广泛应用于鼓、打击乐器、原声乐器、overhead舞台、演讲、会议和演示的拾音。 2.换能器类型：电容 频率响应：40 Hz – 20 kHz 指向性：全指向 输出阻抗：150 ohms 灵敏度：10 mV (C/HC), 12 mV (O), 18 mV (S) / Pa @ 1k 等效噪声级：21 dB (A计权) 信噪比：73 dB 最大声压级：≥147 dB 动态范围：126 dB 功率要求：18-52 V 接口：3 pin mini-XLRm 材质/ 涂层：机加工黄铜/黑色或白色涂层 重量：28 g / 1 oz 长度：67 mm / 2.6 in | 美国 | 0 | 支 |  |  | 备少量/查库存配单，黑色，全指向型 | 1200002613
19 | 微型电容话筒(小振膜) | AUDIX | M1280BS | 1.M1280BS微型电容话筒，具有完全集成的前级放大器，可拆卸电缆，并具有射频抗扰度，可以防止手机和GSM设备的干扰，频响范围广，适用于各种现场演出、录音棚和广播应用场景。M1280BS电容话筒有多种尺寸话筒臂和配件可供选择，可广泛应用于鼓、打击乐器、原声乐器、overhead舞台、演讲、会议和演示的拾音。 2.换能器类型：电容 频率响应：40 Hz – 20 kHz 指向性：枪式指向 输出阻抗：150 ohms 灵敏度：10 mV (C/HC), 12 mV (O), 18 mV (S) / Pa @ 1k 等效噪声级：21 dB (A计权) 信噪比：73 dB 最大声压级：≥147 dB 动态范围：126 dB 功率要求：18-52 V 接口：3 pin mini-XLRm 材质/ 涂层：机加工黄铜/黑色或白色涂层 重量：28 g / 1 oz 长度：67 mm / 2.6 in | 美国 | 0 | 支 |  |  | 备少量/查库存配单，黑色，枪式指向
| MicroBoom System | 品牌: 可用于声学乐器、舞台、合唱、头顶拾音、讲坛、会议以及演示，合唱使用每只可覆盖20人
1 | 碳纤维立杆式微型电容话筒 | AUDIX | MB2450 | 1.24英寸立式话筒套装，MicroBoom系统重量轻巧，轻松安装和布置，在舞台上和视频中外形几乎隐蔽，可以帮助很多因为距离原因难以拾音的应用系统解决问题，包括合唱队、现场表演剧场以及交响乐团。MicroBoom系统包含碳纤维话筒臂、话筒、话筒臂抓手、25′屏蔽线和防风罩，MicroBoom可以与任何标准话筒支架一起使用，如需STANDMB底座需单独购买。 2.M1250B和MicroBoom24组合套装 | 美国 | 0 | 套 |  |  | 备少量/查库存配单，M1250B和MicroBoom24组合套装
2 | 碳纤维立杆式微型电容话筒 | AUDIX | MB2450HC | 1.24英寸立式话筒套装，MicroBoom系统重量轻巧，轻松安装和布置，在舞台上和视频中外形几乎隐蔽，可以帮助很多因为距离原因难以拾音的应用系统解决问题，包括合唱队、现场表演剧场以及交响乐团。MicroBoom系统包含碳纤维话筒臂、话筒、话筒臂抓手、25′屏蔽线和防风罩，MicroBoom可以与任何标准话筒支架一起使用，如需STANDMB底座需单独购买。 2.M1250BHC和MicroBoom24组合套装 | 美国 | 0 | 套 |  |  | 需专订，M1250BHC和MicroBoom24组合套装
3 | 碳纤维立杆式微型电容话筒 | AUDIX | MB2455 | 1.24英寸立式话筒套装，MicroBoom系统重量轻巧，轻松安装和布置，在舞台上和视频中外形几乎隐蔽，可以帮助很多因为距离原因难以拾音的应用系统解决问题，包括合唱队、现场表演剧场以及交响乐团。MicroBoom系统包含碳纤维话筒臂、话筒、话筒臂抓手、25′屏蔽线和防风罩，MicroBoom可以与任何标准话筒支架一起使用，如需STANDMB底座需单独购买。 2.M1255B和MicroBoom24组合套装 | 美国 | 0 | 套 |  |  | 需专订，M1255B和MicroBoom24组合套装
4 | 碳纤维立杆式微型电容话筒 | AUDIX | MB2455HC | 1.24英寸立式话筒套装，MicroBoom系统重量轻巧，轻松安装和布置，在舞台上和视频中外形几乎隐蔽，可以帮助很多因为距离原因难以拾音的应用系统解决问题，包括合唱队、现场表演剧场以及交响乐团。MicroBoom系统包含碳纤维话筒臂、话筒、话筒臂抓手、25′屏蔽线和防风罩，MicroBoom可以与任何标准话筒支架一起使用，如需STANDMB底座需单独购买。 2.M1255BHC和MicroBoom24组合套装 | 美国 | 0 | 套 |  |  | 需专订，M1255BHC和MicroBoom24组合套装
5 | 碳纤维立杆式微型电容话筒 | AUDIX | MB5050 | 1.50英寸立式话筒套装，MicroBoom系统重量轻巧，轻松安装和布置，在舞台上和视频中外形几乎隐蔽，可以帮助很多因为距离原因难以拾音的应用系统解决问题，包括合唱队、现场表演剧场以及交响乐团。MicroBoom系统包含碳纤维话筒臂、话筒、话筒臂抓手、25′屏蔽线和防风罩，MicroBoom可以与任何标准话筒支架一起使用，如需STANDMB底座需单独购买。 2.M1250B和MicroBoom50组合套装 | 美国 | 0 | 套 |  |  | 常备货，分销专用，不可配单，M1250B和MicroBoom50组合套装 | 1200002557
6 | 碳纤维立杆式微型电容话筒 | AUDIX | MB5050W | 1.50英寸立式话筒套装，MicroBoom系统重量轻巧，轻松安装和布置，在舞台上和视频中外形几乎隐蔽，可以帮助很多因为距离原因难以拾音的应用系统解决问题，包括合唱队、现场表演剧场以及交响乐团。MicroBoom系统包含碳纤维话筒臂、话筒、话筒臂抓手、25′屏蔽线和防风罩，MicroBoom可以与任何标准话筒支架一起使用，如需STANDMB底座需单独购买。 2.M1250BW和MicroBoom50W组合套装 | 美国 | 0 | 套 |  |  | 备少量/查库存配单，M1250BW和MicroBoom50W组合套装 | 1200002614
7 | 碳纤维立杆式微型电容话筒 | AUDIX | MB5050HC | 1.50英寸立式话筒套装，MicroBoom系统重量轻巧，轻松安装和布置，在舞台上和视频中外形几乎隐蔽，可以帮助很多因为距离原因难以拾音的应用系统解决问题，包括合唱队、现场表演剧场以及交响乐团。MicroBoom系统包含碳纤维话筒臂、话筒、话筒臂抓手、25′屏蔽线和防风罩，MicroBoom可以与任何标准话筒支架一起使用，如需STANDMB底座需单独购买。 2.M1250BHC和MicroBoom50组合套装 | 美国 | 0 | 套 |  |  | 备少量/查库存配单，M1250BHC和MicroBoom50组合套装 | 1200002743
8 | 碳纤维立杆式微型电容话筒 | AUDIX | MB5050WHC | 1.50英寸立式话筒套装，MicroBoom系统重量轻巧，轻松安装和布置，在舞台上和视频中外形几乎隐蔽，可以帮助很多因为距离原因难以拾音的应用系统解决问题，包括合唱队、现场表演剧场以及交响乐团。MicroBoom系统包含碳纤维话筒臂、话筒、话筒臂抓手、25′屏蔽线和防风罩，MicroBoom可以与任何标准话筒支架一起使用，如需STANDMB底座需单独购买。 2.M1250BWHC和MicroBoom50W组合套装 | 美国 | 0 | 套 |  |  | 需专订，M1250BWHC和MicroBoom50W组合套装
9 | 碳纤维立杆式微型电容话筒 | AUDIX | MB5055 | 1.50英寸立式话筒套装，MicroBoom系统重量轻巧，轻松安装和布置，在舞台上和视频中外形几乎隐蔽，可以帮助很多因为距离原因难以拾音的应用系统解决问题，包括合唱队、现场表演剧场以及交响乐团。MicroBoom系统包含碳纤维话筒臂、话筒、话筒臂抓手、25′屏蔽线和防风罩，MicroBoom可以与任何标准话筒支架一起使用，如需STANDMB底座需单独购买。 2.M1255B和MicroBoom50组合套装 | 美国 | 0 | 套 |  |  | 常备货，文体BU推荐，M1255B和MicroBoom50组合套装 | 1200002690
10 | 碳纤维立杆式微型电容话筒 | AUDIX | MB5055W | 1.50英寸立式话筒套装，MicroBoom系统重量轻巧，轻松安装和布置，在舞台上和视频中外形几乎隐蔽，可以帮助很多因为距离原因难以拾音的应用系统解决问题，包括合唱队、现场表演剧场以及交响乐团。MicroBoom系统包含碳纤维话筒臂、话筒、话筒臂抓手、25′屏蔽线和防风罩，MicroBoom可以与任何标准话筒支架一起使用，如需STANDMB底座需单独购买。 2.M1255BW和MicroBoom50W组合套装 | 美国 | 0 | 套 |  |  | 需专订，M1255BW和MicroBoom50W组合套装
11 | 碳纤维立杆式微型电容话筒 | AUDIX | MB5055HC | 1.50英寸立式话筒套装，MicroBoom系统重量轻巧，轻松安装和布置，在舞台上和视频中外形几乎隐蔽，可以帮助很多因为距离原因难以拾音的应用系统解决问题，包括合唱队、现场表演剧场以及交响乐团。MicroBoom系统包含碳纤维话筒臂、话筒、话筒臂抓手、25′屏蔽线和防风罩，MicroBoom可以与任何标准话筒支架一起使用，如需STANDMB底座需单独购买。 2.M1255BHC和MicroBoom50组合套装 | 美国 | 0 | 套 |  |  | 需专订，M1255BHC和MicroBoom50组合套装
12 | 碳纤维立杆式微型电容话筒 | AUDIX | MB5055WHC | 1.50英寸立式话筒套装，MicroBoom系统重量轻巧，轻松安装和布置，在舞台上和视频中外形几乎隐蔽，可以帮助很多因为距离原因难以拾音的应用系统解决问题，包括合唱队、现场表演剧场以及交响乐团。MicroBoom系统包含碳纤维话筒臂、话筒、话筒臂抓手、25′屏蔽线和防风罩，MicroBoom可以与任何标准话筒支架一起使用，如需STANDMB底座需单独购买。 2.M1255BWHC和MicroBoom50W组合套装 | 美国 | 0 | 套 |  |  | 需专订，M1255BWHC和MicroBoom50W组合套装
13 | 碳纤维立杆式微型电容话筒 | AUDIX | MB8450 | 1.84英寸立式话筒套装，MicroBoom系统重量轻巧，轻松安装和布置，在舞台上和视频中外形几乎隐蔽，可以帮助很多因为距离原因难以拾音的应用系统解决问题，包括合唱队、现场表演剧场以及交响乐团。MicroBoom系统包含碳纤维话筒臂、话筒、话筒臂抓手、25′屏蔽线和防风罩，MicroBoom可以与任何标准话筒支架一起使用，如需STANDMB底座需单独购买。 2.M1250B和MicroBoom84组合套装 | 美国 | 0 | 套 |  |  | 需专订，M1250B和MicroBoom84组合套装 | 1200002694
14 | 碳纤维立杆式微型电容话筒 | AUDIX | MB8450W | 1.84英寸立式话筒套装，MicroBoom系统重量轻巧，轻松安装和布置，在舞台上和视频中外形几乎隐蔽，可以帮助很多因为距离原因难以拾音的应用系统解决问题，包括合唱队、现场表演剧场以及交响乐团。MicroBoom系统包含碳纤维话筒臂、话筒、话筒臂抓手、25′屏蔽线和防风罩，MicroBoom可以与任何标准话筒支架一起使用，如需STANDMB底座需单独购买。 2.M1250BW和MicroBoom84W组合套装 | 美国 | 0 | 套 |  |  | 需专订，M1250BW和MicroBoom84W组合套装
15 | 碳纤维立杆式微型电容话筒 | AUDIX | MB8450HC | 1.84英寸立式话筒套装，MicroBoom系统重量轻巧，轻松安装和布置，在舞台上和视频中外形几乎隐蔽，可以帮助很多因为距离原因难以拾音的应用系统解决问题，包括合唱队、现场表演剧场以及交响乐团。MicroBoom系统包含碳纤维话筒臂、话筒、话筒臂抓手、25′屏蔽线和防风罩，MicroBoom可以与任何标准话筒支架一起使用，如需STANDMB底座需单独购买。 2.M1250BHC和MicroBoom84组合套装 | 美国 | 0 | 套 |  |  | 备少量/查库存配单，M1250BHC和MicroBoom84组合套装 | 1200002615
16 | 碳纤维立杆式微型电容话筒 | AUDIX | MB8450WHC | 1.84英寸立式话筒套装，MicroBoom系统重量轻巧，轻松安装和布置，在舞台上和视频中外形几乎隐蔽，可以帮助很多因为距离原因难以拾音的应用系统解决问题，包括合唱队、现场表演剧场以及交响乐团。MicroBoom系统包含碳纤维话筒臂、话筒、话筒臂抓手、25′屏蔽线和防风罩，MicroBoom可以与任何标准话筒支架一起使用，如需STANDMB底座需单独购买。 2.M1250BWHC和MicroBoom84W组合套装 | 美国 | 0 | 套 |  |  | 需专订，M1250BWHC和MicroBoom84W组合套装
17 | 碳纤维立杆式微型电容话筒 | AUDIX | MB8455 | 1.84英寸立式话筒套装，MicroBoom系统重量轻巧，轻松安装和布置，在舞台上和视频中外形几乎隐蔽，可以帮助很多因为距离原因难以拾音的应用系统解决问题，包括合唱队、现场表演剧场以及交响乐团。MicroBoom系统包含碳纤维话筒臂、话筒、话筒臂抓手、25′屏蔽线和防风罩，MicroBoom可以与任何标准话筒支架一起使用，如需STANDMB底座需单独购买。 2.M1255B和MicroBoom84组合套装 | 美国 | 0 | 套 |  |  | 需专订，M1255B和MicroBoom84组合套装
18 | 碳纤维立杆式微型电容话筒 | AUDIX | MB8455W | 1.84英寸立式话筒套装，MicroBoom系统重量轻巧，轻松安装和布置，在舞台上和视频中外形几乎隐蔽，可以帮助很多因为距离原因难以拾音的应用系统解决问题，包括合唱队、现场表演剧场以及交响乐团。MicroBoom系统包含碳纤维话筒臂、话筒、话筒臂抓手、25′屏蔽线和防风罩，MicroBoom可以与任何标准话筒支架一起使用，如需STANDMB底座需单独购买。 2.M1255BW和MicroBoom84W组合套装 | 美国 | 0 | 套 |  |  | 需专订，M1255BW和MicroBoom84W组合套装
19 | 碳纤维立杆式微型电容话筒 | AUDIX | MB8455HC | 1.84英寸立式话筒套装，MicroBoom系统重量轻巧，轻松安装和布置，在舞台上和视频中外形几乎隐蔽，可以帮助很多因为距离原因难以拾音的应用系统解决问题，包括合唱队、现场表演剧场以及交响乐团。MicroBoom系统包含碳纤维话筒臂、话筒、话筒臂抓手、25′屏蔽线和防风罩，MicroBoom可以与任何标准话筒支架一起使用，如需STANDMB底座需单独购买。 2.M1255BHC和MicroBoom84组合套装 | 美国 | 0 | 套 |  |  | 需专订，M1255BHC和MicroBoom84组合套装
20 | 碳纤维立杆式微型电容话筒 | AUDIX | MB8455WHC | 1.84英寸立式话筒套装，MicroBoom系统重量轻巧，轻松安装和布置，在舞台上和视频中外形几乎隐蔽，可以帮助很多因为距离原因难以拾音的应用系统解决问题，包括合唱队、现场表演剧场以及交响乐团。MicroBoom系统包含碳纤维话筒臂、话筒、话筒臂抓手、25′屏蔽线和防风罩，MicroBoom可以与任何标准话筒支架一起使用，如需STANDMB底座需单独购买。 2.M1255BWHC和MicroBoom84W组合套装 | 美国 | 0 | 套 |  |  | 需专订，M1255BWHC和MicroBoom84W组合套装
The Micros Series话筒配件
1 | 24英寸碳纤维话筒杆 | AUDIX | MicroBoom24 | 1.24英寸，MB系列碳纤维话筒杆，60.9cm长杆 | 美国 | 0 | 个 |  |  | 需专订，黑色
2 | 50英寸碳纤维话筒杆 | AUDIX | MicroBoom50 | 1.50英寸，MB系列碳纤维话筒杆，127cm长杆 | 美国 | 0 | 个 |  |  | 备少量，黑色 | 1200002700
3 | 50英寸碳纤维话筒杆 | AUDIX | MicroBoom50W | 1.50英寸，MB系列碳纤维话筒杆，白色，127cm长杆 | 美国 | 0 | 个 |  |  | 需专订，白色
4 | 84英寸碳纤维话筒杆 | AUDIX | MicroBoom84 | 1.84英寸，MB系列碳纤维话筒杆，213.3cm超长杆 | 美国 | 0 | 个 |  |  | 需专订，黑色
5 | 84英寸碳纤维话筒杆 | AUDIX | MicroBoom84W | 1.84英寸，MB系列碳纤维话筒杆，白色，213.3cm超长杆 | 美国 | 0 | 个 |  |  | 需专订，白色
6 | Micros话筒配件 | AUDIX | CBLM25 | 1.用于微型系列和微型吊杆的 25 英尺电缆。直径3.3mm屏蔽话筒线，接口为mini-XLRf到标准XLRm，黑色。 | 美国 | 0 | 条 |  |  | 备少量/查库存配单，黑色 | 1200002671
7 | Micros话筒配件 | AUDIX | CBLM25W | 1.用于微型系列和微型吊杆的 25 英尺电缆。直径3.3mm屏蔽话筒线，接口为mini-XLRf到标准XLRm，白色。 | 美国 | 0 | 条 |  |  | 需专订，白色
8 | Micros话筒配件 | AUDIX | CBLM50 | 1.用于微型系列和微型吊杆的 50 英尺电缆。直径3.3mm屏蔽话筒线，接口为mini-XLRf到标准XLRm，黑色。 | 美国 | 0 | 条 |  |  | 备少量/查库存配单，黑色 | 1200002672
9 | Micros话筒配件 | AUDIX | CBLM50W | 1.用于微型系列和微型吊杆的 50 英尺电缆。直径3.3mm屏蔽话筒线，接口为mini-XLRf到标准XLRm，白色。 | 美国 | 0 | 条 |  |  | 需专订，白色
10 | Micros话筒配件 | AUDIX | DCLAMPMICRO | 1.鼓话筒夹具，适合microD和MICRO系列 | 美国 | 0 | 个 |  |  | 需专订
11 | Micros话筒配件 | AUDIX | DFLEXMICRO | 1.蝴蝶夹带减震轴支架，适合microD和MICRO系列，可以用于乐器边缘，木轨，钢琴边沿等 | 美国 | 0 | 个 |  |  | 备少量 | 1200002665
12 | Micros话筒配件 | AUDIX | DVICEMICRO | 1.同上，适合MicroD和MICRO系列 | 美国 | 0 | 个 |  |  | 备少量/查库存配单 | 1200002666
13 | Micros话筒配件 | AUDIX | MCBOOM | 1.MICROBOOM SYSTEMS的离合器组件，黑色。 | 美国 | 0 | 个 |  |  | 备少量，黑色 | 1200002680
14 | Micros话筒配件 | AUDIX | MCBOOMW | 1.MICROBOOM SYSTEMS的离合器组件，白色。 | 美国 | 0 | 个 |  |  | 需专订，白色
15 | Micros话筒配件 | AUDIX | MCHANGER | 1.吊装夹子，塑料，可以控制角度 2.用于Micros系列和ADX40的吊架。透明的塑料衣架可以控制角度和位置。 | 美国 | 0 | 个 |  |  | 备中量/查库存配单，用于ADX40 | 1200002677
16 | Micros话筒配件 | AUDIX | MCMICRO | 1.5/8英寸适配环，适合任何直径为 12 mm 的麦克风。 | 美国 | 0 | 个 |  |  | 备少量/查库存配单，用于MICROS系列和ADX40 | 4000002208
17 | Micros话筒配件 | AUDIX | MCSWIVEL | 1.防震架配件，球形万向可调，钢制 2.与Audix Micros一起使用，这款创新的减震架适配器采用球窝枢轴，可完全控制麦克风位置。 | 美国 | 0 | 个 |  |  | 备少量/查库存配单 | 1200002678
18 | Micros话筒配件 | AUDIX | SMTMICRO | 1.可与任何 Micros 系列话筒一起使用。 2.可连接到任何标准的 5/8 英寸螺纹话筒支架。 | 美国 | 0 | 个 |  |  | 备少量/查库存配单 | 1200002679
19 | Micros话筒配件 | AUDIX | STANDMB | 1.带底座话筒架13-20英寸可调节。 2.用于 MicroBoom™ 的演示风格人声。 | 美国 | 0 | 个 |  |  | 备少量/查库存配单，用于 MicroBoom™ | 1200002673
测试话筒
1 | 测试话筒 | AUDIX | TM1 | 1.TM1是一款6mm预极化电容测试话筒，用于专业音频行业的测试和测量。TM1响应精确、一致性强、易于使用。TM1电容话筒采用均匀控制的全指向模式，能够为房间分析软件、实时分析仪和其他声音控制设备获取测量数据。TM1的频率范围为20 Hz - 20 kHz，是音响工程师、音响公司和录音爱好者的理想之选。 2.换能器类型：预极化电容 频率响应：20 Hz – 20 kHz +/-2 dB 指向性：全指向 输出阻抗：200 ohms 灵敏度：6 mV /Pa @ 1k 等效噪声级：28dB（A计权） 信噪比：66dB 最大声压级：130dB失真<1%，最大140 dB 功率要求：24-48V 幻象 功耗：8.9 mA @ 48 Volts 接头：Switchcraft® 或 Audix male XLR 极性：在输出端，振膜正向压力在2针脚产生正极性电压 材质/涂层：4片精加工铜/镍涂层 重量：132 g / 4.7 oz 长度：150 mm / 5.9 in | 美国 | 0 | 支 |  |  | 常备货 | 1200002534
2 | 测试话筒 | AUDIX | TM1PLUS | 1.TM1 PLUS是一款6mm预极化电容测试话筒，用于专业音频行业的测试和测量。TM1 PLUS响应精确、一致性强、易于使用。TM1 PLUS电容话筒采用均匀控制的全指向模式，能够为房间分析软件、实时分析仪和其他声音控制设备获取测量数据。TM1的频率范围为20 Hz - 20 kHz，是音响工程师、音响公司和录音爱好者的理想之选。TM1 PLUS包含校准/灵敏度数据文件、螺纹式声学防风罩以及CA4231机加工的校准适配器。 2.换能器类型：预极化电容 频率响应：20 Hz – 20 kHz +/-2 dB 指向性：全指向 输出阻抗：200 ohms 灵敏度：6 mV /Pa @ 1k 等效噪声级：28dB（A计权） 信噪比：66dB 最大声压级：130dB失真<1%，最大140 dB 功率要求：24-48V 幻象 功耗：8.9 mA @ 48 Volts 接头：Switchcraft® 或 Audix male XLR 极性：在输出端，振膜正向压力在2针脚产生正极性电压 材质/涂层：4片精加工铜/镍涂层 重量：132 g / 4.7 oz 长度：150 mm / 5.9 in | 美国 | 0 | 套 |  |  | 备少量，套装 | 1200002640
测试话筒配件
1 | 测试话筒配件 | AUDIX | TM1CA4231 | 1.TM1测试话筒矫正器/调试器。 | 美国 | 0 | 台 |  |  | 备少量/查库存配单，TM1plus包装内已包含，TM1需单独购买 | 1200002584
2 | 测试话筒配件 | AUDIX | SMT19 | 1.轻便防震架，适合设计用于TM1、SCX 系列、ADX51 和任何直径为 19 mm 的麦克风. | 美国 | 0 | 支 |  |  | 备少量/查库存配单，用于TM1、SCX 系列、ADX51 | 1200002670
3 | 测试话筒配件 | AUDIX | WSTM1 | 1.可选螺纹高质量外部泡沫防风罩，用于减少风声、咝声和爆音噪声。 2.适用于TM1&TM1 Plus话筒。 | 美国 | 0 | 个 |  |  | 需专订
入耳式耳机测试系统
1 | 入耳式耳机测量声学耦合器 | AUDIX | TM2 | 1.TM2是一款一体化的人耳模拟器（耦合器），用于专业音频行业的测试和测量。 人耳模拟器”耦合器“是IEM厂家进行测试的设备，它能够为研发工作获取重要的数据，同时也能够对IEM的最终产品进行品控。使用正在申请专利的技术，TM2将这些功能集成在一个便携的套件中，能够非常好地满足那些对测试IEM性能有需求的工程师。 返送调音师通常面临的问题是在他们的工作环境中无法对表演者的IEM性能进行有效的测试。TM2能够与Rational Acoustic的SMAART或Studio Six Digital的Audio Tools等测量软件配合使用，返送调音师可以轻松地确认表演者的IEM状态，这一动作也可以作为演出前的标准动作。 2.换能器类型：预极化电容 频率响应：20 Hz – 20 kHz 输出阻抗：200 ohms 灵敏度：Nom 6.5 mV /Pa @ 1k (校准数据中包含每个单元的灵敏度) 最大声压级：130dB 信噪比：68dB 等效噪声级：26dB（A计权） 动态范围：104dB 接头：3-pin XLRm 功率要求：24-48V 幻象 功耗：9 mA @ 48 Volts 极性：在输出端，振膜正向压力在2针脚产生正极性电压 材质/涂层：精加工镍合阳极氧化涂层 重量（不含适配器）：190 g 尺寸：57 mm x 41 mm 装箱重量：564 g 装箱尺寸：243 mm x 147 mm x 97 mm | 美国 | 0 | 个 |  |  | 需专订，分销专用，不可配单
2 | 入耳式耳机测量声学耦合器 | AUDIX | TM2SP | 1.TM2立体声对，带底座。 | 美国 | 0 | 个 |  |  | 备少量/查库存，分销专用，不可配单。立体声对，带安装底座 | 1200002535
耳机
入耳式耳机
1 | 入耳式耳机 | AUDIX | A10 | 1.A10录音棚级耳机能够为现场声音监听和关键聆听带来录音棚级的音质，并具有卓越的声像和隔离噪声的效果。A10采用动态低质量动圈组件和钛合金振膜，提供十倍频程的频率响应和准确的相位一致性。A10平衡的声音特质可长时间佩戴而不产生听觉疲劳。 2.工作原理：动态动圈 灵敏度(@1 kHz)：105 dB SPL/mW 频率响应：18 Hz – 19 kHz 阻抗：35 Ohm 噪声隔离*：25 dB @ 1 kHz *请参阅“详细信息”部分中噪声隔离指向模式部分 驱动单元尺寸：10 mm 振膜：钛合金 磁体：钕 外壳：水晶聚碳酸酯，调谐通风口 接头：MMCX, 3.5 mm (1/8 in) 耳机线：1.5 m可拆卸MMCX，编织，无氧铜，40µin镀银 | 美国 | 0 | 副 |  |  | 备少量/查库存配单 | 1200002500
3 | 入耳式耳机 | AUDIX | A10X | 1.A10X录音棚级带扩展低频耳机能够提供卓越非凡的沉浸式听觉体验。A10X的核心是动态低质量动圈组件和钛合金振膜，能够提供超过十倍频程的频率响应和扩展低频。A10X具有卓越的声像和隔离噪声的效果、相位一致，能够准确再现音乐细节。 2.工作原理：动态动圈 灵敏度(@1 kHz)：107 dB SPL/mW 频率响应：10 Hz – 19 kHz 阻抗：35 Ohm 噪声隔离*：25 dB @ 1 kHz *请参阅“详细信息”部分中噪声隔离指向模式部分 驱动单元尺寸：10 mm 振膜：钛合金 磁体：钕 外壳：水晶聚碳酸酯，调谐通风口 接头：MMCX, 3.5 mm (1/8 in) 耳机线：1.5 m可拆卸MMCX，编织，无氧铜，40µin镀银 | 美国 | 0 | 副 |  |  | 需专订
头戴式耳机
1 | 耳机 | AUDIX | A140 | 1.A140专业录音棚头戴式耳机是家庭录音室和音乐爱好者的理想之选。A140拥有专业的高品质设计，能够在整个频率范围内提供卓越的清晰度和紧致、平衡的声音。A140采用40mm相位一致的驱动单元，能够为耳机混音、播放和关键听音提供干净的低频、准确的中频和清脆的高频，性价比高。 2.类型：动圈式 频率响应：10 Hz – 25 kHz 阻抗：32 Ohm 灵敏度：97dB | 美国 | 0 | 副 |  |  | 常备货，文体BU推荐 | 1200002558
2 | 耳机 | AUDIX | A145 | 1.A145专业录音棚头戴式耳机可以再现控制室或录音棚环境的聆听体验。紧凑的低音、清晰准确的中音和流畅的高音使A145成为专业人士和音乐爱好者进行耳机混音、播放和关键聆听的理想之选。A145采用45mm高性能且相位一致的驱动单元，能够在一次又一次的混音中提供一致、可靠的声音。 2.类型：动圈式 频率响应：10 Hz – 28 kHz 阻抗：32 Ohm 灵敏度：97dB | 美国 | 0 | 副 |  |  | 需专订
3 | 耳机 | AUDIX | A150 | 1.A150录音棚参考耳机的唯一设计目标是：在整个频率范围内准确地重现音乐，并提供平滑、平衡的线性响应。A150采用50mm相位一致的驱动单元，可长时间佩戴而不产生听觉疲劳。A150具有卓越的隔离噪声的效果，不会有不自然感，适用于录音室工程师、DJ混音师等任何喜欢高品质音频的人士。 2.类型：动圈式 频率响应：10 Hz – 30 kHz 阻抗：30 Ohm 灵敏度：97dB | 美国 | 0 | 副 |  |  | 需专订 | 1200002703
4 | 耳机 | AUDIX | A152 | 1.A152录音棚参考耳机拥有极其宽广的声场和极具延伸性的低音响应，代表了发烧友听众追寻的高品质声音重现的新水平。无论是录音棚还是高保真听音应用，A152都能捕捉到声场中的每个细节和细微差别。游戏发烧友使用A152可以在关键时刻享受到听音带来的优势。A152采用全音域50mm相位一致的驱动单元，加上轻巧舒适的耳机设计，可长时间佩戴而不产生听觉疲劳。 2.类型：动圈式 频率响应：8 Hz – 28 kHz 阻抗：30 Ohm 灵敏度：103dB | 美国 | 0 | 副 |  |  | 备少量/查库存配单 | 1200002498
耳机配件
1 | 耳机配件 | AUDIX | CBLHP96 | 1.1.8米可拆卸，96股无氧铜编织耳机延长线。 | 美国 | 0 | 个 |  |  | 需专订
2 | 耳机配件 | AUDIX | CBLHP400 | 1.1.5米可拆卸，400股无氧铜编织耳机延长线。 | 美国 | 0 | 个 |  |  | 备少量/查库存配单 | 1200002499
3 | 耳机配件 | AUDIX | CBLHPEXT | 1.耳机延长线 – 可拆卸 1.5 M 高密度 3 芯 – 96 股编织 OFC，带 3.5 mm 立体声母头和公头连接器。 2.适用于所有AUDIX耳机型号。 | 美国 | 0 | 个 |  |  | 需专订
话筒配件（配件总表，详细内容已拆分至各产品系列）
1 | 配件 | AUDIX | APS2 | 1.双通道幻象供电盒，支持110V/220V切换，可拆卸电源线。 | 美国 | 0 | 个 |  |  | 需专订
2 | 配件 | AUDIX | APS910 | 1.幻象供电适配器，APS910 是一款专业的幻象电源适配器，设计用于将 9-52 伏幻象电源转换为具有内部阻抗转换器和内部负载的 2.5 伏驻极体麦克风。 2.它适配各种 Audix 驻极体电容麦克风。 3.APS910 幻象电源适配器还与ADX10FL、HT5 和、HT7、ADX10、L5Audix 麦克风兼容。 | 美国 | 0 | 个 |  |  | 备少量/查库存配单，ADX20iP、ADX40 、ADX60、 MicroD，MicroHP和f90型号话筒包装内已包含，无需额外购买 | 1200002609
3 | 配件 | AUDIX | APS911 | 1.电池驱动幻象供电适配器，可选幻象电源适配器，可与电容式麦克风配合使用。当幻象电源不可用时，使用 AA 电池运行。具有开/关开关和低音滚降滤波器。连接器为标准 XLR-m 到迷你 XLR-m。ADX10FLP和HT5BG包装内容包含。 2.可与ADX20iP、ADX40、ADX60、f90、MicroD或MicroHP配合使用。 | 美国 | 0 | 个 |  |  | 备少量/查库存配单，ADX10FLP和HT5BG型号话筒包装内已包含，无需额外购买 | 1200002610
4 | 配件 | AUDIX | BOOMCG | 1.CabGrabber延长臂 | 美国 | 0 | 个 |  |  | 备少量 | 1200002663
5 | 配件 | AUDIX | CABGRAB1 | 1.吉他话筒夹具，可以夹在大多数组合放大器或深度在8-14英寸之间的音箱上，适用于重量不超过16oz的话筒。 2.包装内含有CabGrabber延长臂和DCLIP夹具。 | 美国 | 0 | 个 |  |  | 备少量，用于 ADX51、SCX 系列 | 1200002650
6 | 配件 | AUDIX | CABGRABXL | 1.吉他话筒夹具，可以夹在大多数组合放大器或深度在14-20英寸之间的音箱上，适用于重量不超过16oz的话筒，XL超大型号版。 2.包装内含有CabGrabber XL延长臂和DCLIP夹具。 | 美国 | 0 | 个 |  |  | 备少量，用于 ADX52、SCX 系列 | 1200002651
7 | 配件 | AUDIX | CBL20 | 1.20英尺高端XLR-XLR平衡话筒线。四芯双绞线，编织屏蔽层提供高限度传导性。6mm PVC保护套。。 | 美国 | 0 | 个 |  |  | 备少量/查库存配单 | 1200002664
8 | 配件 | AUDIX | CBLDR25 | 1.25英尺直角高端XLR-XLR平衡话筒线。四芯双绞线，编织屏蔽层提供高限度传导性。6mm PVC保护套。 | 美国 | 0 | 个 |  |  | 需专订
7 | 配件 | AUDIX | CBLM25 | 1.用于微型系列和微型吊杆的 25 英尺电缆。直径3.3mm屏蔽话筒线，接口为mini-XLRf到标准XLRm，黑色。 | 美国 | 0 | 条 |  |  | 备少量/查库存配单，黑色 | 1200002671
8 | 配件 | AUDIX | CBLM25W | 1.用于微型系列和微型吊杆的 25 英尺电缆。直径3.3mm屏蔽话筒线，接口为mini-XLRf到标准XLRm，白色。 | 美国 | 0 | 条 |  |  | 需专订，白色
9 | 配件 | AUDIX | CBLM50 | 1.用于微型系列和微型吊杆的 50 英尺电缆。直径3.3mm屏蔽话筒线，接口为mini-XLRf到标准XLRm，黑色。 | 美国 | 0 | 条 |  |  | 备少量/查库存配单，黑色 | 1200002672
10 | 配件 | AUDIX | CBLM50W | 1.用于微型系列和微型吊杆的 50 英尺电缆。直径3.3mm屏蔽话筒线，接口为mini-XLRf到标准XLRm，白色。 | 美国 | 0 | 条 |  |  | 需专订，白色
9 | 配件 | AUDIX | DCLAMP | 1.鼓话筒夹具，适合D2/D4/F2/F4/i5 | 美国 | 0 | 个 |  |  | 备少量/查库存配单 | 1200002652
10 | 配件 | AUDIX | DCLAMPMICRO | 1.鼓话筒夹具，适合microD和MICRO系列 | 美国 | 0 | 个 |  |  | 需专订
11 | 配件 | AUDIX | DCLIP | 1.粗尼龙夹具，适合19mm外径以下的话筒，，包括D系列，ADX51，SCX系列和TM1 | 美国 | 0 | 个 |  |  | 备中量，适用于ADX51，SCX系列和TM1 | 1200002653
12 | 配件 | AUDIX | DFLEX | 1.双轴支架，适合5/8英寸外径话筒，可以用于钢琴边沿等 | 美国 | 0 | 个 |  |  | 备中量，适合D2/D4/F2/F4/i5 | 1200002654
13 | 配件 | AUDIX | DFLEXMICRO | 1.蝴蝶夹带减震轴支架，适合microD和MICRO系列，可以用于乐器边缘，木轨，钢琴边沿等 | 美国 | 0 | 个 |  |  | 备少量 | 1200002665
14 | 配件 | AUDIX | DVICE | 1.弹簧夹，适合大部分标准边沿鼓，适合D2/D4/F2/F4/i5 | 美国 | 0 | 个 |  |  | 备少量 | 1200002655
15 | 配件 | AUDIX | DVICEMICRO | 1.同上，适合MicroD和MICRO系列 | 美国 | 0 | 个 |  |  | 备少量/查库存配单 | 1200002666
16 | 配件 | AUDIX | MC1 | 1.话筒夹，适用于OM系列以及VX5， VX10， i5，f50。 | 美国 | 0 | 个 |  |  | 需专订，所有OM系列， VX5， VX10， i5，f50话筒包装内都已包含，无需额外购买。
17 | 配件 | AUDIX | MC1 3PK | 1.话筒夹，适用于OM系列以及VX5， VX10， i5，f50。 | 美国 | 0 | 个 |  |  | 需专订，三支装
18 | 配件 | AUDIX | MC20I | 1.适用于ADX20i的话筒夹 | 美国 | 0 | 个 |  |  | 备少量/查库存配单，ADX20i包装内含有 | 1200002667
19 | 配件 | AUDIX | MCBOOM | 1.MICROBOOM SYSTEMS的离合器组件，黑色。 | 美国 | 0 | 个 |  |  | 备少量，黑色 | 1200002680
20 | 配件 | AUDIX | MCBOOMW | 1.MICROBOOM SYSTEMS的离合器组件，白色。 | 美国 | 0 | 个 |  |  | 需专订，白色
21 | 配件 | AUDIX | MCFLUTE | 1.减震夹子 2.ADX10FLP长笛麦克风的替换夹子。专为标准尺寸的长笛设计。 | 美国 | 0 | 个 |  |  | 备少量/查库存配单，ADX10FLP包装内已包含，无需额外购买 | 1200002668
22 | 配件 | AUDIX | MCHANGER | 1.吊装夹子，塑料，可以控制角度 2.用于微型系列和ADX40的吊架。透明的塑料衣架可以控制角度和位置。 | 美国 | 0 | 个 |  |  | 备中量/查库存配单，用于ADX40 | 1200002677
23 | 配件 | AUDIX | MCMICRO | 1.5/8英寸适配环，适合任何直径为 12 mm 的麦克风。 | 美国 | 0 | 个 |  |  | 备少量/查库存配单，用于MICROS系列和ADX40
24 | 配件 | AUDIX | MCSWIVEL | 1.防震架配件，球形万向可调，钢制 | 美国 | 0 | 个 |  |  | 备少量/查库存配单 | 1200002678
25 | 配件 | AUDIX | PD133 | 1.双层防喷罩，鹅颈可调节，，可选的两层网状麦克风弹出滤波器，用于控制声学爆破音。通常与电容式麦克风一起使用，例如 A131、A133和SCX25A。可以直接拧到任何标准的 5/8“ 麦克风支架上，或与连接到麦克风支架的 11” 鹅颈管一起使用。 | 美国 | 0 | 个 |  |  | 备少量/查库存配单.与电容式麦克风一起使用，例如 A131、A133和SCX25A。 | 1200002669
26 | 配件 | AUDIX | SMT19 | 1.轻便防震架，适合设计用于TM1、SCX 系列、ADX51 和任何直径为 19 mm 的麦克风. | 美国 | 0 | 个 |  |  | 备少量/查库存配单，用于TM1、SCX 系列、ADX51 | 1200002670
27 | 配件 | AUDIX | SMT25 | 1.防震架，适合笔形话筒，适合SXC25A和SCX1，还有VX5和i5 | 美国 | 0 | 个 |  |  | 需专订，适合SXC25A和SCX1，还有VX5和i5
28 | 配件 | AUDIX | SMTMICRO | 1.可与任何 Micros 系列话筒一起使用。 2.可连接到任何标准的 5/8 英寸螺纹话筒支架。 | 美国 | 0 | 个 |  |  | 备少量/查库存配单 | 1200002679
20 | 配件 | AUDIX | STANDMB | 1.带底座话筒架13-20英寸可调节。 2.用于 MicroBoom™ 的演示风格人声。 | 美国 | 0 | 个 |  |  | 备少量/查库存配单，用于 MicroBoom™ | 1200002673
29 | 配件 | AUDIX | STANDKD | 1.底鼓话筒大型支架，适合D6，i5 | 美国 | 0 | 个 |  |  | 需专订
30 | 配件 | AUDIX | T50K | 1.阻抗变换器，可以讲低阻话筒接入高阻输入 | 美国 | 0 | 个 |  |  | 需专订
31 | 配件 | AUDIX | TRIPOD | 1.金属三脚架桌面支架，可与任何 5/8“ 螺纹麦克风夹一起使用。 | 美国 | 0 | 个 |  |  | 需专订
32 | 配件 | AUDIX | WS357PK | 1.OM系列防风罩 | 美国 | 0 | 个 |  |  | 备少量，五只装 | 1200002656
33 | 配件 | AUDIX | WS81CPK | 1.DX51和SCX1的防风罩 | 美国 | 0 | 个 |  |  | 需专订，五只装
34 | 配件 | AUDIX | WSf9PK | 1.f9的防风罩 | 美国 | 0 | 个 |  |  | 需专订，五只装
35 | 配件 | AUDIX | WSi5PK | 1.i5防风罩 | 美国 | 0 | 个 |  |  | 需专订，五只装

## ezCloud
物料编码 | 序号 | 设备名称 | 品牌 | 型号 | ERP型号 | 规格 | 产地 | 数量 | 单位 | 单价 | 合价 | 备注（注意事项） | 标底参数 | 可控标演示功能描述 | 控标说明 | 可控商务条款（厂家证书） | 案例 | 推荐品牌 | 规格单页或知识产权 | 宣传彩页 | 供货周期（天）
| 一、 | 服务端（一个项目一般配一组，如A组、B组）
| A | ezCloud会议（房间数量无限制，可定制开发和系统集成）
1100000706 | A1 | 智慧会议预约管理系统 | ezCloud | V2.0 | SW-EZLINK-V02 | 支持在手机、平板、电脑等各种终端上进行空间预约，包括：大中小会议室、培训室、多功能厅、功能室、教室等，支持快速预约和标准预约、预约信息查看、展示个人日程日历、空间空闲一览表等； 支持网页访问、独立应用集成，或在企业IM内的标准化工作台集成（含单点登录），如钉钉、企业微信、飞书、华为WeLink等； 支持预约会议室同时预约远程视频会议，包括云视频会议和硬件视频会议，如腾讯会议、华为云会议、钉钉会议、ZOOM（瞩目）、小鱼易连、华为硬件视频会议、思科硬件视频会议、Poly硬件视频会议等； 支持参会人预约冲突检测，并在预约界面上进行提示； 支持周期会议预约，比如每周一下午16点-18点项目例会； 支持批量会议预约，可一次性预约多场会议，提升预约效率，如预约第一天9~10点会议及第二天14~15点两场会议； 支持会议室白名单预约，可对会议室、楼层进行白名单设置，白名单之外员工不可预约； 支持会议室预约时间间隔设置，如重要会议室，接待科需在会议结束后进行会场整理，间隔期内不可被预约； 支持预约涉密会议，仅参会人可查看预约详情，其他用户无权限查看。所有用户在会议室仅能看到某时段的****会议，无法查看会议详情； 支持预约时选择会场服务，如茶水、果盘、午餐等，且服务项目支持自定义配置及资费配置，不同服务可适用于不同的会议室； 支持会议室费用预算和结算，会议费用包括会议室时长使用费和服务费，预约会议时可预览本次会议所需预算。会议结算时，根据实际使用时长、会前预定服务和会中追加服务共同决定。每场会议费用可发送给会议负责人进行结算确认。会管管理员可为部门设置会议费用预算，预算不足时可预警； 支持会议室预约审批，可针对会议室或楼层灵活配置审批方式，简单审批流程可设置审批人在平台审批，复杂审批可利用OA系统进行组织架构审批，已蓝凌OA、泛微OA； 支持通用的ICS日历标准接口，支持在安卓、IOS、windows、Mac等终端订阅个人会议和会议室会议； 支持会议室收藏和常用会议室，系统可自动识别出用户常用的会议室，并将收藏会议室和常用会议室置顶； 支持多语言扩展，默认支持中文和英文，可扩展各国语言； 预约字段支持图形化配置，可灵活扩充预约字段，支持字段的必填、选填； 支持会议通知提醒，包括会前通知、会后结束通知、会议变更通知等，可支持单场会议通知时间的自定义； 支持在个人通知中心，设置可通知时间段、是否通知等； 支持参会人在通知中应答，选择参会形式：现场参会、远程参会、拒绝，并可填写备注； 支持会前提醒会务服务人员、运维人员，对重要会议进行保障和服务； 支持应用内通知（如钉钉、企业微信、飞书、华为WeLink等）、短信通知、邮件通知等多种通知方式； 支持不同布局的会议室排座，可支持单个会议室多套模板，以适用于不同会议不同摆放布局，如剧院式布局、教室式布局、回形讨论布局等； 支持排座模板灵活配置和动态增加、删除，可对会议室物体进行标注（如：屏幕，桌椅等）、支持不规则会议室（如：座位倾斜型）； 同时支持精确排座和模糊排座，精准排座将座位与参会人一一对应，模糊排座将一个区域的座位与一组人模糊对应（如部门），比如：分配10个座位给部门A，而无需管理部门A具体的参会人； 支持排座人员批量导入，导入后可再进行修改； 支持外部参会人（企业组织架构以外、临时参会人）的排座； 支持与会议签到联动，参会人签到后，会自动出现在排座表上，便于查看自己的位置； 支持与会议信息屏对接，实时发布即将召开的会议、当日会议及未来预约的会议，会议信息包括：会议主题、会议时间、预约人员、预约人联系方式、参会人数、会议状态、会议室有人无人状态、会议室容量、会议室设备情况等； 支持个性化配置信息屏会议状态和灯带的颜色（需硬件支持），可批量配置； 支持以不可见的形式展示涉密会议，用户只能看到某时段****会议，无法查看会议详情； 支持提供多功能二维码，可展示在会议信息屏上，可进行签到、快速预约等功能； 支持参会人人脸库的管理，可新增、更新参会人的人脸特征信息； 支持补签功能，对于迟到或不能签到的场景，可进行手动补签，非参会人员可由会务人员手动签到； 企业文化信息展示，支持图片及视频上传和管理，可设置播放顺序，并自动发布至终端。 支持与信息屏对接，实时发布企业文化图片、领导欢迎词或视频，并以屏保的形式进行展示； 支持与办公室信息屏对接，发布个人日程、忙闲状态； 支持与楼层指引信息屏的对接，同步楼层图片和交互资源，实时发布即将召开的会议和当日会议会议，会议信息包括：会议主题、开始时间、结束时间、预约人等； 面向会务人员提供会议服务工作台，主要包含针对会议、会议室、会议服务、会议费用、会议审批等场景的专项工作台和提供数据统计、可按客户需求导出相应统计报表的数据工作台； 支持设置会议室基础使用费、租赁费、服务费等，预约时可展示本场会议费用； 支持会议室费用结算，会后通知预约人确认会议费用，预约人确认后，可扣减部门预算； 支持会议人员手动设置会议费用，如扣减、优惠、增加服务费等； 支持按比例分摊会议费用到不同部门，输入分摊比例后，系统可自动进行费用分摊； 支持接入企业SSO免密认证登录、企业APP应用免密登录（如钉钉、企业微信、飞书、华为WeLink等），用户免密登录； 支持企业人员组织架构信息同步至系统，支持人员工卡卡号信息同步至会议预约系统，支持人脸信息同步至会议预约系统，用于人员身份识别； 支持企业会议室和区域同步至系统，支持同步的会议室启用控制； 支持将会议预约系统（包括预约管理、服务通知等）、集控系统（包括巡检、告警等）集成在企业APP系统中，具备免密登录、消息通知等能力，实现随时随地会议预约和设备管理； 支持对接企业APP通知、邮件、短信等通知方式； 支持对接第三方工单系统，将告警、故障转为工单； 支持通过标准HTTP Restful接口，为第三方平台提供业务数据和业务能力； 支持通过消息总线MQ（如RocketMQ）、Webhook API为第三方平台提供实时的设备状态数据； 主流Java SpringBoot微服务架构，支持容器化部署，多机多实例的高可用（HA）服务不中断方案，秒级单服务重启时间； 采用物联网技术，支持边缘计算能力，可缓存重要会议室的设备状态和操作数据，支持MQTT协议与集控系统通讯，降低数据丢失风险； 满足信创要求，支持在国产服务器和国产操作系统运行，兼容海光、鲲鹏、飞腾国产芯片，兼容麒麟、UOS统信、中科等国产操作系统，具备信创证书； 具备三级『国家信息安全等级保护证书』； 国家标准《GB/T 41922-2022 舞台装备故障数据传输接口和通讯协议规范》的主要起草单位之一； 具备『国家版权局』颁发的《计算机软件著作权登记证书》、国家相关标准的主要参与方； | 中国 | 0 | 套 |  |  | 1、规格参数为全集，可根据项目需要删减，参考：ezCloud标底参数、功能说明及注意事项 | 支持在手机、平板、电脑等各种终端上进行空间预约，包括：大中小会议室、培训室、多功能厅、功能室、教室等，支持快速预约和标准预约、预约信息查看、展示个人日程日历、空间空闲一览表等； 支持网页访问、独立应用集成，或在企业IM内的标准化工作台集成（含单点登录），如钉钉、企业微信、飞书、华为WeLink等； ★★支持预约会议室同时预约远程视频会议，包括云视频会议和硬件视频会议，如腾讯会议、华为云会议、ZOOM（瞩目）、华为硬件视频会议、思科硬件视频会议、Poly硬件视频会议等； ★支持参会人预约冲突检测，并在预约界面上进行提示； 支持周期会议预约，比如每周一下午16点-18点项目例会； ★支持批量会议预约，可一次性预约多场会议，提升预约效率，如预约第一天9~10点会议及第二天14~15点两场会议； ★支持会议室白名单预约，可对会议室、楼层进行白名单设置，白名单之外员工不可预约； ★支持会议室预约时间间隔设置，如重要会议室，接待科需在会议结束后进行会场整理，间隔期内不可被预约； ★支持预约涉密会议，仅参会人可查看预约详情，其他用户无权限查看。所有用户在会议室仅能看到某时段的****会议，无法查看会议详情； ★支持预约时选择会场服务，如茶水、果盘、午餐等，且服务项目支持自定义配置及资费配置，不同服务可适用于不同的会议室； ★★支持会议室费用预算和结算，会议费用包括会议室时长使用费和服务费，预约会议时可预览本次会议所需预算。会议结算时，根据实际使用时长、会前预定服务和会中追加服务共同决定。每场会议费用可发送给会议负责人进行结算确认。会管管理员可为部门设置会议费用预算，预算不足时可预警； ★支持会议室预约审批，可针对会议室或楼层灵活配置审批方式，简单审批流程可设置审批人在平台审批，复杂审批可利用OA系统进行组织架构审批，已蓝凌OA、泛微OA； ★支持通用的ICS日历标准接口，支持在安卓、IOS、windows、Mac等终端订阅个人会议和会议室会议； 支持会议室收藏和常用会议室，系统可自动识别出用户常用的会议室，并将收藏会议室和常用会议室置顶； ★支持多语言扩展，默认支持中文和英文，可扩展各国语言； ★预约字段支持图形化配置，可灵活扩充预约字段，支持字段的必填、选填； ★支持会议通知提醒，包括会前通知、会后结束通知、会议变更通知等，可支持单场会议通知时间的自定义； ★支持在个人通知中心，设置可通知时间段、是否通知等； ★支持参会人在通知中应答，选择参会形式：现场参会、远程参会、拒绝，并可填写备注； ★支持会前提醒会务服务人员、运维人员，对重要会议进行保障和服务； 支持应用内通知（如钉钉、企业微信、飞书、华为WeLink等）、短信通知、邮件通知等多种通知方式； ★★支持不同布局的会议室排座，可支持单个会议室多套模板，以适用于不同会议不同摆放布局，如剧院式布局、教室式布局、回形讨论布局等； ★★支持排座模板灵活配置和动态增加、删除，可对会议室物体进行标注（如：屏幕，桌椅等）、支持不规则会议室（如：座位倾斜型）； ★★同时支持精确排座和模糊排座，精准排座将座位与参会人一一对应，模糊排座将一个区域的座位与一组人模糊对应（如部门），比如：分配10个座位给部门A，而无需管理部门A具体的参会人； ★支持排座人员批量导入，导入后可再进行修改； ★支持外部参会人（企业组织架构以外、临时参会人）的排座； ★★支持与会议签到联动，参会人签到后，会自动出现在排座表上，便于查看自己的位置； ★支持与会议信息屏对接，实时发布即将召开的会议、当日会议及未来预约的会议，会议信息包括：会议主题、会议时间、预约人员、预约人联系方式、参会人数、会议状态、会议室有人无人状态、会议室容量、会议室设备情况等；支持个性化配置信息屏会议状态和灯带的颜色（需硬件支持），可批量配置； ★支持个性化配置信息屏会议状态和灯带的颜色（需硬件支持），可批量配置； ★支持以不可见的形式展示涉密会议，用户只能看到某时段****会议，无法查看会议详情； ★支持提供多功能二维码，可展示在会议信息屏上，可进行签到、快速预约等功能； ★支持参会人人脸库的管理，可新增、更新参会人的人脸特征信息； ★★支持补签功能，对于迟到或不能签到的场景，可进行手动补签，非参会人员可由会务人员手动签到； ★企业文化信息展示，支持图片及视频上传和管理，可设置播放顺序，并自动发布至终端。 ★★支持与信息屏对接，实时发布企业文化图片、领导欢迎词或视频，并以屏保的形式进行展示； ★支持与办公室信息屏对接，发布个人日程、忙闲状态； ★支持与楼层指引信息屏的对接，同步楼层图片和交互资源，实时发布即将召开的会议和当日会议会议，会议信息包括：会议主题、开始时间、结束时间、预约人等； ★★面向会务人员提供会议服务工作台，主要包含针对会议、会议室、会议服务、会议费用、会议审批等场景的专项工作台和提供数据统计、可按客户需求导出相应统计报表的数据工作台； ★★支持设置会议室基础使用费、租赁费、服务费等，预约时可展示本场会议费用； ★★支持会议室费用结算，会后通知预约人确认会议费用，预约人确认后，可扣减部门预算； ★★支持会议人员手动设置会议费用，如扣减、优惠、增加服务费等； ★★支持按比例分摊会议费用到不同部门，输入分摊比例后，系统可自动进行费用分摊； ★支持多种场景的门禁对接，包括如海康、大华平台型智能锁，485、继电器、干节点类门锁； ★支持接入企业SSO免密认证登录、企业APP应用免密登录（如钉钉、企业微信、飞书、华为WeLink等），用户免密登录； ★支持企业人员组织架构信息同步至系统，支持人员工卡卡号信息同步至会议预约系统，支持人脸信息同步至会议预约系统，用于人员身份识别； ★支持企业会议室和区域同步至系统，支持同步的会议室启用控制； ★支持将会议预约系统（包括预约管理、服务通知等）、集控系统（包括巡检、告警等）集成在企业APP系统中，具备免密登录、消息通知等能力，实现随时随地会议预约和设备管理； ★支持对接企业APP通知、邮件、短信等通知方式； ★支持对接第三方工单系统，将告警、故障转为工单； ★★支持通过标准HTTP Restful接口，为第三方平台提供业务数据和业务能力； ★★支持通过消息总线MQ（如RocketMQ）、Webhook API为第三方平台提供实时的设备状态数据； ★主流Java SpringBoot微服务架构，支持容器化部署，多机多实例的高可用（HA）服务不中断方案，秒级单服务重启时间； ★★满足信创要求，支持在国产服务器和国产操作系统运行，兼容海光、鲲鹏、飞腾国产芯片，兼容麒麟、UOS统信、中科等国产操作系统，具备信创证书； ★★具备『国家信息安全等级保护证书』3级良或更优等级； ★★参与国家相关标准的制定； ★具备『国家版权局』颁发的《计算机软件著作权登记证书》; | 所有双星控标点均可提供演示视频、现场演示 | 1、蓝凌、泛微是OA厂家，有预约模块，非专业预约系统系统，功能较难满足客户需求； 2、DFoucs专门预约，价格较高，主要用于外资，他家预约屏价格较高； 3、快思聪预约系统功能较难满足客户需求，集控系统对品牌限制很高，无法满足兼容性要求； | 厂家层面：高新技术企业、ISO9001质量管理体系认证 产品层面：『国家信息安全等级保护』3级、可提供相关产品软著、GB/T 41922-2022 舞台装备故障数据传输接口和通讯协议规范国标主要参与者、第三方检测报告（具有CNAS、CMA标识） | 1、国家电网 2、华润置地 3、潍柴动力 4、中国重汽 5、厦门航空 6、阳光保险 7、OPPO 8、华大基因 9、中国建筑设计院 10、国家网球中心 11、昆山足球场 | 进口：快思聪、AMX、Extron 国产：艾维创、蓝凌、泛微、DFoucs | 第10972334号 智慧会议预约管理系统V2.0 第4612640号 易科智能会务预约管理系统【简称：ezlink】V1.0.0 | ezCloud介绍及案例彩页v20220514.pdf | 1
1100000708 | A2 | 智慧会议集中控制管理系统 | ezCloud | V2.0 | SW-EZMANAGER-V02 | 支持多种场景的门禁对接，包括如海康、大华平台型智能锁，485、继电器、干节点类门锁； 支持在内网环境下，对会议室内设备进行实时远程控制和远程设备监测，方便运维人员在无法到达会议室现场的情况下也能对会议室的设备进行相应的管理和监控； 支持通过设备链路状态图实时、直观的查看设备状态、告警状态、连接状态等，可将会议室控制平板界面集成至集控系统，且界面同步跳转； 远程控制和监测包括：1、音频设备监控，包括调音台、处理器、数字功放、有源音箱等的整体控制、通道级增益控制、静音控制、通道音频电平检测、扬声器阻抗检测等；2、视频设备监控，包括视频分布式、视频矩阵的路由可视化切换（需设备支持）、通道信号检测等；3、视频会议设备的监控，包括华为、思科、Poly等硬件视频会议的连接、挂断、摄像头控制、静音控制、会议状态监测、网络质量监测等；4、环境设备监控，包括多个灯光回路开关、窗帘开启关闭、空调开关调温等； 支持远程会议场景控制，比如开启会议、结束会议、远程会议模式、灯光全开等； 支持设备保活机制，包括：最小控制指令间隔自定义、自动指令排队、指令优先级设置、网络风暴黑名单等。当控制指令下发并执行后，才能进行下次控制，以免多次控制导致设备死机，且系统可根据不同设备能力、响应时间不同做好加载控制，设备反馈时间可自由配置，采集周期最小间隔可达100ms； 支持设备真值反馈，集控系统设备状态与会议室内设备状态保持一致，同步时间可根据设备类型手动调整； 支持远程可视化运维，可在系统上查看和连接会议室内的摄像头及视频流，支持主流RTSP、RTMP、HLS等，支持ONVIF、GB28281标准，延迟不低于500ms； 支持远程协助，可在系统上连接远端会议室内电脑或白板的OPS，实现远程协助桌面操作； 系统具备良好的设备兼容性，不限品牌及型号，只要设备开放协议，均可接入集控系统； 支持重要会议室安全控制，在会中，必须经过本地控制平板授权，才可远程控制和协助； 支持查看设备详细信息，包括设备名称，在线状态、设备型号、IP地址、MAC地址、资产编号、序列号、软硬件版本以及设备所属的会议室等； 支持设备自定义属性可视化配置，无需定制开发即可实现设备属性的添加、修改和删除，实现设备属性灵活扩展； 提供会议实时保障工作台，可实时查看需保障会议室内的多路摄像头画面（需硬件配合）、设备故障预警和告警、用户操作日志、远程调用会议场景、实时查看音频、视频、环境等设备的状态，如传感器状态、音量、视频会议网络状态等，并可远程控制，如：调整摄像头预设位、麦克风静音和取消静音、视频拨号等； 面向会议运维工作人员提供专业运维工作台，支持快捷的告警、联检、巡检，可实时查看会议室视频流等； 支持仪表盘大屏展示，数据包括会议室数量、告警会议室、当前会议数量、各种类型会议统计、会议时长排行、部门会议时长排行、设备故障排行等，可在地图、3D建筑上展示各区域会议室数量和告警状态； 统计报表支持区域筛选，时间维度筛选，支持饼图、柱状图等多展示形式，便捷查看日、周、月时间维度下的统计数据； 支持告警规则自定义和配置，无需定制开发即可将设备的状态和触发条件配置成告警，如：当在会议中且处理器手持话筒通道电平持续100%输出，则触发告警。系统至少支持100种以上的状态告警； 支持设备通道级告警，如：可配置音频处理器某个通道电平异常告警、功率放大器某个通道电平异常告警、时序电源通道异常告警； 支持全局告警，即所有会议室都适用的告警规则；支持会议室级告警规则，只在当前会议室生效的告警规则；房间可选择使用或取消全局告警； 支持告警延迟机制，在指定时间内如5秒、10秒、60秒等，当设备多次状态异常，才触发告警； 支持查看和导出当前告警和所有历史告警，可对告警进行人工处理，如忽略、转工单等； 支持会议室内音视频系统链路的自动联检，支持检查如音频系统从拾音、处理、扩音全链路的故障点检测，可支持单只话筒、单只音箱的故障检测，并形成会议室联检报告； 支持跨房间系统联检，支持检查如视频会议系统跨房间互拨，通过与测试间自动进行远程视频会议，以此来进行跨房间的音频及视频的检测； 支持联检规则可视化配置，无需定制开发即可实现系统级联检； 支持全局联检，即所有会议室都适用的联检规则；支持会议室级联检规则，只在当前会议室生效的联检规则； 支持按照时间计划自动执行系统联检，如每天晚上11点启动联检，或手动启动联检。联检执行后，系统恢复关闭状态； 支持联检报告生成，报告中记录联检规则中每个检查项的结果，异常项会高亮显示，帮助快速发现问题； 支持运维人员通过手机、电脑等终端对会议室内设备进行巡检，系统可记录详细巡检步骤，支持巡检步骤正常和异常信息展示，包括正常异常的图片和文字描述，并支持上传多张巡检异常图片，以便于问题排查； 支持不同周期的巡检规则，如日巡检、周巡检、月巡检等，以适配不同类型和级别的会议室的巡检要求； 支持巡检规则可视化配置，无需定制开发即可增加、修改、删除巡检步骤。在巡检步骤中，支持执行预先设置的控制指令，支持设备状态一键自动检测，简化巡检步骤，提升巡检的规范性； 支持巡检报表展示和导出，包含日视图、周视图、月视图等多种维度，报表包含区域巡检会议室数量、巡检完成率、正常会议室数量、异常会议室数量、巡检方式等； 支持丰富的日志记录和查询，包括用户操作日志、设备状态日志、房间状态日志、系统日志等，方便操作审计和快速回溯问题； 用户操作日志，包括用户一般性操作和用户敏感性操作（增，删，改，下载等），记录条目包含用户ID、用户IP、操作环境、操作类型、入参、记录时间等信息； 设备状态日志，记录设备告警、状态实时变化等，记录条目包含设备名称、事件、所处房间、记录类型、时间等； 房间状态日志，记录会议室状态的变化，包括：有人无人状态、会议开启关闭状态、房间环境状态等，记录条目包含所处房间、状态值、状态概要说明、记录时间等； 日志以文件方式存储，按照日期以及文件大小自动归档，日志默认保留半年以上； 支持跨区域会议室管理，支持6级及以上的区域层级嵌套，支持名称自定义，如国家、省、市、园区、楼栋、层等，可灵活添加、修改、删除、移动会议室和区域，并支持会议室和区域的批量导入和导出； 支持房间按照区域、容量、类型、启用状态、标签等多种维度进行筛选，支持按会议室名称、管理员名称查找； 支持在房间和区域上设置一个或多个会议室管理人员，下层区域可继承上层区域所设置的人员信息。管理人员将可查看会议室设备监控、接收设备告警、巡检等，具体可操作项需结合系统角色。未设置相应权限的人员将无法查看该区域的会议室； 支持在房间和区域上设置一个或多个会议室审批人员，下层区域可继承上层区域所设置的人员信息。审批人员将收到对应会议室的预约申请，并可通过、拒绝预约申请。未设置相应权限的人员将无法查看该区域的会议室； 支持房间预约白名单，白名单用户才可预约该会议室； 支持房间显示排序，会议室序号越大，排序优先级越高； 支持房间自定义属性可视化配置，无需定制开发即可实现房间属性的添加、修改和删除，实现房间属性灵活扩展； 支持角色与权限灵活配置，超过200项独立权限设置，权限颗粒度可支持到菜单、按钮级别； 支持用户的添加、修改、删除，具有管理权限的用户可给其他用户分配或移除角色； 支持多条件联合查询，可根据姓名、工号、电话号码、邮箱、别名进行数据筛选，快速查询用户信息； 支持通知配置，包括短信、邮件、App自定义通知配置（如钉钉、企业微信、飞书、华为WeLink等）； 支持登录配置，支持自定义PC端、App端的单点登录配置（如钉钉、企业微信、飞书、华为WeLink等）； 支持预约、设备、区域、房间的扩展字段可视化配置，支持多语言、必填选填、是否显示等； 支持数据同步配置，支持人员组织架构、人脸库、工卡库、房间、区域的同步； 支持审批流程配置，可对接第三方如蓝凌OA、泛微OA的对接配置； 支持告警级别配置，可配置紧急程度、颜色等； 支持接入企业SSO免密认证登录、企业APP应用免密登录（如钉钉、企业微信、飞书、华为WeLink等），用户免密登录； 支持企业人员组织架构信息同步至系统，支持人员工卡卡号信息同步至会议预约系统，支持人脸信息同步至会议预约系统，用于人员身份识别； 支持企业会议室和区域同步至系统，支持同步的会议室启用控制； 支持将会议预约系统（包括预约管理、服务通知等）、集控系统（包括巡检、告警等）集成在企业APP系统中，具备免密登录、消息通知等能力，实现随时随地会议预约和设备管理； 支持对接企业APP通知、邮件、短信等通知方式； 支持对接第三方工单系统，将告警、故障转为工单； 支持通过标准HTTP Restful接口，为第三方平台提供业务数据和业务能力； 支持通过消息总线MQ（如RocketMQ）、Webhook API为第三方平台提供实时的设备状态数据； 主流Java SpringBoot微服务架构，支持容器化部署，多机多实例的高可用（HA）服务不中断方案，秒级单服务重启时间； 采用物联网技术，支持边缘计算能力，可缓存重要会议室的设备状态和操作数据，支持MQTT协议与集控系统通讯，降低数据丢失风险； 满足信创要求，支持在国产服务器和国产操作系统运行，兼容海光、鲲鹏、飞腾国产芯片，兼容麒麟、UOS统信、中科等国产操作系统，具备信创证书； 具备『国家信息安全等级保护证书』3级良或更优等级； 具备『国家版权局』颁发的《计算机软件著作权登记证书》、国家相关标准的主要参与方； | 中国 | 0 | 套 |  |  | 1、规格参数为全集，可根据项目需要删减，参考：ezCloud标底参数、功能说明及注意事项 | ★支持多种场景的门禁对接，包括如海康、大华平台型智能锁，485、继电器、干节点类门锁； 支持在内网环境下，对会议室内设备进行实时远程控制和远程设备监测，方便运维人员在无法到达会议室现场的情况下也能对会议室的设备进行相应的管理和监控； ★支持通过设备链路状态图实时、直观的查看设备状态、告警状态、连接状态等，可将会议室控制平板界面集成至集控系统，且界面同步跳转； ★远程控制和监测包括：1、音频设备监控，包括调音台、处理器、数字功放、有源音箱等的整体控制、通道级增益控制、静音控制、通道音频电平检测、扬声器阻抗检测等；2、视频设备监控，包括视频分布式、视频矩阵的路由可视化切换（需设备支持）、通道信号检测等；3、视频会议设备的监控，包括华为、思科、Poly等硬件视频会议的连接、挂断、摄像头控制、静音控制、会议状态监测、网络质量监测等；4、环境设备监控，包括多个灯光回路开关、窗帘开启关闭、空调开关调温等； 支持远程会议场景控制，比如开启会议、结束会议、远程会议模式、灯光全开等； ★支持设备保活机制，包括：最小控制指令间隔自定义、自动指令排队、指令优先级设置、网络风暴黑名单等。当控制指令下发并执行后，才能进行下次控制，以免多次控制导致设备死机，且系统可根据不同设备能力、响应时间不同做好加载控制，设备反馈时间可自由配置，采集周期最小间隔可达100ms； ★支持设备真值反馈，集控系统设备状态与会议室内设备状态保持一致，同步时间可根据设备类型手动调整； ★支持远程可视化运维，可在系统上查看和连接会议室内的摄像头及视频流，支持主流RTSP、RTMP、HLS等，支持ONVIF、GB28281标准，延迟不低于500ms； ★系统具备良好的设备兼容性，不限品牌及型号，只要设备开放协议，均可接入集控系统； ★★支持重要会议室安全控制，在会中，必须经过本地控制平板授权，才可远程控制和协助； 支持查看设备详细信息，包括设备名称，在线状态、设备型号、IP地址、MAC地址、资产编号、序列号、软硬件版本以及设备所属的会议室等； ★支持设备自定义属性可视化配置，无需定制开发即可实现设备属性的添加、修改和删除，实现设备属性灵活扩展； ★★提供会议实时保障工作台，可实时查看需保障会议室内的多路摄像头画面（需硬件配合）、设备故障预警和告警、用户操作日志、远程调用会议场景、实时查看音频、视频、环境等设备的状态，如传感器状态、音量、视频会议网络状态等，并可远程控制，如：调整摄像头预设位、麦克风静音和取消静音、视频拨号等； ★★面向会议运维工作人员提供专业运维工作台，支持快捷的告警、联检、巡检，可实时查看会议室视频流等； ★支持仪表盘大屏展示，数据包括会议室数量、告警会议室、当前会议数量、各种类型会议统计、会议时长排行、部门会议时长排行、设备故障排行等，可在地图、3D建筑上展示各区域会议室数量和告警状态； 统计报表支持区域筛选，时间维度筛选，支持饼图、柱状图等多展示形式，便捷查看日、周、月时间维度下的统计数据； ★★支持告警规则自定义和配置，无需定制开发即可将设备的状态和触发条件配置成告警，如：当在会议中且处理器手持话筒通道电平持续100%输出，则触发告警。系统至少支持100种以上的状态告警； ★★支持设备通道级告警，如：可配置音频处理器某个通道电平异常告警、功率放大器某个通道电平异常告警、时序电源通道异常告警； ★支持全局告警，即所有会议室都适用的告警规则；支持会议室级告警规则，只在当前会议室生效的告警规则；房间可选择使用或取消全局告警； ★支持告警延迟机制，在指定时间内如5秒、10秒、60秒等，当设备多次状态异常，才触发告警； 支持查看和导出当前告警和所有历史告警，可对告警进行人工处理，如忽略、转工单等； ★★支持会议室内音视频系统链路的自动联检，支持检查如音频系统从拾音、处理、扩音全链路的故障点检测，可支持单只话筒、单只音箱的故障检测，并形成会议室联检报告； ★★支持跨房间系统联检，支持检查如视频会议系统跨房间互拨，通过与测试间自动进行远程视频会议，以此来进行跨房间的音频及视频的检测； ★★支持联检规则可视化配置，无需定制开发即可实现系统级联检； 支持全局联检，即所有会议室都适用的联检规则；支持会议室级联检规则，只在当前会议室生效的联检规则； 支持按照时间计划自动执行系统联检，如每天晚上11点启动联检，或手动启动联检。联检执行后，系统恢复关闭状态； 支持联检报告生成，报告中记录联检规则中每个检查项的结果，异常项会高亮显示，帮助快速发现问题； ★支持运维人员通过手机、电脑等终端对会议室内设备进行巡检，系统可记录详细巡检步骤，支持巡检步骤正常和异常信息展示，包括正常异常的图片和文字描述，并支持上传多张巡检异常图片，以便于问题排查； ★支持不同周期的巡检规则，如日巡检、周巡检、月巡检等，以适配不同类型和级别的会议室的巡检要求； ★★支持巡检规则可视化配置，无需定制开发即可增加、修改、删除巡检步骤。在巡检步骤中，支持执行预先设置的控制指令，支持设备状态一键自动检测，简化巡检步骤，提升巡检的规范性； ★支持巡检报表展示和导出，包含日视图、周视图、月视图等多种维度，报表包含区域巡检会议室数量、巡检完成率、正常会议室数量、异常会议室数量、巡检方式等； ★支持丰富的日志记录和查询，包括用户操作日志、设备状态日志、房间状态日志、系统日志等，方便操作审计和快速回溯问题； ★用户操作日志，包括用户一般性操作和用户敏感性操作（增，删，改，下载等），记录条目包含用户ID、用户IP、操作环境、操作类型、入参、记录时间等信息； ★设备状态日志，记录设备告警、状态实时变化等，记录条目包含设备名称、事件、所处房间、记录类型、时间等； ★房间状态日志，记录会议室状态的变化，包括：有人无人状态、会议开启关闭状态、房间环境状态等，记录条目包含所处房间、状态值、状态概要说明、记录时间等； 日志以文件方式存储，按照日期以及文件大小自动归档，日志默认保留半年以上； ★支持跨区域会议室管理，支持6级及以上的区域层级嵌套，支持名称自定义，如国家、省、市、园区、楼栋、层等，可灵活添加、修改、删除、移动会议室和区域，并支持会议室和区域的批量导入和导出； ★支持房间按照区域、容量、类型、启用状态、标签等多种维度进行筛选，支持按会议室名称、管理员名称查找； ★支持在房间和区域上设置一个或多个会议室管理人员，下层区域可继承上层区域所设置的人员信息。管理人员将可查看会议室设备监控、接收设备告警、巡检等，具体可操作项需结合系统角色。未设置相应权限的人员将无法查看该区域的会议室； ★支持在房间和区域上设置一个或多个会议室审批人员，下层区域可继承上层区域所设置的人员信息。审批人员将收到对应会议室的预约申请，并可通过、拒绝预约申请。未设置相应权限的人员将无法查看该区域的会议室； 支持房间预约白名单，白名单用户才可预约该会议室； 支持房间显示排序，会议室序号越大，排序优先级越高； ★支持房间自定义属性可视化配置，无需定制开发即可实现房间属性的添加、修改和删除，实现房间属性灵活扩展； ★支持角色与权限灵活配置，超过300项独立权限设置，权限颗粒度可支持到菜单、按钮级别； 支持用户的添加、修改、删除，具有管理权限的用户可给其他用户分配或移除角色； 支持多条件联合查询，可根据姓名、工号、电话号码、邮箱、别名进行数据筛选，快速查询用户信息； 支持通知配置，包括短信、邮件、App自定义通知配置（如钉钉、企业微信、飞书、华为WeLink等）； 支持登录配置，支持自定义PC端、App端的单点登录配置（如钉钉、企业微信、飞书、华为WeLink等）； 支持预约、设备、区域、房间的扩展字段可视化配置，支持多语言、必填选填、是否显示等； 支持数据同步配置，支持人员组织架构、人脸库、工卡库、房间、区域的同步； 支持审批流程配置，可对接第三方如蓝凌OA、泛微OA的对接配置； 支持告警级别配置，可配置紧急程度、颜色等； ★支持接入企业SSO免密认证登录、企业APP应用免密登录（如钉钉、企业微信、飞书、华为WeLink等），用户免密登录； ★支持企业人员组织架构信息同步至系统，支持人员工卡卡号信息同步至会议预约系统，支持人脸信息同步至会议预约系统，用于人员身份识别； ★支持企业会议室和区域同步至系统，支持同步的会议室启用控制； ★支持将会议预约系统（包括预约管理、服务通知等）、集控系统（包括巡检、告警等）集成在企业APP系统中，具备免密登录、消息通知等能力，实现随时随地会议预约和设备管理； ★支持对接企业APP通知、邮件、短信等通知方式； ★支持对接第三方工单系统，将告警、故障转为工单； ★★支持通过标准HTTP Restful接口，为第三方平台提供业务数据和业务能力； ★★支持通过消息总线MQ（如RocketMQ）、Webhook API为第三方平台提供实时的设备状态数据； ★主流Java SpringBoot微服务架构，支持容器化部署，多机多实例的高可用（HA）服务不中断方案，秒级单服务重启时间； ★★满足信创要求，支持在国产服务器和国产操作系统运行，兼容海光、鲲鹏、飞腾国产芯片，兼容麒麟、UOS统信、中科等国产操作系统，具备信创证书； ★★具备『国家信息安全等级保护』3级或更优证书； ★★参与国家相关标准的制定； ★具备『国家版权局』颁发的《计算机软件著作权登记证书》; | 所有双星控标点均可提供演示视频、现场演示 | 1、蓝凌、泛微是OA厂家，有预约模块，非专业预约系统系统，功能较难满足客户需求； 2、DFoucs专门预约，价格较高，主要用于外资，他家预约屏价格较高； 3、快思聪预约系统功能较难满足客户需求，集控系统对品牌限制很高，无法满足兼容性要求； | 厂家层面：高新技术企业、ISO9001质量管理体系认证 产品层面：『国家信息安全等级保护』3级、可提供相关产品软著、GB/T 41922-2022 舞台装备故障数据传输接口和通讯协议规范国标主要参与者、第三方检测报告（具有CNAS、CMA标识） | 1、国家电网 2、华润置地 3、潍柴动力 4、中国重汽 5、厦门航空 6、阳光保险 7、OPPO 8、华大基因 9、中国建筑设计院 10、国家网球中心 11、昆山足球场 | 进口：快思聪、AMX、Extron 国产：艾维创、蓝凌、泛微、DFoucs | 第10972346号 智慧会议集中控制管理系统V2.0 第4592791号 易科音频设备智能告警及监控管理系统V1.0 | ezCloud介绍及案例彩页v20220514.pdf | 1
7000000053 | A3 | ezCloud智慧会议云服务 | ezCloud | SAAS0001 | SAAS0001 | 智慧会议预约管理系统和智慧会议集中控制管理系统的租用版 | 中国 | 0 | 套 |  |  | 目前仅用于体验点和物联集控DEMO箱 | [6 empty] | / |  | 1
7000000055 | A4 | 集控会议室数量授权 | ezCloud | SWL20001 | SWL20001 | 集控会议室数量授权，每个会议室需配置1个授权 | 中国 | 0 | 套 |  |  | 1、仅用于会议室数量增补使用 2、首次购买，会议室授权会包含在智慧会议预约管理系统和智慧会议集中控制管理系统中 | [6 empty] | / |  | 1
7000000054 | A5 | 语音呼叫调度服务软件授权 | ezCloud | SWL90002 | SWL90002 | 语音呼叫调度服务软件授权，配合一键呼叫功能使用 | 中国 | 0 | 套 |  |  | 1、配置数量取决于呼叫中心数量，比如一层楼一个服务呼叫中心，共4层楼，则配4个 | [6 empty] | / |  | 1
7000000030 | A6 | 软件定制开发 | 定制 | 定制 | 定制 | 定制开发项包括但不限于：OA流程审批对接、用户及组织架构自动同步、企业级统一用户认证登录、第三方消息通知集成、会议室/会议信息自动同步、人脸库集成、工卡卡号集成、信息屏界面定制开发、第三方信息屏测试验证等 | 中国 | 0 | 人天 |  |  | 1、定制开发人天取决于定制工作量 | [6 empty] | / |  | 研发评估
7000000058 | A7 | 系统部署实施 | 定制 | 定制 | 定制 | ezCloud服务集群部署实施，基于linux操作系统、k8s容器部署方案，部署微服务包括预约服务、集控服务以及相关数据库，并会对服务部署结果进行验证； | 中国 | 0 | 套 |  |  | 【甲供服务器或虚拟机，需增加此项】 | [6 empty] | / |  | 1
| B | ezCloud SE会议（仅限于40间会议室以下，不支持定制开发）
1100000753 | B1 | 智慧会议预约管理系统 | ezCloud | V2.0 | SW-EZLINK-SE-V02 | 支持在手机、电脑等多种终端上进行会议预约、预约信息查看，可展示个人会议日历，会议室空闲一览表等； 支持在企业IM内标准化工作台集成，如钉钉、企业微信、飞书、华为WeLink等； 支持预约会议室同时预约远程视频会议，包括云视频会议和硬件视频会议，如腾讯会议、华为云会议、钉钉会议、ZOOM（瞩目）、小鱼易连、华为硬件视频会议、思科硬件视频会议、Poly硬件视频会议等； 支持参会人预约冲突检测，并在预约界面上进行提示； 支持周期会议预约，比如每周一下午16点-18点项目例会； 支持批量会议预约，可一次性预约多场会议，提升预约效率，如预约第一天9~10点会议及第二天14~15点两场会议； 支持会议室白名单预约，可对会议室、楼层进行白名单设置，白名单之外员工不可预约； 支持会议室预约时间间隔设置，如重要会议室，接待科需在会议结束后进行会场整理，间隔期内不可被预约； 支持预约时选择会场服务，如茶水、果盘、午餐等，且服务项目支持自定义配置及资费配置，不同服务可适用于不同的会议室； 支持会议室费用预算和结算，会议费用包括会议室时长使用费和服务费，预约会议时可预览本次会议所需预算。会议结算时，根据实际使用时长、会前预定服务和会中追加服务共同决定。每场会议费用可发送给会议负责人进行结算确认。会管管理员可为部门设置会议费用预算，预算不足时可预警； 支持通用的ICS日历标准接口，支持在安卓、IOS、windows、Mac等终端订阅个人会议和会议室会议； 支持会议室收藏和常用会议室，系统可自动识别出用户常用的会议室，并将收藏会议室和常用会议室置顶； 预约字段支持图形化配置，可灵活扩充预约字段，支持字段的必填、选填； 支持会议通知提醒，包括会前通知、会后结束通知、会议变更通知等，可支持单场会议通知时间的自定义； 支持在个人通知中心，设置可通知时间段、是否通知等； 支持参会人在通知中应答，选择参会形式：现场参会、远程参会、拒绝，并可填写备注； 支持会前提醒会务服务人员、运维人员，对重要会议进行保障和服务； 支持不同布局的会议室排座，可支持单个会议室多套模板，以适用于不同会议不同摆放布局，如剧院式布局、教室式布局、回形讨论布局等； 支持排座模板灵活配置和动态增加、删除，可对会议室物体进行标注（如：屏幕，桌椅等）、支持不规则会议室（如：座位倾斜型）； 同时支持精确排座和模糊排座，精准排座将座位与参会人一一对应，模糊排座将一个区域的座位与一组人模糊对应（如部门），比如：分配10个座位给部门A，而无需管理部门A具体的参会人； 支持排座人员批量导入，导入后可再进行修改； 支持外部参会人（企业组织架构以外、临时参会人）的排座； 支持与会议签到联动，参会人签到后，会自动出现在排座表上，便于查看自己的位置； 支持与会议信息屏对接，实时发布即将召开的会议、当日会议及未来预约的会议，会议信息包括：会议主题、会议时间、预约人员、预约人联系方式、参会人数、会议状态、会议室有人无人状态、会议室容量、会议室设备情况等； 支持提供多功能二维码，可展示在会议信息屏上，可进行签到、快速预约等功能； 企业文化信息展示，支持图片及视频上传和管理，可设置播放顺序，并自动发布至终端。 支持参会人人脸库的管理，可新增、更新参会人的人脸特征信息； 支持与楼层指引信息屏的对接，同步楼层图片和交互资源，实时发布即将召开的会议和当日会议会议，会议信息包括：会议主题、开始时间、结束时间、预约人等； 主流Java SpringBoot微服务架构，支持容器化部署，多机多实例的高可用（HA）服务不中断方案，秒级单服务重启时间； 采用物联网技术，支持边缘计算能力，可缓存重要会议室的设备状态和操作数据，支持MQTT协议与集控系统通讯，降低数据丢失风险； 满足信创要求，支持在国产服务器和国产操作系统运行，兼容海光、鲲鹏、飞腾国产芯片，兼容麒麟、UOS统信、中科等国产操作系统，具备信创证书； 具备『国家信息安全等级保护证书』3级良或更优等级； 具备『国家版权局』颁发的《计算机软件著作权登记证书》、国家相关标准的主要参与方； | 中国 | 0 | 套 |  |  | 1、【注意】需配置ezCloudSE加密狗（型号SWK-SE01，料号1100000960），SW-EZLINK-SE-V02和SW-EZMANAGER-SE-V02可共用1个； 2、名称与ezCloud一致，只是型号不同； | 支持在手机、电脑等多种终端上进行会议预约、预约信息查看，可展示个人会议日历，会议室空闲一览表等； 支持在企业IM内标准化工作台集成，如钉钉、企业微信、飞书、华为WeLink等； ★★支持预约会议室同时预约远程视频会议，包括云视频会议和硬件视频会议，如腾讯会议、华为云会议、ZOOM（瞩目）、华为硬件视频会议、思科硬件视频会议、Poly硬件视频会议等； ★支持参会人预约冲突检测，并在预约界面上进行提示； 支持周期会议预约，比如每周一下午16点-18点项目例会； ★支持批量会议预约，可一次性预约多场会议，提升预约效率，如预约第一天9~10点会议及第二天14~15点两场会议； ★支持会议室白名单预约，可对会议室、楼层进行白名单设置，白名单之外员工不可预约； ★支持会议室预约时间间隔设置，如重要会议室，接待科需在会议结束后进行会场整理，间隔期内不可被预约； ★支持预约时选择会场服务，如茶水、果盘、午餐等，且服务项目支持自定义配置及资费配置，不同服务可适用于不同的会议室； ★★支持会议室费用预算和结算，会议费用包括会议室时长使用费和服务费，预约会议时可预览本次会议所需预算。会议结算时，根据实际使用时长、会前预定服务和会中追加服务共同决定。每场会议费用可发送给会议负责人进行结算确认。会管管理员可为部门设置会议费用预算，预算不足时可预警； 支持通用的ICS日历标准接口，支持在安卓、IOS、windows、Mac等终端订阅个人会议和会议室会议； 支持会议室收藏和常用会议室，系统可自动识别出用户常用的会议室，并将收藏会议室和常用会议室置顶； ★预约字段支持图形化配置，可灵活扩充预约字段，支持字段的必填、选填； ★支持会议通知提醒，包括会前通知、会后结束通知、会议变更通知等，可支持单场会议通知时间的自定义； ★支持在个人通知中心，设置可通知时间段、是否通知等； ★支持参会人在通知中应答，选择参会形式：现场参会、远程参会、拒绝，并可填写备注； ★支持会前提醒会务服务人员、运维人员，对重要会议进行保障和服务； ★★支持不同布局的会议室排座，可支持单个会议室多套模板，以适用于不同会议不同摆放布局，如剧院式布局、教室式布局、回形讨论布局等； ★★支持排座模板灵活配置和动态增加、删除，可对会议室物体进行标注（如：屏幕，桌椅等）、支持不规则会议室（如：座位倾斜型）； ★★同时支持精确排座和模糊排座，精准排座将座位与参会人一一对应，模糊排座将一个区域的座位与一组人模糊对应（如部门），比如：分配10个座位给部门A，而无需管理部门A具体的参会人； ★支持排座人员批量导入，导入后可再进行修改； ★支持外部参会人（企业组织架构以外、临时参会人）的排座； ★★支持与会议签到联动，参会人签到后，会自动出现在排座表上，便于查看自己的位置； ★支持与会议信息屏对接，实时发布即将召开的会议、当日会议及未来预约的会议，会议信息包括：会议主题、会议时间、预约人员、预约人联系方式、参会人数、会议状态、会议室有人无人状态、会议室容量、会议室设备情况等； ★支持提供多功能二维码，可展示在会议信息屏上，可进行签到、快速预约等功能； ★支持参会人人脸库的管理，可新增、更新参会人的人脸特征信息； ★支持与楼层指引信息屏的对接，同步楼层图片和交互资源，实时发布即将召开的会议和当日会议会议，会议信息包括：会议主题、开始时间、结束时间、预约人等； ★主流Java SpringBoot微服务架构，支持容器化部署，多机多实例的高可用（HA）服务不中断方案，秒级单服务重启时间； ★★满足信创要求，支持在国产服务器和国产操作系统运行，兼容海光、鲲鹏、飞腾国产芯片，兼容麒麟、UOS统信、中科等国产操作系统，具备信创证书； ★★具备『国家信息安全等级保护』3级或更优证书； ★具备产品相关软著证书、国家相关标准的主要参与方； | 所有双星控标点均可提供演示视频、现场演示 | 1、蓝凌、泛微是OA厂家，有预约模块，非专业预约系统系统，功能较难满足客户需求； 2、DFoucs专门预约，价格较高，主要用于外资，他家预约屏价格较高； 3、快思聪预约系统功能较难满足客户需求，集控系统对品牌限制很高，无法满足兼容性要求； | 厂家层面：高新技术企业、ISO9001质量管理体系认证 产品层面：『国家信息安全等级保护』3级、可提供相关产品软著、GB/T 41922-2022 舞台装备故障数据传输接口和通讯协议规范国标主要参与者、第三方检测报告（具有CNAS、CMA标识） | 1、国家电网 2、华润置地 3、潍柴动力 4、中国重汽 5、厦门航空 6、阳光保险 7、OPPO 8、华大基因 9、中国建筑设计院 10、国家网球中心 11、昆山足球场 | 进口：快思聪、AMX、Extron 国产：艾维创、蓝凌、泛微、DFoucs | 第10972334号 智慧会议预约管理系统V2.0 第4612640号 易科智能会务预约管理系统【简称：ezlink】V1.0.0 | ezCloud SE彩页v202303.pdf | 1
1100000754 | B2 | 智慧会议集中控制管理系统 | ezCloud | V2.0 | SW-EZMANAGER-SE-V02 | 支持在内网环境下，对会议室内设备进行实时远程控制和远程设备监测，方便运维人员在无法到达会议室现场的情况下也能对会议室的设备进行相应的管理和监控； 支持通过设备链路状态图实时、直观的查看设备状态、告警状态、连接状态等，可将会议室控制平板界面集成至集控系统，且界面同步跳转； 远程控制和监测包括：1、音频设备监控，包括调音台、处理器、数字功放、有源音箱等的整体控制、通道级增益控制、静音控制、通道音频电平检测、扬声器阻抗检测等；2、视频设备监控，包括视频分布式、视频矩阵的路由可视化切换（需设备支持）、通道信号检测等；3、视频会议设备的监控，包括华为、思科、Poly等硬件视频会议的连接、挂断、摄像头控制、静音控制、会议状态监测、网络质量监测等；4、环境设备监控，包括多个灯光回路开关、窗帘开启关闭、空调开关调温等； 支持远程会议场景控制，比如开启会议、结束会议、远程会议模式、灯光全开等； 支持设备保活机制，包括：最小控制指令间隔自定义、自动指令排队、指令优先级设置、网络风暴黑名单等。当控制指令下发并执行后，才能进行下次控制，以免多次控制导致设备死机，且系统可根据不同设备能力、响应时间不同做好加载控制，设备反馈时间可自由配置，采集周期最小间隔可达100ms； 支持设备真值反馈，集控系统设备状态与会议室内设备状态保持一致，同步时间可根据设备类型手动调整； 系统具备良好的设备兼容性，不限品牌及型号，只要设备开放协议，均可接入集控系统； 支持重要会议室安全控制，在会中，必须经过本地控制平板授权，才可远程控制和协助； 支持查看设备详细信息，包括设备名称，在线状态、设备型号、IP地址、MAC地址、资产编号、序列号、软硬件版本以及设备所属的会议室等； 支持设备自定义属性可视化配置，无需定制开发即可实现设备属性的添加、修改和删除，实现设备属性灵活扩展； 支持仪表盘大屏展示，数据包括会议室数量、告警会议室、当前会议数量、各种类型会议统计、会议时长排行、部门会议时长排行、设备故障排行等，可在地图、3D建筑上展示各区域会议室数量和告警状态； 统计报表支持区域筛选，时间维度筛选，支持饼图、柱状图等多展示形式，便捷查看日、周、月时间维度下的统计数据； 支持告警规则自定义和配置，无需定制开发即可将设备的状态和触发条件配置成告警，如：当在会议中且处理器手持话筒通道电平持续100%输出，则触发告警。系统至少支持100种以上的状态告警； 支持设备通道级告警，如：可配置音频处理器某个通道电平异常告警、功率放大器某个通道电平异常告警、时序电源通道异常告警； 支持全局告警，即所有会议室都适用的告警规则；支持会议室级告警规则，只在当前会议室生效的告警规则；房间可选择使用或取消全局告警； 支持告警延迟机制，在指定时间内如5秒、10秒、60秒等，当设备多次状态异常，才触发告警； 支持查看和导出当前告警和所有历史告警，可对告警进行人工处理，如忽略、转工单等； 支持会议室内音视频系统链路的自动联检，支持检查如音频系统从拾音、处理、扩音全链路的故障点检测，可支持单只话筒、单只音箱的故障检测，并形成会议室联检报告； 支持跨房间系统联检，支持检查如视频会议系统跨房间互拨，通过与测试间自动进行远程视频会议，以此来进行跨房间的音频及视频的检测； 支持联检规则可视化配置，无需定制开发即可实现系统级联检； 支持全局联检，即所有会议室都适用的联检规则；支持会议室级联检规则，只在当前会议室生效的联检规则； 支持按照时间计划自动执行系统联检，如每天晚上11点启动联检，或手动启动联检。联检执行后，系统恢复关闭状态； 支持联检报告生成，报告中记录联检规则中每个检查项的结果，异常项会高亮显示，帮助快速发现问题； 支持运维人员通过手机、电脑等终端对会议室内设备进行巡检，系统可记录详细巡检步骤，支持巡检步骤正常和异常信息展示，包括正常异常的图片和文字描述，并支持上传多张巡检异常图片，以便于问题排查； 支持不同周期的巡检规则，如日巡检、周巡检、月巡检等，以适配不同类型和级别的会议室的巡检要求； 支持巡检规则可视化配置，无需定制开发即可增加、修改、删除巡检步骤。在巡检步骤中，支持执行预先设置的控制指令，支持设备状态一键自动检测，简化巡检步骤，提升巡检的规范性； 支持巡检报表展示和导出，包含日视图、周视图、月视图等多种维度，报表包含区域巡检会议室数量、巡检完成率、正常会议室数量、异常会议室数量、巡检方式等； 支持丰富的日志记录和查询，包括用户操作日志、设备状态日志、房间状态日志、系统日志等，方便操作审计和快速回溯问题； 用户操作日志，包括用户一般性操作和用户敏感性操作（增，删，改，下载等），记录条目包含用户ID、用户IP、操作环境、操作类型、入参、记录时间等信息； 设备状态日志，记录设备告警、状态实时变化等，记录条目包含设备名称、事件、所处房间、记录类型、时间等； 房间状态日志，记录会议室状态的变化，包括：有人无人状态、会议开启关闭状态、房间环境状态等，记录条目包含所处房间、状态值、状态概要说明、记录时间等； 日志以文件方式存储，按照日期以及文件大小自动归档，日志默认保留半年以上； 支持跨区域会议室管理，支持6级及以上的区域层级嵌套，支持名称自定义，如国家、省、市、园区、楼栋、层等，可灵活添加、修改、删除、移动会议室和区域，并支持会议室和区域的批量导入和导出； 支持会议室按照区域、容量、类型、启用状态、标签等多种维度进行筛选，支持按会议室名称、管理员名称查找； 支持在会议室和区域上设置一个或多个会议室管理人员，下层区域可继承上层区域所设置的人员信息。管理人员将可查看会议室设备监控、接收设备告警、巡检等，具体可操作项需结合系统角色。未设置相应权限的人员将无法查看该区域的会议室； 支持在会议室和区域上设置一个或多个会议室审批人员，下层区域可继承上层区域所设置的人员信息。审批人员将收到对应会议室的预约申请，并可通过、拒绝预约申请。未设置相应权限的人员将无法查看该区域的会议室； 支持会议室预约白名单，白名单用户才可预约该会议室； 支持会议室显示排序，会议室序号越大，排序优先级越高； 支持房间自定义属性可视化配置，无需定制开发即可实现房间属性的添加、修改和删除，实现房间属性灵活扩展； 支持角色与权限灵活配置，超过200项独立权限设置，权限颗粒度可支持到菜单、按钮级别； 支持用户的添加、修改、删除，具有管理权限的用户可给其他用户分配或移除角色； 支持多条件联合查询，可根据姓名、工号、电话号码、邮箱、别名进行数据筛选，快速查询用户信息； 支持通知配置，包括短信、邮件、App自定义通知配置（如钉钉、企业微信、飞书、华为WeLink等）； 支持登录配置，支持自定义PC端、App端的单点登录配置（如钉钉、企业微信、飞书、华为WeLink等）； 支持预约、设备、区域、房间的扩展字段可视化配置，支持多语言、必填选填、是否显示等； 支持数据同步配置，支持人员组织架构、人脸库、工卡库、房间、区域的同步； 支持审批流程配置，可对接第三方如蓝凌OA、泛微OA的对接配置； 支持告警级别配置，可配置紧急程度、颜色等； 主流Java SpringBoot微服务架构，支持容器化部署，多机多实例的高可用（HA）服务不中断方案，秒级单服务重启时间； 采用物联网技术，支持边缘计算能力，可缓存重要会议室的设备状态和操作数据，支持MQTT协议与集控系统通讯，降低数据丢失风险； 满足信创要求，支持在国产服务器和国产操作系统运行，兼容海光、鲲鹏、飞腾国产芯片，兼容麒麟、UOS统信、中科等国产操作系统，具备信创证书； 具备『国家信息安全等级保护证书』3级良或更优等级； 具备『国家版权局』颁发的《计算机软件著作权登记证书》、国家相关标准的主要参与方； | 中国 | 0 | 套 |  |  | 1、【注意】需配置ezCloudSE加密狗（型号SWK-SE01，料号1100000960），SW-EZLINK-SE-V02和SW-EZMANAGER-SE-V02可共用1个； 2、名称与ezCloud一致，只是型号不同； | 支持在内网环境下，对会议室内设备进行实时远程控制和远程设备监测，方便运维人员在无法到达会议室现场的情况下也能对会议室的设备进行相应的管理和监控； ★支持通过设备链路状态图实时、直观的查看设备状态、告警状态、连接状态等，可将会议室控制平板界面集成至集控系统，且界面同步跳转； ★远程控制和监测包括：1、音频设备监控，包括调音台、处理器、数字功放、有源音箱等的整体控制、通道级增益控制、静音控制、通道音频电平检测、扬声器阻抗检测等；2、视频设备监控，包括视频分布式、视频矩阵的路由可视化切换（需设备支持）、通道信号检测等；3、视频会议设备的监控，包括华为、思科、Poly等硬件视频会议的连接、挂断、摄像头控制、静音控制、会议状态监测、网络质量监测等；4、环境设备监控，包括多个灯光回路开关、窗帘开启关闭、空调开关调温等； 支持远程会议场景控制，比如开启会议、结束会议、远程会议模式、灯光全开等； ★支持设备保活机制，包括：最小控制指令间隔自定义、自动指令排队、指令优先级设置、网络风暴黑名单等。当控制指令下发并执行后，才能进行下次控制，以免多次控制导致设备死机，且系统可根据不同设备能力、响应时间不同做好加载控制，设备反馈时间可自由配置，采集周期最小间隔可达100ms； ★支持设备真值反馈，集控系统设备状态与会议室内设备状态保持一致，同步时间可根据设备类型手动调整； ★系统具备良好的设备兼容性，不限品牌及型号，只要设备开放协议，均可接入集控系统； ★★支持重要会议室安全控制，在会中，必须经过本地控制平板授权，才可远程控制和协助； 支持查看设备详细信息，包括设备名称，在线状态、设备型号、IP地址、MAC地址、资产编号、序列号、软硬件版本以及设备所属的会议室等； ★支持设备自定义属性可视化配置，无需定制开发即可实现设备属性的添加、修改和删除，实现设备属性灵活扩展； ★支持仪表盘大屏展示，数据包括会议室数量、告警会议室、当前会议数量、各种类型会议统计、会议时长排行、部门会议时长排行、设备故障排行等，可在地图、3D建筑上展示各区域会议室数量和告警状态； 统计报表支持区域筛选，时间维度筛选，支持饼图、柱状图等多展示形式，便捷查看日、周、月时间维度下的统计数据； ★★支持告警规则自定义和配置，无需定制开发即可将设备的状态和触发条件配置成告警，如：当在会议中且处理器手持话筒通道电平持续100%输出，则触发告警。系统至少支持100种以上的状态告警； ★★支持设备通道级告警，如：可配置音频处理器某个通道电平异常告警、功率放大器某个通道电平异常告警、时序电源通道异常告警； ★支持全局告警，即所有会议室都适用的告警规则；支持会议室级告警规则，只在当前会议室生效的告警规则；房间可选择使用或取消全局告警； ★支持告警延迟机制，在指定时间内如5秒、10秒、60秒等，当设备多次状态异常，才触发告警； 支持查看和导出当前告警和所有历史告警，可对告警进行人工处理，如忽略、转工单等； ★★支持会议室内音视频系统链路的自动联检，支持检查如音频系统从拾音、处理、扩音全链路的故障点检测，可支持单只话筒、单只音箱的故障检测，并形成会议室联检报告； ★★支持跨房间系统联检，支持检查如视频会议系统跨房间互拨，通过与测试间自动进行远程视频会议，以此来进行跨房间的音频及视频的检测； ★★支持联检规则可视化配置，无需定制开发即可实现系统级联检； 支持全局联检，即所有会议室都适用的联检规则；支持会议室级联检规则，只在当前会议室生效的联检规则； 支持按照时间计划自动执行系统联检，如每天晚上11点启动联检，或手动启动联检。联检执行后，系统恢复关闭状态； 支持联检报告生成，报告中记录联检规则中每个检查项的结果，异常项会高亮显示，帮助快速发现问题； ★支持运维人员通过手机、电脑等终端对会议室内设备进行巡检，系统可记录详细巡检步骤，支持巡检步骤正常和异常信息展示，包括正常异常的图片和文字描述，并支持上传多张巡检异常图片，以便于问题排查； ★支持不同周期的巡检规则，如日巡检、周巡检、月巡检等，以适配不同类型和级别的会议室的巡检要求； ★★支持巡检规则可视化配置，无需定制开发即可增加、修改、删除巡检步骤。在巡检步骤中，支持执行预先设置的控制指令，支持设备状态一键自动检测，简化巡检步骤，提升巡检的规范性； ★支持巡检报表展示和导出，包含日视图、周视图、月视图等多种维度，报表包含区域巡检会议室数量、巡检完成率、正常会议室数量、异常会议室数量、巡检方式等； ★支持丰富的日志记录和查询，包括用户操作日志、设备状态日志、房间状态日志、系统日志等，方便操作审计和快速回溯问题； ★用户操作日志，包括用户一般性操作和用户敏感性操作（增，删，改，下载等），记录条目包含用户ID、用户IP、操作环境、操作类型、入参、记录时间等信息； ★设备状态日志，记录设备告警、状态实时变化等，记录条目包含设备名称、事件、所处房间、记录类型、时间等； ★房间状态日志，记录会议室状态的变化，包括：有人无人状态、会议开启关闭状态、房间环境状态等，记录条目包含所处房间、状态值、状态概要说明、记录时间等； 日志以文件方式存储，按照日期以及文件大小自动归档，日志默认保留半年以上； ★支持跨区域会议室管理，支持6级及以上的区域层级嵌套，支持名称自定义，如国家、省、市、园区、楼栋、层等，可灵活添加、修改、删除、移动会议室和区域，并支持会议室和区域的批量导入和导出； ★支持会议室按照区域、容量、类型、启用状态、标签等多种维度进行筛选，支持按会议室名称、管理员名称查找； ★支持在会议室和区域上设置一个或多个会议室管理人员，下层区域可继承上层区域所设置的人员信息。管理人员将可查看会议室设备监控、接收设备告警、巡检等，具体可操作项需结合系统角色。未设置相应权限的人员将无法查看该区域的会议室； ★支持在会议室和区域上设置一个或多个会议室审批人员，下层区域可继承上层区域所设置的人员信息。审批人员将收到对应会议室的预约申请，并可通过、拒绝预约申请。未设置相应权限的人员将无法查看该区域的会议室； 支持会议室预约白名单，白名单用户才可预约该会议室； 支持会议室显示排序，会议室序号越大，排序优先级越高； ★支持房间自定义属性可视化配置，无需定制开发即可实现房间属性的添加、修改和删除，实现房间属性灵活扩展； ★支持角色与权限灵活配置，超过200项独立权限设置，权限颗粒度可支持到菜单、按钮级别； 支持用户的添加、修改、删除，具有管理权限的用户可给其他用户分配或移除角色； 支持多条件联合查询，可根据姓名、工号、电话号码、邮箱、别名进行数据筛选，快速查询用户信息； ★主流Java SpringBoot微服务架构，支持容器化部署，多机多实例的高可用（HA）服务不中断方案，秒级单服务重启时间； ★★满足信创要求，支持在国产服务器和国产操作系统运行，兼容海光、鲲鹏、飞腾国产芯片，兼容麒麟、UOS统信、中科等国产操作系统，具备信创证书； ★★具备『国家信息安全等级保护』3级或更优证书； | 所有双星控标点均可提供演示视频、现场演示 | 1、蓝凌、泛微是OA厂家，有预约模块，非专业预约系统系统，功能较难满足客户需求； 2、DFoucs专门预约，价格较高，主要用于外资，他家预约屏价格较高； 3、快思聪预约系统功能较难满足客户需求，集控系统对品牌限制很高，无法满足兼容性要求； | 厂家层面：高新技术企业、ISO9001质量管理体系认证 产品层面：『国家信息安全等级保护』3级、可提供相关产品软著、GB/T 41922-2022 舞台装备故障数据传输接口和通讯协议规范国标主要参与者、第三方检测报告（具有CNAS、CMA标识） | 1、国家电网 2、华润置地 3、潍柴动力 4、中国重汽 5、厦门航空 6、阳光保险 7、OPPO 8、华大基因 9、中国建筑设计院 10、国家网球中心 11、昆山足球场 | 进口：快思聪、AMX、Extron 国产：艾维创、蓝凌、泛微、DFoucs | 第10972346号 智慧会议集中控制管理系统V2.0 第4592791号 易科音频设备智能告警及监控管理系统V1.0 | ezCloud SE彩页v202303.pdf | 1
1100000960 | B3 | ezCloudSE加密狗 | ezCloud | SWK-SE01 | SWK-SE01 | ezCloud SE系统的加密U盘，如果同时配了SW-EZLINK-SE-V02和SW-EZMANAGER-SE-V02，只需配1个 | 中国 | 0 | 个 |  |  | 1、SW-EZLINK-SE-V02和SW-EZMANAGER-SE-V02可共用1个； | [8 empty] | 1
| C | ezControl（分布式控制器软件）
1100000745 | C1 | 智能物联控制系统 | ezCloud | V2.0 | SW-EZCONTROL-V02 | 基于Web的Admin管理控制界面，采用图形化的设备配置，标准实施零编程，定制需求低代码实现； 支持组合命令，以图形化方式将多设备、多控制指令组合成单一控制指令； 支持规则引擎，图形化方式将设备和房间状态与控制进行逻辑设置，实现如会前自动入会、会后自动恢复设备设置； 支持设备状态采集，可自定义采集周期，并将设备原始协议转化成语义化状态； 支持在控制屏上动态告警，如音频处理器、视频矩阵、摄像头、会议白板、远程视频会议等状态异常告警、设备离线告警、视频会议电脑及CPU资源过高告警等； 支持不少于8路本地1080P视频流的拉流和推流，支持设备包括：IP摄像头、IP化视频分布式等，支持跨局域网和广域网； 支持与ezCloud预约系统信息发布模块对接，展示个人日程、设置忙闲状态、勿打扰、门铃控制、可视对讲、刷脸开锁、刷卡开锁和手动开锁等； 支持与ezCloud预约系统对接，支持视频会议会前自动入会、会中一键入会，无需用户手动拨号和输入密码，支持包括腾讯会议、华为云会议、ZOOM（瞩目）、小鱼易连、华为硬件视频会议、思科硬件视频会议、Poly硬件视频会议等； 支持与ezCloud预约系统语音转写模块对接，支持会中自动启动会议的语音转写、一键启动/暂停语音撰写功能； 支持与ezCloud集控系统模块对接，采用MQTT/MQTTS协议上报设备状态信息，支持通过网页进行远程设备控制和设备状态监控，如音频处理器电平、通道静音、投影仪信号源、会议白板信号源、视频矩阵路由、视频会议电脑内存及CPU资源状态等； 支持与ezCloud集控系统语音呼叫模块对接，支持通过控制平板进行一键呼叫集控室，实现实时语音对讲； 支持与ezCloud集控系统日志模块对接，支持控制平板操作日志同步，记录用户的操作记录，便于故障重现和问题回溯； 支持TCP/UDP/串口自定义协议； 支持HTTP/HTTPS协议； 支持TLS，SSL，SSH和SFTP网络安全协议； 支持IPv4、IPv6协议； 支持Modbus RTU/TCP协议； 兼容国产鸿蒙系统的控制屏，并支持通过iPhone、iPad、Android等应用程序的控制； 可连接各种尺寸的控制屏，如4寸墙面屏、10寸墙面/桌面屏等； 支持多控制屏同步操作和界面切换； 独家可配置式的编程架构，独创ezcontrol监控总线，实现对接设备零编码功能配置； 采用虚拟化技术，可灵活扩展所支持的房间和设备数量； 采用B/S架构设计，基于Web的管理控制界面，无需安装任何调试客户端即可对设备进行配置； 支持系统/固件远程升级； 满足信创要求，支持在国产服务器和国产操作系统运行，兼容海光、鲲鹏、飞腾国产芯片，兼容麒麟、UOS统信、中科等国产操作系统，具备信创证书； 具备三级『国家信息安全等级保护证书』； 国家标准《GB/T 41922-2022 舞台装备故障数据传输接口和通讯协议规范》的主要起草单位之一； 具备『国家版权局』颁发的《计算机软件著作权登记证书》; | 中国 | 0 | 套 |  |  | 1、默认配合IPS DP120E虚拟分控使用； 2、可配合IPS MS100集控主机使用； 3、最少5个授权，具体金额取决于【房间数 * SWL30001价格】； 4、需要配中控的房间才算房间数； | ★基于Web的Admin管理控制界面，采用图形化的设备配置，标准实施零编程，定制需求低代码实现； ★★支持组合命令，以图形化方式将多设备、多控制指令组合成单一控制指令； ★★支持规则引擎，图形化方式将设备和房间状态与控制进行逻辑设置，实现如会前自动入会、会后自动恢复设备设置； ★★支持设备状态采集，可自定义采集周期，并将设备原始协议转化成语义化状态； ★★支持在控制屏上动态告警，如音频处理器、视频矩阵、摄像头、会议白板、远程视频会议等状态异常告警、设备离线告警、视频会议电脑及CPU资源过高告警等； ★★支持不少于8路本地1080P视频流的拉流和推流，支持设备包括：IP摄像头、IP化视频分布式等，支持跨局域网和广域网； ★★支持与ezCloud预约系统信息发布模块对接，展示个人日程、设置忙闲状态、勿打扰、门铃控制、可视对讲、刷脸开锁、刷卡开锁和手动开锁等； ★★支持与预约系统对接，支持视频会议会前自动入会、会中一键入会，无需用户手动拨号和输入密码，支持包括腾讯会议、华为云会议、ZOOM（瞩目）、小鱼易连、华为硬件视频会议、思科硬件视频会议、宝利通硬件视频会议等； ★★支持与语音转写系统对接，支持会中自动启动会议的语音转写、一键启动/暂停语音撰写功能； ★★支持与集控系统对接，采用MQTT/MQTTS协议上报设备状态信息，支持通过网页进行远程设备控制和设备状态监控，如音频处理器电平、通道静音、投影仪信号源、会议白板信号源、视频矩阵路由、视频会议电脑内存及CPU资源状态等； ★★支持与语音呼叫系统对接，支持通过控制平板进行一键呼叫集控室，实现实时语音对讲； ★★支持日志系统对接，支持控制平板操作日志同步，记录用户的操作记录，便于故障重现和问题回溯； 支持TCP/UDP/串口自定义协议； 支持HTTP/HTTPS协议； 支持TLS，SSL，SSH和SFTP网络安全协议； 支持IPv4、IPv6协议； 支持Modbus RTU/TCP协议； ★★兼容国产鸿蒙系统的控制屏，并支持通过iPhone、iPad、Android等应用程序的控制； 可连接各种尺寸的控制屏，如4寸墙面屏、10寸墙面/桌面屏等； ★★支持多控制屏同步操作和界面切换； ★★可配置式的编程架构，通过设备监控总线技术实现对接设备零编码功能配置； ★★采用虚拟化技术，可灵活扩展所支持的房间和设备数量； ★采用B/S架构设计，基于Web的管理控制界面，无需安装任何调试客户端即可对设备进行配置； ★支持系统/固件远程升级； ★★满足信创要求，支持在国产服务器和国产操作系统运行，兼容海光、鲲鹏、飞腾国产芯片，兼容麒麟、UOS统信、中科等国产操作系统，具备信创证书； ★★具备『国家信息安全等级保护』3级或更优证书； ★★参与国家相关标准的制定； ★具备『国家版权局』颁发的《计算机软件著作权登记证书》; | 所有双星控标点均可提供演示视频、现场演示 | 1、蓝凌、泛微是OA厂家，有预约模块，非专业预约系统系统，功能较难满足客户需求； 2、DFoucs专门预约，价格较高，主要用于外资，他家预约屏价格较高； 3、快思聪预约系统功能较难满足客户需求，集控系统对品牌限制很高，无法满足兼容性要求； | 厂家层面：高新技术企业、ISO9001质量管理体系认证 产品层面：『国家信息安全等级保护』3级、可提供相关产品软著、GB/T 41922-2022 舞台装备故障数据传输接口和通讯协议规范国标主要参与者、第三方检测报告（具有CNAS、CMA标识） | 1、国家电网 2、华润置地 3、潍柴动力 4、中国重汽 5、厦门航空 6、阳光保险 7、OPPO 8、华大基因 9、中国建筑设计院 10、国家网球中心 11、昆山足球场 | 进口：快思聪、AMX、Extron 国产：艾维创、蓝凌、泛微、DFoucs | 第11010758号 智能物联控制系统V2.0 第4635879号 基于ARM的智能会议中央控制系统V1.0 |  | 1
7000000056 | C2 | 虚拟分控房间授权 | ezCloud | SWL30001 | SWL30001 | 集控会议室数量授权，每个会议室需配置1个授权 | 中国 | 0 | 套 |  |  | 1、仅用于会议室数量增补使用 | [6 empty] | / |  | 1
| D | ezCloud文体版（一个馆、场配一组）
1100000806 | D1 | 专业扩声系统智能总控平台 | ezCloud | V1.0 | SW-EZCLOUD-V01 | 文体管控平台是专门针对体育场馆设计和开发的，且位于硬件系统之上的AIoT物联行业软硬一体化系统，可对体育场馆内的音频、视频、环境等设备进行控、管、用、维。 具备远程控制能力，可将控制APP安装在安卓平板上，利用平板远程操作，方便用户对体育场馆内的设备远程控制； 可一键开启所有设备，一键关闭所有设备，及设备控制，如分机房电源开断控制、调音台控制、音频处理器、功放等；可以获得设备状态的真值反馈； 具备系统内信号监视，扩声系统内全流程设备内信号可视化监视，如各音频链路的动态电平值、各路音箱的负载阻抗等； 具备操作便利性，集成系统内设备功能于一个控制界面内，简化界面以提高系统操作的容易性；可以在场馆内任何地方感受音视频时控制，规避了只能坐在机房才能控制的局限性； 提供优化设备检测，扩声系统内设备工作状态检测，异常提醒，支持自动检查和手动检查；告警规则可灵活配置 具备扩展性，可以集成其它软件及硬件系统，同时也开放接口，供其它平台调用； 支持AVC资产管理，如：设备品牌、型号、IP地址、MAC地址，支持资产数据excel导入导出，便于资产统计和盘点； 支持多节目源播放操作； 支持多用户管理，支持创建多个用户操控设备，支持与开放接口的音视频设备进行监控对接； 独家可配置式的编程架构，独创ezcontrol监控总线，实现对接设备零编码功能配置； 采用虚拟化技术，可灵活扩展所支持的房间和设备数量； 采用B/S架构设计，基于Web的管理控制界面，无需安装任何调试客户端即可对设备进行配置； 支持系统/固件远程升级； 基于Web的Admin管理控制界面，采用图形化的设备配置，标准实施零编程，定制需求低代码实现； 支持组合命令，以图形化方式将多设备、多控制指令组合成单一控制指令； 支持规则引擎，图形化方式将设备和房间状态与控制进行逻辑设置，实现如会前自动入会、会后自动恢复设备设置； 支持设备状态采集，可自定义采集周期，并将设备原始协议转化成语义化状态； 支持在控制屏上动态告警，如音频处理器、视频矩阵、摄像头、会议白板、远程视频会议等状态异常告警、设备离线告警、视频会议电脑及CPU资源过高告警等； 支持TCP/UDP/串口自定义协议； 支持HTTP/HTTPS协议； 支持TLS，SSL，SSH和SFTP网络安全协议； 支持IPv4、IPv6协议； 支持Modbus RTU/TCP协议； 兼容国产鸿蒙系统的控制屏，并支持通过iPhone、iPad、Android等应用程序的控制； 可连接各种尺寸的控制屏，如4寸墙面屏、10寸墙面/桌面屏等； 支持多控制屏同步操作和界面切换； 满足信创要求，支持在国产服务器和国产操作系统运行，兼容海光、鲲鹏、飞腾国产芯片，兼容麒麟、UOS统信、中科等国产操作系统，具备信创证书； 具备『国家版权局』颁发的《计算机软件著作权登记证书》、国家相关标准的主要参与方； | 中国 | 0 | 套 |  |  | 1、【注意】需配置ezCloudSE加密狗（型号SWK-SE01，料号1100000960 | 文体管控平台是专门针对体育场馆设计和开发的，且位于硬件系统之上的AIoT物联行业软硬一体化系统，可对体育场馆内的音频、视频、环境等设备进行控、管、用、维。 ★★具备远程控制能力，可将控制APP安装在安卓平板上，利用平板远程操作，方便用户对体育场馆内的设备远程控制； 可一键开启所有设备，一键关闭所有设备，及设备控制，如分机房电源开断控制、调音台控制、音频处理器、功放等；可以获得设备状态的真值反馈； ★具备系统内信号监视，扩声系统内全流程设备内信号可视化监视，如各音频链路的动态电平值、各路音箱的负载阻抗等； 具备操作便利性，集成系统内设备功能于一个控制界面内，简化界面以提高系统操作的容易性；可以在场馆内任何地方感受音视频时控制，规避了只能坐在机房才能控制的局限性； ★提供优化设备检测，扩声系统内设备工作状态检测，异常提醒，支持自动检查和手动检查；告警规则可灵活配置 ★具备扩展性，可以集成其它软件及硬件系统，同时也开放接口，供其它平台调用； ★支持AVC资产管理，如：设备品牌、型号、IP地址、MAC地址，支持资产数据excel导入导出，便于资产统计和盘点； ★支持多节目源播放操作； ★★支持多用户管理，支持创建多个用户操控设备，支持与开放接口的音视频设备进行监控对接； ★★可配置式的编程架构，通过设备监控总线技术实现对接设备零编码功能配置； ★★采用虚拟化技术，可灵活扩展所支持的房间和设备数量； ★采用B/S架构设计，基于Web的管理控制界面，无需安装任何调试客户端即可对设备进行配置； ★★支持组合命令，以图形化方式将多设备、多控制指令组合成单一控制指令； ★基于Web的Admin管理控制界面，采用图形化的设备配置，标准实施零编程，定制需求低代码实现； ★支持系统/固件远程升级； ★★支持规则引擎，图形化方式将设备和房间状态与控制进行逻辑设置，实现如会前自动入会、会后自动恢复设备设置； ★★支持设备状态采集，可自定义采集周期，并将设备原始协议转化成语义化状态； ★★支持在控制屏上动态告警，如音频处理器、视频矩阵、摄像头、会议白板、远程视频会议等状态异常告警、设备离线告警、视频会议电脑及CPU资源过高告警等； 支持TCP/UDP/串口自定义协议； 支持HTTP/HTTPS协议； 支持TLS，SSL，SSH和SFTP网络安全协议； 支持IPv4、IPv6协议； 支持Modbus RTU/TCP协议； ★★兼容国产鸿蒙系统的控制屏，并支持通过iPhone、iPad、Android等应用程序的控制； 可连接各种尺寸的控制屏，如4寸墙面屏、10寸墙面/桌面屏等； ★★支持多控制屏同步操作和界面切换； ★★满足信创要求，支持在国产服务器和国产操作系统运行，兼容海光、鲲鹏、飞腾国产芯片，兼容麒麟、UOS统信、中科等国产操作系统，具备信创证书； ★具备『国家版权局』颁发的《计算机软件著作权登记证书》、国家相关标准的主要参与方； | [5 empty] | 第10644753号 专业扩声系统智能总控平台V1.0 |  | 1
7000000059 | D2 | 分布式控制器现场实施 | 定制 | 定制 | 定制 | 分布式控制器现场实施，一个场馆一套 | 中国 | 0 | 间 |  |  | 1、实施费可合并至SW-EZCLOUD-V01 | [6 empty] | / |  | 1
7000000030 | D3 | 软件定制开发 | 定制 | 定制 | 定制 | 软件定制化开发需评估，如：实景UI界面、3D人机交互等 | 中国 | 0 | 人天 |  |  | 1、需软件部门评估工作量 | [6 empty] | / |  | 研发评估
| 二、 | 客户端应用（配合物联控制硬件）
| A | 分控（中控）相关应用
7000000059 | A1 | 分布式控制器现场实施 | 定制 | 定制 | 定制 | DP系列控制器 会议室操控界面实施服务 1. 根据会议室真实场景编程，定制开发会议室控制界面，如设计符合用户企业风格的界面及按钮； 2. 根据会议室类型梳理巡检步骤，如音频检测、视频检测、远程视频会议检测等； 3. 按照巡检步骤巡检会议室各项功能是否都正常； 4. 现场用会议室控制软件测试每个会议室设备，确保每次操作都准确无误，如开启设备、关闭设备、远程视频会议、灯光或空调控制及其它单个设备控制等等； 5. 现场将会议室设备添加至集控，保证集控可以准确无误地控制会议室设备以及获得状态； 6. 现场测试每个设备的异常告警能够触发； 7. 现场测试每个会议室的联检能够正常触发且测试结果要与实际相符； 8. 现场测试集控与会议室控制界面设备状态同步； | 中国 | 0 | 间 |  |  | 1、厂家支持实施，需增加此项； 2、如合作伙伴交付，无需此项； 3、实施费可合并至SWA30001、SWA30002或SW-EZCONTROL-V02； | [6 empty] | / |  | 1
| B | 信息屏相关应用
1100000712 | B1 | 智慧信息屏软件 | ezCloud | V2.0 | SWA10002 | 支持会议室预约信息展示，信息包含会议室名称、房间号、企业Logo、日期时间、最近3天的预约信息、企业文化图片和宣传视频等，支持会务人员临时发布会议信息和日程； 支持以不可见的形式展示涉密会议，用户只能看到某时段****会议，无法查看会议详情； 支持当前会议状态和会议室占用状态展示，如：空闲、会议中、违规占用等，能够与空间占用感应器（如：红外超声波双鉴传感器）联动，显示会议室内有人、无人状态，并通过屏幕颜色区分会议状态； 支持展示领导办公室相关信息，包括办公室名称、房号、企业Logo、日期时间、领导个人忙、闲、勿打扰状态； 支持会议室内座位排座和签到状态显示，用户签到后，高亮闪烁提示用户就坐方位，支持多人同时提示； 支持多种签到方式，包括：二维码扫码签到、多人人脸签到、RFID刷卡签到； 支持签到二维码一码多用，空闲时扫码为会议快速预约，会议中或即将开始时为会议签到； 支持人脸识别本地化识别，使用中无需连接互联网，支持多人同时人脸签到（不少于4人）、戴口罩识别等，支持本地6万张人脸库，识别速度不高于1秒（光线良好，配合IPS CTS系列硬件）； 支持会议临时变更或取消，会议预约人、主持人或会务人员可进行操作； 支持会议室门锁控制，会议参会人或指定人员（如会务人员、清洁人员、运维人员等）可通过扫码、人脸识别、刷卡、密码等多种方式开锁； 支持会议费用即时结算，通过人脸识别或刷卡等方式确认用户身份，有结算权限的用户，将提示本次会议的费用，包括会议室预算费用、会议室实际使用费用、会务服务费等； 支持ezcontrol监控总线，实现零编码功能配置； 支持与ezCloud集控系统远程监控模块对接，支持设备状态监控、故障告警、日志上传、应用批量升级等； 支持夜间省电功能，定时开启、关闭系统； 支持应用远程静默升级； 支持安卓操作系统（android 7+）、鸿蒙操作系统； | 中国 | 0 | 套 |  |  | 1、默认配合IPS CTS系列智慧屏； 2、非IPS品牌，核心价翻倍； | 支持会议室预约信息展示，信息包含会议室名称、房间号、企业Logo、日期时间、最近3天的预约信息、企业文化图片和宣传视频等，支持会务人员临时发布会议信息和日程； ★支持以不可见的形式展示涉密会议，用户只能看到某时段****会议，无法查看会议详情； ★★支持当前会议状态和会议室占用状态展示，如：空闲、会议中、违规占用等，能够与空间占用感应器（如：红外超声波双鉴传感器）联动，显示会议室内有人、无人状态，并通过屏幕颜色区分会议状态； ★★支持展示领导办公室相关信息，包括办公室名称、房号、企业Logo、日期时间、领导个人忙、闲、勿打扰状态； ★★支持会议室内座位排座和签到状态显示，用户签到后，高亮闪烁提示用户就坐方位，支持多人同时提示； ★支持多种签到方式，包括：二维码扫码签到、多人人脸签到、RFID刷卡签到； ★支持签到二维码一码多用，空闲时扫码为会议快速预约，会议中或即将开始时为会议签到； ★★支持人脸识别本地化识别，使用中无需连接互联网，支持多人同时人脸签到（不少于4人）、戴口罩识别等，支持本地6万张人脸库，识别速度不高于1秒（光线良好，硬件规格为4核2G内存16G闪存500W摄像头像素）； 支持会议临时变更或取消，会议预约人、主持人或会务人员可进行操作； ★支持会议室门锁控制，会议参会人或指定人员（如会务人员、清洁人员、运维人员等）可通过扫码、人脸识别、刷卡、密码等多种方式开锁； ★★支持会议费用即时结算，通过人脸识别或刷卡等方式确认用户身份，有结算权限的用户，将提示本次会议的费用，包括会议室预算费用、会议室实际使用费用、会务服务费等； ★★支持监控总线，实现零编码功能配置； ★★支持与集控系统远程监控模块对接，支持设备状态监控、故障告警、日志上传、应用批量升级等； ★支持夜间省电功能，定时开启、关闭系统； ★支持应用远程静默升级； 支持安卓操作系统（android 7+）、鸿蒙操作系统； | 所有双星控标点均可提供演示视频、现场演示 | 1、蓝凌、泛微是OA厂家，有预约模块，非专业预约系统系统，功能较难满足客户需求； 2、DFoucs专门预约，价格较高，主要用于外资，他家预约屏价格较高； 3、快思聪预约系统功能较难满足客户需求，集控系统对品牌限制很高，无法满足兼容性要求； | 厂家层面：高新技术企业、ISO9001质量管理体系认证 产品层面：『国家信息安全等级保护』3级、可提供相关产品软著、GB/T 41922-2022 舞台装备故障数据传输接口和通讯协议规范国标主要参与者、第三方检测报告（具有CNAS、CMA标识） | 1、国家电网 2、华润置地 3、潍柴动力 4、中国重汽 5、厦门航空 6、阳光保险 7、OPPO 8、华大基因 9、中国建筑设计院 10、国家网球中心 11、昆山足球场 | 进口：快思聪、AMX、Extron 国产：艾维创、蓝凌、泛微、DFoucs | 第11010846号 智慧信息屏软件V2.0 第6693114号 智能会务预约屏系统V1.0 |  | 1
1100000713 | B2 | 人脸识别SDK应用 | ezCloud | SWA90001 | SWA90001 | 人脸识别应用SDK授权，配合智慧会议指引屏软件，提供人脸识别功能 | 中国 | 0 | 套 |  |  | 【如需人脸识别功能必配】 | 支持集中展示楼层所有会议室的预约信息、会议室分布图； ★支持展示当前位置，支持用户交互，点击会议室后，展示当前位置到会议室的最佳路线； ★★支持通过人脸识别，识别参会人的会议信息、会议室信息、会议室指引路线等（设备需具备摄像头）； 支持安卓操作系统（android 7+）、鸿蒙操作系统； |  |  |  |  | 进口：快思聪、AMX、Extron 国产：艾维创、蓝凌、泛微、DFoucs | / |  | 1
1100000710 | B3 | 智慧会议指引屏软件 | ezCloud | V2.0 | SWA10004 | 支持集中展示楼层所有会议室的预约信息、会议室分布图； 支持展示当前位置，支持用户交互，点击会议室后，展示当前位置到会议室的最佳路线； 支持通过人脸识别，识别参会人的会议信息、会议室信息、会议室指引路线等（设备需具备摄像头）； 支持安卓操作系统（android 7+）、鸿蒙操作系统； | 中国 | 0 | 套 |  |  | 1、主要用于会议楼层或会议中心指引 | 支持集中展示楼层所有会议室的预约信息、会议室分布图； ★支持展示当前位置，支持用户交互，点击会议室后，展示当前位置到会议室的最佳路线； ★★支持通过人脸识别，识别参会人的会议信息、会议室信息、会议室指引路线等（设备需具备摄像头）； 支持安卓操作系统（android 7+）、鸿蒙操作系统； | 所有双星控标点均可提供演示视频、现场演示 | 1、蓝凌、泛微是OA厂家，有预约模块，非专业预约系统系统，功能较难满足客户需求； 2、DFoucs专门预约，价格较高，主要用于外资，他家预约屏价格较高； 3、快思聪预约系统功能较难满足客户需求，集控系统对品牌限制很高，无法满足兼容性要求； | 厂家层面：高新技术企业、ISO9001质量管理体系认证 产品层面：『国家信息安全等级保护』3级、可提供相关产品软著、GB/T 41922-2022 舞台装备故障数据传输接口和通讯协议规范国标主要参与者、第三方检测报告（具有CNAS、CMA标识） | 1、国家电网 2、华润置地 3、潍柴动力 4、中国重汽 5、厦门航空 6、阳光保险 7、OPPO 8、华大基因 9、中国建筑设计院 10、国家网球中心 11、昆山足球场 | 进口：快思聪、AMX、Extron 国产：艾维创、蓝凌、泛微、DFoucs | 第11010805号 智慧会议指引屏软件V2.0 |  | 1
| C | 控制屏相关应用
1100000714 | C1 | 分布式控制器软件 | ezCloud | V2.0 | SWA30001 | 极简的用户控制界面设计，用户三分钟上手，具有浅色和深色模式，多种主题可供选择，适配各种使用场景； 支持多控制屏界面控制同步显示、设备状态同步展示； 支持与ezCloud预约系统对接，支持展示会议室预约信息列表，可快速查看会议室当前会议，及下一场和上一场会议； 支持与ezCloud预约系统信息发布模块对接，展示个人日程、设置忙闲状态、勿打扰、门铃控制、可视对讲、手动开锁等； 支持与ezCloud预约系统对接，支持视频会议一键入会，无需用户主动拨号，同时支持云视频会议和硬件视频会议，包括：腾讯会议、华为云会议、ZOOM（瞩目）、小鱼易连、华为硬件视频会议、思科硬件视频会议、Poly硬件视频会议； 支持与ezCloud集控系统工单模块对接，一键报修，快速上报会议室故障； 支持与ezcontrol监控总线，支持操作日志同步，记录用户的操作记录，便于故障重现和问题回溯； 支持安卓操作系统（android 9+）、鸿蒙操作系统； | 中国 | 0 | 套 |  |  | 1、10寸及以上控制屏配置； 2、默认配合IPS CTS系列智慧屏； 3、非IPS品牌，核心价翻倍； | ★极简的用户控制界面设计，用户三分钟上手，具有浅色和深色模式，多种主题可供选择，适配各种使用场景； ★支持多控制屏界面控制同步显示、设备状态同步展示； ★★支持与预约系统对接，支持展示会议室预约信息列表，可快速查看会议室当前会议，及下一场和上一场会议； ★★支持与ezCloud预约系统信息发布模块对接，展示个人日程、设置忙闲状态、勿打扰、门铃控制、可视对讲、手动开锁等； ★★支持与预约系统对接，支持视频会议一键入会，无需用户主动拨号，同时支持云视频会议和硬件视频会议，包括：腾讯会议、华为云会议、钉钉会议、ZOOM（瞩目）、小鱼易连、华为硬件视频会议、思科硬件视频会议、Poly硬件视频会议； ★支持与集控系统工单模块对接，一键报修，快速上报会议室故障； ★★支持与监控总线，支持操作日志同步，记录用户的操作记录，便于故障重现和问题回溯； 支持安卓操作系统（android 9+）、鸿蒙操作系统； | 所有双星控标点均可提供演示视频、现场演示 | 1、蓝凌、泛微是OA厂家，有预约模块，非专业预约系统系统，功能较难满足客户需求； 2、DFoucs专门预约，价格较高，主要用于外资，他家预约屏价格较高； 3、快思聪预约系统功能较难满足客户需求，集控系统对品牌限制很高，无法满足兼容性要求； | 厂家层面：高新技术企业、ISO9001质量管理体系认证 产品层面：『国家信息安全等级保护』3级、可提供相关产品软著、GB/T 41922-2022 舞台装备故障数据传输接口和通讯协议规范国标主要参与者、第三方检测报告（具有CNAS、CMA标识） | 1、国家电网 2、华润置地 3、潍柴动力 4、中国重汽 5、厦门航空 6、阳光保险 7、OPPO 8、华大基因 9、中国建筑设计院 10、国家网球中心 11、昆山足球场 | 进口：快思聪、AMX、Extron 国产：艾维创、蓝凌、泛微、DFoucs | 第11010717号 分布式控制器软件V2.0 第6059993号 会议室平板控制界面自适应配置系统V1.0 |  | 1
1100000715 | C2 | 分布式控制器软件（含一键呼叫） | ezCloud | V2.0 | SWA30002 | 极简的用户控制界面设计，用户三分钟上手，具有浅色和深色模式，多种主题可供选择，适配各种使用场景； 支持多控制屏界面控制同步显示、设备状态同步展示； 支持与ezCloud预约系统对接，支持展示会议室预约信息列表，可快速查看会议室当前会议，及下一场和上一场会议； 支持与ezCloud预约系统信息发布模块对接，展示个人日程、设置忙闲状态、勿打扰、门铃控制、可视对讲、手动开锁等； 支持与ezCloud预约系统对接，支持视频会议一键入会，无需用户主动拨号，同时支持云视频会议和硬件视频会议，包括：腾讯会议、华为云会议、ZOOM（瞩目）、小鱼易连、华为硬件视频会议、思科硬件视频会议、Poly硬件视频会议； 支持与ezCloud集控系统工单模块对接，一键报修，快速上报会议室故障； 支持与ezcontrol监控总线，支持操作日志同步，记录用户的操作记录，便于故障重现和问题回溯； 支持与ezCloud集控系统语音呼叫模块对接，一键语音求助（VoIP），语音对讲，运维人员可实时远程服务和协助； 支持安卓操作系统（android 9+）、鸿蒙操作系统； | 中国 | 0 | 套 |  |  | 1、下单时去掉“（含一键呼叫）” 2、10寸及以上控制屏配置； 3、默认配合IPS CTS系列控制屏； 4、非IPS品牌，核心价翻倍； | ★极简的用户控制界面设计，用户三分钟上手，具有浅色和深色模式，多种主题可供选择，适配各种使用场景； ★支持多控制屏界面控制同步显示、设备状态同步展示； ★★支持与预约系统对接，支持展示会议室预约信息列表，可快速查看会议室当前会议，及下一场和上一场会议； ★★支持与ezCloud预约系统信息发布模块对接，展示个人日程、设置忙闲状态、勿打扰、门铃控制、可视对讲、手动开锁等； ★★支持与预约系统对接，支持视频会议一键入会，无需用户主动拨号，同时支持云视频会议和硬件视频会议，包括：腾讯会议、华为云会议、钉钉会议、ZOOM（瞩目）、小鱼易连、华为硬件视频会议、思科硬件视频会议、Poly硬件视频会议； ★支持与集控系统工单模块对接，一键报修，快速上报会议室故障； ★★支持与监控总线，支持操作日志同步，记录用户的操作记录，便于故障重现和问题回溯； ★★支持与集控系统语音呼叫模块对接，一键语音求助（VoIP），语音对讲，运维人员可实时远程服务和协助； 支持安卓操作系统（android 9+）、鸿蒙操作系统； | 所有双星控标点均可提供演示视频、现场演示 | 1、蓝凌、泛微是OA厂家，有预约模块，非专业预约系统系统，功能较难满足客户需求； 2、DFoucs专门预约，价格较高，主要用于外资，他家预约屏价格较高； 3、快思聪预约系统功能较难满足客户需求，集控系统对品牌限制很高，无法满足兼容性要求； | 厂家层面：高新技术企业、ISO9001质量管理体系认证 产品层面：『国家信息安全等级保护』3级、可提供相关产品软著、GB/T 41922-2022 舞台装备故障数据传输接口和通讯协议规范国标主要参与者、第三方检测报告（具有CNAS、CMA标识） | 1、国家电网 2、华润置地 3、潍柴动力 4、中国重汽 5、厦门航空 6、阳光保险 7、OPPO 8、华大基因 9、中国建筑设计院 10、国家网球中心 11、昆山足球场 | 进口：快思聪、AMX、Extron 国产：艾维创、蓝凌、泛微、DFoucs | 第11010717号 分布式控制器软件V2.0 第6059993号 会议室平板控制界面自适应配置系统V1.0 |  | 1
| D | 会议主机相关
1100000680 | D1 | 融合会议控制器软件 | ezCloud | V2.0 | SWA30003 | 支持展示会议室预约信息列表，可快速查看会议室当前会议，及下一场和上一场会议； 支持视频会议一键入会，无需用户主动拨号，支持：腾讯会议、华为云会议、钉钉会议、ZOOM（瞩目）； 支持展示第三方会议系统的投屏码，如腾讯会议等； 支持控制二维码展示，通过手机扫码，操控会议控制器，如一键入会、静音、摄像头开启关闭等； 支持个人版第三方会议应用的自动登录和会后自动登出，如个人版飞书、个人版腾讯会议等； 支持将HDMI输入信号共享给第三方个人版视频会议应用，如个人版飞书、个人版腾讯会议等； 支持更换信息发布的壁纸； 支持系统状态监测，包括：CPU、内存、磁盘、网络等状态； 支持windows10操作系统； | 中国 | 0 | 套 |  |  | 1、默认配合IPS MT系列主机； 2、非IPS品牌，核心价翻倍； | ★支持展示会议室预约信息列表，可快速查看会议室当前会议，及下一场和上一场会议； ★★支持视频会议一键入会，无需用户主动拨号，支持：腾讯会议、华为云会议、钉钉会议、ZOOM（瞩目）； ★支持展示第三方会议系统的投屏码，如腾讯会议等； ★支持控制二维码展示，通过手机扫码，操控会议控制器，如一键入会、静音、摄像头开启关闭等； ★★支持个人版第三方会议应用的自动登录和会后自动登出，如个人版飞书、个人版腾讯会议等； ★★支持将HDMI输入信号共享给第三方个人版视频会议应用，如个人版飞书、个人版腾讯会议等； 支持更换信息发布的壁纸； ★支持系统状态监测，包括：CPU、内存、磁盘、网络等状态； 支持windows10操作系统； | 所有双星控标点均可提供演示视频、现场演示 | 1、蓝凌、泛微是OA厂家，有预约模块，非专业预约系统系统，功能较难满足客户需求； 2、DFoucs专门预约，价格较高，主要用于外资，他家预约屏价格较高； 3、快思聪预约系统功能较难满足客户需求，集控系统对品牌限制很高，无法满足兼容性要求； | 厂家层面：高新技术企业、ISO9001质量管理体系认证 产品层面：『国家信息安全等级保护』3级、可提供相关产品软著、GB/T 41922-2022 舞台装备故障数据传输接口和通讯协议规范国标主要参与者、第三方检测报告（具有CNAS、CMA标识） | 1、国家电网 2、华润置地 3、潍柴动力 4、中国重汽 5、厦门航空 6、阳光保险 7、OPPO 8、华大基因 9、中国建筑设计院 10、国家网球中心 11、昆山足球场 | 进口：快思聪、AMX、Extron 国产：艾维创、蓝凌、泛微、DFoucs | 第11010847号 融合会议控制器软件V2.0 |  | 1
| E | 云视频会议相关
7000000052 | E1 | 腾讯会议云服务 | 腾讯 | SWL90003 | SWL90003 | 可自行选择以下产品： 1.用户数（10个起） 2.虚拟会议室（10个起卖）：50方、100方、300方、500方、1000方、2000方 3.增值服务：会议室连接器。Rooms账号 4.语音通信服务包：会议语音通讯资源包 5.企业语音会议号 6.企业语音会议号维护 7.网络研讨会观众人数：300方、500方、1000方、2000方、3000方、5000方、8000方等 | 中国 | 0 | 套 |  |  | 包含企业版和商业版 企业版本必须要购买最少10个用户数、10个虚拟会议室 商业版无限制，不需要配用户数 | [8 empty] | 1
7000000051 | E2 | 华为云会议服务 | 华为 | SWL90004 | SWL90004 | 可自行选择以下产品： 1.会议并发数（2个起） 2.云会议室：10方、50方、100方、300方、400方、500方 3.硬件接入账号：SmartRooms、720P硬终端接入账号、TV接入账号、第三方会议终端接入账号、ideahub接入账号等 5.录播 6.直播端口 7.网络研讨会观众人数：200方、300方、500方、1000方、3000方 | 中国 | 0 | 套 | [11 empty] | 1