## 配单检查表
| 检查项 | 检查标准 | 检查人 | 图片说明 | 检查结果
内容 | 服务器相关 | 甲供服务器或虚拟机，是否已配置系统部署实施费 | MU技术/ezCloud行销
|  | 服务器数量配置是否合理？（MS100单机支持50间会议室，如内置虚拟分控，则仅支持20间会议室） | MU技术/ezCloud行销
| 系统平台相关 | 会管系统v2.0和集控系统v2.0，SE版本与ezCloud标准版名称一致，但是ERP型号不同 | MU技术/ezCloud行销
|  | 系统平台数量永远是1套（注意：智能物联控制系统最少5个授权，具体金额取决于【房间数 * SWL30001价格】） | 商管
|  | ezCloud要么全部配置SE，要么全部配置ezCloud版本，不能混合在一起，错误示范如右图 | MU技术/ezCloud行销
|  | 上SE版或专业版，是否已配置ezCloudSE加密狗 | MU技术/ezCloud行销
| 中控相关 | 中控数量是否合理？（重要会议室需要单独中控；单一DP120监控设备数量在100个以下；单一DP120E监控设备数量在300个以下；单一DP100监控设备数量在20个以下；） | MU技术/ezCloud行销
|  | 若我方支持实施，需要配置分布式控制器现场实施（现场实施费数量跟需要中控的房间数量一致）；若由合作伙伴实施，无需配置分布式控制器现场实施 | MU技术/ezCloud行销
|  | 若串口不足或使用虚拟中控，是否已配置串转网服务器？（DP120有10个串口，一般是足够的，超过10个才需要配置；DP100只有3个串口，一般都需要配置） | MU技术/ezCloud行销
| 智能硬件 | 所有IPS智能硬件（非音视频）只有两档价格：两档为：签约价和非签约价。签约价为原核心价，非签约价为核心价+10% | 商管
| 信息屏、控制屏相关 | 信息屏、控制屏软件数量是否正确？（屏软件数量跟控制屏数量一致） | MU技术/ezCloud行销
|  | 4寸墙面控制屏是不需要配控制屏软件的 | MU技术/ezCloud行销
|  | 若有一键呼叫需求，分布式控制器软件ERP型号应为SWA30002 | MU技术/ezCloud行销
|  | 若有人脸识别，是否已配置人脸识别SDK； | MU技术/ezCloud行销
| 传感器相关 | 若配置了人感、光感，是否已配置24V系统电源？ | MU技术/ezCloud行销
|  | 人感数量是否合理？（大会议需要配置多个，约每20平一个） | MU技术/ezCloud行销
|  | 若有灯光、窗帘电机需要控制，是否已配置8路大电流继电器 | MU技术/ezCloud行销
|  | 若有红外设备需控制，是否已配置转红外模块及发射棒 | MU技术/ezCloud行销
| 云视频会议相关 | 若有一键入会需求，是否已配置融合会议控制器软件 | MU技术/ezCloud行销
|  | 融合会议控制器软件数量与会议主机数量一致 | MU技术/ezCloud行销
| 品牌及型号 | 所有品牌型号确保正确 | MU技术/ezCloud行销
| 备注 | 注意事项及特殊配置说明是否有备注 | MU技术/ezCloud行销
格式 | 表头 | 包含以下列："序号"、"产品名称"、"品牌"、"型号"、"规格"、"国别"、"数量"、"单位"、"单价"、"合价"、"备注"等。 | MU技术/ezCloud行销
| 数据格式 | 确保每一列的数据格式一致，例如序号列都使用整数格式，数量和单价列都使用数字格式。 | MU技术/ezCloud行销
| 公式计算 | 计算合价列的总和或者数量与单价的乘积时，需要使用Excel的公式功能进行自动计算。 | MU技术/ezCloud行销
| 格式化 | 使用合适的字体、颜色和边框等格式化选项，使表格清晰易读，并突出重要信息。 | MU技术/ezCloud行销
| 数据排序和筛选 | 如果需要对表格进行排序或筛选，可以使用Excel的排序和筛选功能，方便查找和分析数据。 | MU技术/ezCloud行销
Note on C9: [Threaded comment] Your version of Excel allows you to read this threaded comment; however, any edits to it will get removed if the file is opened in a newer version of Excel. Learn more: https://go.microsoft.com/fwlink/?linkid=870924 Comment: 若由我方实施；若由合作伙伴实施；两种情况都写一下
Note on C10: [Threaded comment] Your version of Excel allows you to read this threaded comment; however, any edits to it will get removed if the file is opened in a newer version of Excel. Learn more: https://go.microsoft.com/fwlink/?linkid=870924 Comment: 串口不足，详细说一下，DP120一般是足够的，超过10个就增加，在用DP100的时候，只有3个串口，一般需要配置

## 配单练习题1
项目需求：仅集控+虚拟中控（13间会议室） 中控需求：电动窗帘、灯光回路、投影机、投影幕可监控 无需人体感应及环境数据监测
序号 | 产品名称 | 品牌 | 型号 | 规格 | 国别 | 数量 | 单位 | 单价 | 合价 | 备注
一、 | 中控
A | 中控控制-大空间（8间）
A1 | 4寸墙面智慧语音触摸控制屏 | IPS | CTS-401NVW | 硬件参数： 系统版本：Android 7 CPU：4核高性能处理器 SDRAM：2GB FLASH：8GB WIFI：2.4G 802.11b/g/n 蓝牙：4.2 继电器口；3路 MIC：2麦，3-5米拾音距离 屏幕：4英寸，分辨率480*480 RJ45：1个以太网口，10M/100M/1000M 自适应 Zigbee：802.15.4 PHY/MAC Zigbee网络协议栈 RS485：半双工，3.81MM接口端子 喇叭功放：1*1W 输入电压：100~240VAC，50/60Hz 无线协议：Wi-Fi，Bluetooth，Zigbee 安装：86盒固定安装 功能参数： 语音识别：支持定制语音识别指令 唤醒词：自定义唤醒词 支持一键开启所有设备 AI 语音交互、直面唤醒、智能家居控制、情景模式、Zigbee 网关功能； 可以轻松实现对灯光、窗帘、空调等智能设备的精准控制，无需动手，语音可控； 自定义联动场景，轻触面板或语音唤醒，可快速切换场景模式； 支持ezcontrol监控总线，实现零编码功能配置 | 中国 | 8 | 台
A2 | 10.1寸桌面控制触摸屏 | IPS | CTS1050NWP | 硬件参数： 系统：Android 8.1/10.0 CPU：4核高性能处理器 RAM：2GB 内存：16GB LED 屏：10.1英寸 灯条：LED灯条，可调RBG和混色 RJ45：1个以太网口，10M/100M/1000M 自适应，带PoE供电 USB：USB2.0 电源输入：DC 电源输入 麦克风：单麦克风 WiFi：802.11b/g/n 蓝牙：4.0 TF card：TF卡（支持最大 64GB） 喇叭：2*3W 功能参数： 一键开关所有设备 LED灯条显示会议状态，也可用于会议室设备告警提示 支持多个云视频会议平台切换 支持一键入会，无需拨号即可参加云会议 支持一键求助功能，直接拨通运维人员电话 支持环境设备控制，如灯光、窗帘、空调等 支持音视频设备控制，如视频矩阵、音频处理器等 支持设备监控告警功能 支持ezcontrol监控总线，实现零编码功能配置 | 中国 | 8 | 台
A3 | 分布式控制器软件V2.0 | ezCloud | V2.0 | 极简的用户控制界面设计，用户三分钟上手，具有浅色和深色模式，多种主题可供选择，适配各种使用场景； 支持多控制屏界面控制同步显示、设备状态同步展示； 支持与ezCloud预约系统对接，支持展示会议室预约信息列表，可快速查看会议室当前会议，及下一场和上一场会议； 支持与ezCloud预约系统对接，支持视频会议一键入会，无需用户主动拨号，同时支持云视频会议和硬件视频会议，包括：腾讯会议、华为云会议、ZOOM（瞩目）、小鱼易连、华为硬件视频会议、思科硬件视频会议、Poly硬件视频会议； 支持与ezCloud集控系统工单模块对接，一键报修，快速上报会议室故障； 支持与ezcontrol监控总线，支持操作日志同步，记录用户的操作记录，便于故障重现和问题回溯； 支持安卓操作系统（android 9+）、鸿蒙操作系统； | 中国 | 16 | 套
A4 | 分布式控制器现场实施 | 定制 | 定制 | DP系列控制器 会议室操控界面实施服务 1. 根据会议室真实场景编程，定制开发会议室控制界面，如设计符合用户企业风格的界面及按钮； 2. 根据会议室类型梳理巡检步骤，如音频检测、视频检测、远程视频会议检测等； 3. 按照巡检步骤巡检会议室各项功能是否都正常； 4. 现场用会议室控制软件测试每个会议室设备，确保每次操作都准确无误，如开启设备、关闭设备、远程视频会议、灯光或空调控制及其它单个设备控制等等； 5. 现场将会议室设备添加至集控，保证集控可以准确无误地控制会议室设备以及获得状态； 6. 现场测试每个设备的异常告警能够触发； 7. 现场测试每个会议室的联检能够正常触发且测试结果要与实际相符； 8. 现场测试集控与会议室控制界面设备状态同步； | 中国 | 8 | 套
A5 | 8路大电流继电器 | IPS | CS B-REL0820 | 硬件参数： 输入电源：110V ~ 230V 50/60Hz 输出通道数：8路 输出接口：8 x 3位干节点 通道负载输出：单通道最大输出负载20A，整机设备最大输出负载：60A 开关器件：继电器30A/250V AC 控制输入：1 x RS232串口控制口母头（2-TX 3-RX 5-GND）；1 x RS232串口级联口公头（2-RX 3-TX 5-GND） 使用控制界面：1 x 开关按键；8 x 通道输出单独控制按键；2 x 数码ID号；1 x 电源状态LED指示灯；8 x 通道状态LED指示灯 温度范围：－10℃ 至 +40℃ 湿度范围：0 至 90% RH 尺寸（W×D×H）：430 x 60 x 200mm | 中国 | 8 | 个
A6 | 4路导轨式调光模块 | IPS | CS B-DIM0420 | 硬件参数： 调光回路：4路继电器，4路0-10直流电平输出 回路最大输出：继电器最大输出20A，调光每个回路0-10V最大输出40mA 8个模数宽度（一个模数宽度=18mm）。 输入电压：AC 220V，50Hz 供电电压：DC 24V 继电器寿命：大于60，000次 静功率消耗：0.33W（14mA） 最大功耗：0.84W（35mA） 控制端口：EZ-NET总线 散热形式：整机6A以下自然散热，6A以上需强制散热 安装方式：DIN EN 50022标准导轨安装 外观尺寸（WXDXH）：82mm×144mm×65mm 产品重量：520g 功能参数： 每个回路具有手动应急开关按钮 每个模块最多可设置10个独立的场景模式 提供每回路延时操作功能，延时时间0秒-15小时。 具有回路端口上电时端口开关状态设定功能。 开关状态面板显示，并可通过面板按键进行开关操作。 ID号可通过面板按键设定，平时为不显示，需要时可触发显示。 支持ezcontrol监控总线，实现零编码功能配置 | 中国 | 8 | 个
A7 | 导轨式级联模块 | IPS | CS B-NETCOM-EZ-DIN | 硬件参数： EZ-NET导轨总线汇流排接口模块。 适用于DIN导轨总线汇流排间级联或输出。 轨道式安装，拆卸方便。 导轨汇流排连接，稳定、可靠、免去连线麻烦。 RS485端口输出。 | 中国 | 8 | 个
A8 | 串转网服务器 | 有人 | N668 | 工业级多串口服务器8口机架式串口转网口232/422/485转以太网 | 中国 | 0 | 台 |  |  | 具体数量根据会议室情况而定
A9 | 网口转换端子（公头） | 纬诺希尔 | RJ45转DB9 DB15公头 | 网口转换器，公母头配对，每个N668需要6个公头 | 中国 | 0 | 个
A10 | 网口转换端子（母头） | 纬诺希尔 | RJ45转DB9 DB15母头 | 网口转换器，公母头配对，每个N668需要3个母头 | 中国 | 0 | 个
A11 | 控制交换机 | HUAWEI | S5720-28P-PWR-LI-AC | 产品类型 :POE交换机 24口千兆以太网交换机，4个千兆光口 传输速率 :10/100/1000Mbps 背板带宽 :336Gbps/3.024Tbps 包转发率 :51Mbps/126Mbps | 中国 | 1 | 台
B | 中控控制-小空间（5间）
B1 | 10.1寸桌面控制触摸屏 | IPS | CTS1050NWP | 硬件参数： 系统：Android 8.1/10.0 CPU：4核高性能处理器 RAM：2GB 内存：16GB LED 屏：10.1英寸 灯条：LED灯条，可调RBG和混色 RJ45：1个以太网口，10M/100M/1000M 自适应，带PoE供电 USB：USB2.0 电源输入：DC 电源输入 麦克风：单麦克风 WiFi：802.11b/g/n 蓝牙：4.0 TF card：TF卡（支持最大 64GB） 喇叭：2*3W 功能参数： 一键开关所有设备 LED灯条显示会议状态，也可用于会议室设备告警提示 支持多个云视频会议平台切换 支持一键入会，无需拨号即可参加云会议 支持一键求助功能，直接拨通运维人员电话 支持环境设备控制，如灯光、窗帘、空调等 支持音视频设备控制，如视频矩阵、音频处理器等 支持设备监控告警功能 支持ezcontrol监控总线，实现零编码功能配置 | 中国 | 5 | 台
B2 | 分布式控制器软件V2.0 | ezCloud | V2.0 | 极简的用户控制界面设计，用户三分钟上手，具有浅色和深色模式，多种主题可供选择，适配各种使用场景； 支持多控制屏界面控制同步显示、设备状态同步展示； 支持与ezCloud预约系统对接，支持展示会议室预约信息列表，可快速查看会议室当前会议，及下一场和上一场会议； 支持与ezCloud预约系统对接，支持视频会议一键入会，无需用户主动拨号，同时支持云视频会议和硬件视频会议，包括：腾讯会议、华为云会议、ZOOM（瞩目）、小鱼易连、华为硬件视频会议、思科硬件视频会议、Poly硬件视频会议； 支持与ezCloud集控系统工单模块对接，一键报修，快速上报会议室故障； 支持与ezcontrol监控总线，支持操作日志同步，记录用户的操作记录，便于故障重现和问题回溯； 支持安卓操作系统（android 9+）、鸿蒙操作系统； | 中国 | 1 | 套
B3 | 分布式控制器现场实施 | 定制 | 定制 | DP系列控制器 会议室操控界面实施服务 1. 根据会议室真实场景编程，定制开发会议室控制界面，如设计符合用户企业风格的界面及按钮； 2. 根据会议室类型梳理巡检步骤，如音频检测、视频检测、远程视频会议检测等； 3. 按照巡检步骤巡检会议室各项功能是否都正常； 4. 现场用会议室控制软件测试每个会议室设备，确保每次操作都准确无误，如开启设备、关闭设备、远程视频会议、灯光或空调控制及其它单个设备控制等等； 5. 现场将会议室设备添加至集控，保证集控可以准确无误地控制会议室设备以及获得状态； 6. 现场测试每个设备的异常告警能够触发； 7. 现场测试每个会议室的联检能够正常触发且测试结果要与实际相符； 8. 现场测试集控与会议室控制界面设备状态同步； | 中国 | 1 | 套
B4 | 8路大电流继电器 | IPS | CS B-REL0820 | 硬件参数： 输入电源：110V ~ 230V 50/60Hz 输出通道数：8路 输出接口：8 x 3位干节点 通道负载输出：单通道最大输出负载20A，整机设备最大输出负载：60A 开关器件：继电器30A/250V AC 控制输入：1 x RS232串口控制口母头（2-TX 3-RX 5-GND）；1 x RS232串口级联口公头（2-RX 3-TX 5-GND） 使用控制界面：1 x 开关按键；8 x 通道输出单独控制按键；2 x 数码ID号；1 x 电源状态LED指示灯；8 x 通道状态LED指示灯 温度范围：－10℃ 至 +40℃ 湿度范围：0 至 90% RH 尺寸（W×D×H）：430 x 60 x 200mm | 中国 | 5 | 个
B5 | 4路导轨式调光模块 | IPS | CS B-DIM0420 | 硬件参数： 调光回路：4路继电器，4路0-10直流电平输出 回路最大输出：继电器最大输出20A，调光每个回路0-10V最大输出40mA 8个模数宽度（一个模数宽度=18mm）。 输入电压：AC 220V，50Hz 供电电压：DC 24V 继电器寿命：大于60，000次 静功率消耗：0.33W（14mA） 最大功耗：0.84W（35mA） 控制端口：EZ-NET总线 散热形式：整机6A以下自然散热，6A以上需强制散热 安装方式：DIN EN 50022标准导轨安装 外观尺寸（WXDXH）：82mm×144mm×65mm 产品重量：520g 功能参数： 每个回路具有手动应急开关按钮 每个模块最多可设置10个独立的场景模式 提供每回路延时操作功能，延时时间0秒-15小时。 具有回路端口上电时端口开关状态设定功能。 开关状态面板显示，并可通过面板按键进行开关操作。 ID号可通过面板按键设定，平时为不显示，需要时可触发显示。 支持ezcontrol监控总线，实现零编码功能配置 | 中国 | 5 | 个
B6 | 导轨式级联模块 | IPS | CS B-NETCOM-EZ-DIN | 硬件参数： EZ-NET导轨总线汇流排接口模块。 适用于DIN导轨总线汇流排间级联或输出。 轨道式安装，拆卸方便。 导轨汇流排连接，稳定、可靠、免去连线麻烦。 RS485端口输出。 | 中国 | 5 | 个
B7 | 串转网服务器 | 有人 | N668 | 工业级多串口服务器8口机架式串口转网口232/422/485转以太网 | 中国 | 0 | 台 |  |  | 具体数量根据会议室情况而定
B8 | 网口转换端子（公头） | 纬诺希尔 | RJ45转DB9 DB15公头 | 网口转换器，公母头配对，每个N668需要6个公头 | 中国 | 0 | 个
B9 | 网口转换端子（母头） | 纬诺希尔 | RJ45转DB9 DB15母头 | 网口转换器，公母头配对，每个N668需要3个母头 | 中国 | 0 | 个
B10 | 控制交换机 | HUAWEI | S5720-28P-PWR-LI-AC | 产品类型 :POE交换机 24口千兆以太网交换机，4个千兆光口 传输速率 :10/100/1000Mbps 背板带宽 :336Gbps/3.024Tbps 包转发率 :51Mbps/126Mbps | 中国 | 5 | 台
二、 | 会议管控运维系统
A | 软件
A1 | 智慧会议集中控制管理系统V2.0 | ezCloud | V2.0 | 支持在内网环境下，对会议室内设备进行实时远程控制和远程设备监测，方便运维人员在无法到达会议室现场的情况下也能对会议室的设备进行相应的管理和监控； 支持通过设备链路状态图实时、直观的查看设备状态、告警状态、连接状态等，可将会议室控制平板界面集成至集控系统，且界面同步跳转； 远程控制和监测包括：1、音频设备监控，包括调音台、处理器、数字功放、有源音箱等的整体控制、通道级增益控制、静音控制、通道音频电平检测、扬声器阻抗检测等；2、视频设备监控，包括视频分布式、视频矩阵的路由可视化切换（需设备支持）、通道信号检测等；3、视频会议设备的监控，包括华为、思科、Poly等硬件视频会议的连接、挂断、摄像头控制、静音控制、会议状态监测、网络质量监测等；4、环境设备监控，包括多个灯光回路开关、窗帘开启关闭、空调开关调温等； 支持远程会议场景控制，比如开启会议、结束会议、远程会议模式、灯光全开等； 支持设备保活机制，包括：最小控制指令间隔自定义、自动指令排队、指令优先级设置、网络风暴黑名单等。当控制指令下发并执行后，才能进行下次控制，以免多次控制导致设备死机，且系统可根据不同设备能力、响应时间不同做好加载控制，设备反馈时间可自由配置，采集周期最小间隔可达100ms； 支持设备真值反馈，集控系统设备状态与会议室内设备状态保持一致，同步时间可根据设备类型手动调整； 支持远程可视化运维，可在系统上查看和连接会议室内的摄像头及视频流，支持主流RTSP、RTMP、HLS等，支持ONVIF、GB28281标准，延迟不低于500ms； 支持远程协助，可在系统上连接远端会议室内电脑或白板的OPS，实现远程协助桌面操作； 系统具备良好的设备兼容性，不限品牌及型号，只要设备开放协议，均可接入集控系统； 支持重要会议室安全控制，在会中，必须经过本地控制平板授权，才可远程控制和协助； 支持查看设备详细信息，包括设备名称，在线状态、设备型号、IP地址、MAC地址、资产编号、序列号、软硬件版本以及设备所属的会议室等； 支持设备自定义属性可视化配置，无需定制开发即可实现设备属性的添加、修改和删除，实现设备属性灵活扩展； 支持仪表盘大屏展示，数据包括会议室数量、告警会议室、当前会议数量、各种类型会议统计、会议时长排行、部门会议时长排行、设备故障排行等，可在地图、3D建筑上展示各区域会议室数量和告警状态； 统计报表支持区域筛选，时间维度筛选，支持饼图、柱状图等多展示形式，便捷查看日、周、月时间维度下的统计数据； 支持告警规则自定义和配置，无需定制开发即可将设备的状态和触发条件配置成告警，如：当在会议中且处理器手持话筒通道电平持续100%输出，则触发告警。系统至少支持100种以上的状态告警； 支持设备通道级告警，如：可配置音频处理器某个通道电平异常告警、功率放大器某个通道电平异常告警、时序电源通道异常告警； 支持全局告警，即所有会议室都适用的告警规则；支持会议室级告警规则，只在当前会议室生效的告警规则；房间可选择使用或取消全局告警； 支持告警延迟机制，在指定时间内如5秒、10秒、60秒等，当设备多次状态异常，才触发告警； 支持查看和导出当前告警和所有历史告警，可对告警进行人工处理，如忽略、转工单等； 支持会议室内音视频系统链路的自动联检，支持检查如音频系统从拾音、处理、扩音全链路的故障点检测，可支持单只话筒、单只音箱的故障检测，并形成会议室联检报告； 支持跨房间系统联检，支持检查如视频会议系统跨房间互拨，通过与测试间自动进行远程视频会议，以此来进行跨房间的音频及视频的检测； 支持联检规则可视化配置，无需定制开发即可实现系统级联检； 支持全局联检，即所有会议室都适用的联检规则；支持会议室级联检规则，只在当前会议室生效的联检规则； 支持按照时间计划自动执行系统联检，如每天晚上11点启动联检，或手动启动联检。联检执行后，系统恢复关闭状态； 支持联检报告生成，报告中记录联检规则中每个检查项的结果，异常项会高亮显示，帮助快速发现问题； 支持运维人员通过手机、电脑等终端对会议室内设备进行巡检，系统可记录详细巡检步骤，支持巡检步骤正常和异常信息展示，包括正常异常的图片和文字描述，并支持上传多张巡检异常图片，以便于问题排查； 支持不同周期的巡检规则，如日巡检、周巡检、月巡检等，以适配不同类型和级别的会议室的巡检要求； 支持巡检规则可视化配置，无需定制开发即可增加、修改、删除巡检步骤。在巡检步骤中，支持执行预先设置的控制指令，支持设备状态一键自动检测，简化巡检步骤，提升巡检的规范性； 支持巡检报表展示和导出，包含日视图、周视图、月视图等多种维度，报表包含区域巡检会议室数量、巡检完成率、正常会议室数量、异常会议室数量、巡检方式等； 支持丰富的日志记录和查询，包括用户操作日志、设备状态日志、房间状态日志、系统日志等，方便操作审计和快速回溯问题； 用户操作日志，包括用户一般性操作和用户敏感性操作（增，删，改，下载等），记录条目包含用户ID、用户IP、操作环境、操作类型、入参、记录时间等信息； 设备状态日志，记录设备告警、状态实时变化等，记录条目包含设备名称、事件、所处房间、记录类型、时间等； 房间状态日志，记录会议室状态的变化，包括：有人无人状态、会议开启关闭状态、房间环境状态等，记录条目包含所处房间、状态值、状态概要说明、记录时间等； 日志以文件方式存储，按照日期以及文件大小自动归档，日志默认保留半年以上； 支持跨区域会议室管理，支持6级及以上的区域层级嵌套，支持名称自定义，如国家、省、市、园区、楼栋、层等，可灵活添加、修改、删除、移动会议室和区域，并支持会议室和区域的批量导入和导出； 支持会议室按照区域、容量、类型、启用状态、标签等多种维度进行筛选，支持按会议室名称、管理员名称查找； 支持在会议室和区域上设置一个或多个会议室管理人员，下层区域可继承上层区域所设置的人员信息。管理人员将可查看会议室设备监控、接收设备告警、巡检等，具体可操作项需结合系统角色。未设置相应权限的人员将无法查看该区域的会议室； 支持在会议室和区域上设置一个或多个会议室审批人员，下层区域可继承上层区域所设置的人员信息。审批人员将收到对应会议室的预约申请，并可通过、拒绝预约申请。未设置相应权限的人员将无法查看该区域的会议室； 支持会议室预约白名单，白名单用户才可预约该会议室； 支持会议室显示排序，会议室序号越大，排序优先级越高； 支持房间自定义属性可视化配置，无需定制开发即可实现房间属性的添加、修改和删除，实现房间属性灵活扩展； 支持角色与权限灵活配置，超过200项独立权限设置，权限颗粒度可支持到菜单、按钮级别； 支持用户的添加、修改、删除，具有管理权限的用户可给其他用户分配或移除角色； 支持多条件联合查询，可根据姓名、工号、电话号码、邮箱、别名进行数据筛选，快速查询用户信息； 支持通知配置，包括短信、邮件、App自定义通知配置（如钉钉、企业微信、飞书、华为WeLink等）； 支持登录配置，支持自定义PC端、App端的单点登录配置（如钉钉、企业微信、飞书、华为WeLink等）； 支持预约、设备、区域、房间的扩展字段可视化配置，支持多语言、必填选填、是否显示等； 支持数据同步配置，支持人员组织架构、人脸库、工卡库、房间、区域的同步； 支持审批流程配置，可对接第三方如蓝凌OA、泛微OA的对接配置； 支持告警级别配置，可配置紧急程度、颜色等； 支持接入企业SSO免密认证登录、企业APP应用免密登录（如钉钉、企业微信、飞书、华为WeLink等），用户免密登录； 支持企业人员组织架构信息同步至系统，支持人员工卡卡号信息同步至会议预约系统，支持人脸信息同步至会议预约系统，用于人员身份识别； 支持企业会议室和区域同步至系统，支持同步的会议室启用控制； 支持将会议预约系统（包括预约管理、服务通知等）、集控系统（包括巡检、告警等）集成在企业APP系统中，具备免密登录、消息通知等能力，实现随时随地会议预约和设备管理； 支持对接企业APP通知、邮件、短信等通知方式； 支持对接第三方工单系统，将告警、故障转为工单； 支持通过标准HTTP Restful接口，为第三方平台提供业务数据和业务能力； 支持通过消息总线MQ（如RocketMQ）、Webhook API为第三方平台提供实时的设备状态数据； 主流Java SpringBoot微服务架构，支持容器化部署，多机多实例的高可用（HA）服务不中断方案，秒级单服务重启时间； 采用物联网技术，支持边缘计算能力，可缓存重要会议室的设备状态和操作数据，支持MQTT协议与集控系统通讯，降低数据丢失风险； 满足信创要求，支持在国产服务器和国产操作系统运行，兼容海光、鲲鹏、飞腾国产芯片，兼容麒麟、UOS统信、中科等国产操作系统，具备信创证书； 具备『国家信息安全等级保护』2级或更优证书； 具备产品相关软著证书、国家相关标准的主要参与方； | 中国 | 1 | 套 |  |  | SW-EZMANAGER-SE-V02
A2 | 智能物联控制系统V2.0 | ezCloud | V2.0 | 内置6个虚拟分控房间授权 独家可配置式的编程架构，独创ezcontrol监控总线，实现对接设备零编码功能配置； 采用虚拟化技术，可灵活扩展所支持的房间和设备数量； 采用B/S架构设计，基于Web的管理控制界面，无需安装任何调试客户端即可对设备进行配置； 支持系统/固件远程升级； 基于Web的Admin管理控制界面，采用图形化的设备配置，标准实施零编程，定制需求低代码实现； 支持组合命令，以图形化方式将多设备、多控制指令组合成单一控制指令； 支持规则引擎，图形化方式将设备和房间状态与控制进行逻辑设置，实现如会前自动入会、会后自动恢复设备设置； 支持设备状态采集，可自定义采集周期，并将设备原始协议转化成语义化状态； 支持在控制屏上动态告警，如音频处理器、视频矩阵、摄像头、会议白板、远程视频会议等状态异常告警、设备离线告警、视频会议电脑及CPU资源过高告警等； 支持与ezCloud预约系统对接，支持视频会议会前自动入会、会中一键入会，无需用户手动拨号和输入密码，支持包括腾讯会议、华为云会议、ZOOM（瞩目）、小鱼易连、华为硬件视频会议、思科硬件视频会议、宝利通硬件视频会议等； 支持与ezCloud预约系统语音转写模块对接，支持会中自动启动会议的语音转写、一键启动/暂停语音撰写功能； 支持与ezCloud集控系统远程监控模块对接，采用MQTT/MQTTS协议上报设备状态信息，支持通过网页进行远程设备控制和设备状态监控，如音频处理器电平、通道静音、投影仪信号源、会议白板信号源、视频矩阵路由、视频会议电脑内存及CPU资源状态等； 支持与ezCloud集控系统语音呼叫模块对接，支持通过控制平板进行一键呼叫集控室，实现实时语音对讲； 支持与ezCloud集控系统日志模块对接，支持控制平板操作日志同步，记录用户的操作记录，便于故障重现和问题回溯； 支持TCP/UDP/串口自定义协议； 支持HTTP/HTTPS协议； 支持TLS，SSL，SSH和SFTP网络安全协议； 支持IPv4、IPv6协议； 支持Modbus RTU/TCP协议； 兼容国产鸿蒙系统的控制屏，并支持通过iPhone、iPad、Android等应用程序的控制； 可连接各种尺寸的控制屏，如4寸墙面屏、10寸墙面/桌面屏等； 支持多控制屏同步操作和界面切换； 满足信创要求，支持在国产服务器和国产操作系统运行，兼容海光、鲲鹏、飞腾国产芯片，兼容麒麟、UOS统信、中科等国产操作系统，具备信创证书； 具备『国家信息安全等级保护』2级或更优证书； 具备产品相关软著证书、国家相关标准的主要参与方； | 中国 | 13 | 套 |  |  | SW-EZCONTROL-V02
B | 硬件
B1 | 会议集控专用服务主机 | IPS | MT100 | 硬件参数： 1U机架式服务器，采用x86平台架构 i5 处理器，6核12线程，主频2.9GHz 16G（8G DDR4*2）内存，最大可扩展至64G 128G SSD/1TB SATA 7200RPM企业级硬盘 1U300W电源 1U2盘位 2个LAN接口，100/1000M自适应 4个USB3.0接口 4个USB2.0接口 开关键保护装置，防止误触碰电源键 功能参数： 完全兼容ezCloud系统，包含设备管理、会议室管理、会议管理、设备联检、巡检、告警、远程控制等 采用全国产欧拉操作系统，满足信创要求，同时兼容麒麟、UOS统信、中科等国产操作系统 | 中国 | 1 | 台
B2 | 虚拟智能分布式控制器 | IPS | DP120E | 硬件参数： 采用x86平台架构 i5 处理器，6核12线程，主频2.9GHz 16G（8G DDR4*2）内存，最大可扩展至64G 128G SSD/1TB SATA 7200RPM企业级硬盘 1U300W电源 1U2盘位 2个RJ45 LAN接口，100/1000M自适应 4个USB3.0接口 4个USB2.0接口 开关键保护装置，防止误触碰电源键 功能参数： 独家可配置式的编程架构，独创ezcontrol监控总线，实现对接设备零编码功能配置 采用虚拟化技术，灵活扩展房间和设备数量，单机可支持50个房间、300个设备的控制和监测； 采用B/S架构设计，基于Web的管理控制界面，无需安装任何调试客户端即可对设备进行配置； 基于Web的Admin管理控制界面，采用图形化的设备配置，标准实施零编程，定制需求低代码实现； 支持组合命令，以图形化方式将多设备、多控制指令组合成单一控制指令； 支持规则引擎，图形化方式将设备和房间状态与控制进行逻辑设置，实现如会前自动入会、会后自动恢复设备设置； 支持设备状态采集，可自定义采集周期，并将设备原始协议转化成语义化状态； 支持MQTT协议上报设备状态信息，与集控系统对接，可远程通过网页进行设备控制和监控设备状态，如音频处理器电平、通道静音、投影仪信号源、会议白板信号源、视频矩阵路由、视频会议电脑内存及CPU资源状态等； 支持在控制屏上动态告警，如音频处理器、视频矩阵、摄像头、会议白板、远程视频会议等状态异常告警、设备离线告警、视频会议电脑及CPU资源过高告警等； 支持多控制屏同步操作和界面切换； 支持设备固件远程升级； 支持Modbus RTU/TCP协议； 支持HTTP/HTTPS协议； 支持TCP/UDP/串口自定义协议； 支持TLS，SSL，SSH和SFTP网络安全协议； 支持IPv4、IPv6协议； 支持iPhone®，iPad®和Android™应用程序的控制； 可连接各种尺寸的控制屏，如4寸墙面屏、10寸墙面/桌面屏等； 高可靠性，支持7*24小时运行； | 中国 | 1 | 台
C | 网络及辅材
C1 | 网络交换机 | HUAWEI | S5720-28P-PWR-LI-AC | 产品类型 :POE交换机 24口千兆以太网交换机，4个千兆光口 传输速率 :10/100/1000Mbps 背板带宽 :336Gbps/3.024Tbps 包转发率 :51Mbps/126Mbps | 中国 | 1 | 台
[8 empty] | 合计： | 0

## 配单练习题2
项目需求： 预约需求： (12 间会议室)。会议室电子门牌: 显示预约信息，会议进行中，会议结束等信息；显示二维码，可以扫码签到、会议室门禁\会议室门口安装门禁装置;与 OA 集成:与泛微 OA 进行集成，在 OA 中实现会议室预定审批流 信息发布需求：电梯间宣传屏:每层电梯间安装一块宣传显示屏，用于播放企业宣传视频、商业广告等5部电梯 中控需求: (12 间会议室)。集中+分散式管理监控会议室状态；会议系统联动:投影机，投影幕，灯光，空调及电动窗帘 (ba) 中控方式；与会议场景集成，智能调节会议室灯光亮度、色温；集成会议后台分析优化使用率(会议室使用率、设备使用率) 加中控平台
序号 | 设备名称 | 品牌 | 型号 | 规格 | 产地 | 数量 | 单位 | 单价 | 合价 | 备注（注意事项）
一、 | 集控室
A | 软件
A1 | 智慧会议预约管理系统 | ezCloud | V2.0 | 支持在手机、平板、电脑等各种终端上进行空间预约，包括：大中小会议室、培训室、多功能厅、功能室、教室等，支持快速预约和标准预约、预约信息查看、展示个人日程日历、空间空闲一览表等； 支持网页访问、独立应用集成，或在企业IM内的标准化工作台集成（含单点登录），如钉钉、企业微信、飞书、华为WeLink等； 支持预约会议室同时预约远程视频会议，包括云视频会议和硬件视频会议，如腾讯会议、华为云会议、钉钉会议、ZOOM（瞩目）、小鱼易连、华为硬件视频会议、思科硬件视频会议、Poly硬件视频会议等； 支持参会人预约冲突检测，并在预约界面上进行提示； 支持周期会议预约，比如每周一下午16点-18点项目例会； 支持批量会议预约，可一次性预约多场会议，提升预约效率，如预约第一天9~10点会议及第二天14~15点两场会议； 支持会议室白名单预约，可对会议室、楼层进行白名单设置，白名单之外员工不可预约； 支持会议室预约时间间隔设置，如重要会议室，接待科需在会议结束后进行会场整理，间隔期内不可被预约； 支持预约涉密会议，仅参会人可查看预约详情，其他用户无权限查看。所有用户在会议室仅能看到某时段的****会议，无法查看会议详情； 支持预约时选择会场服务，如茶水、果盘、午餐等，且服务项目支持自定义配置及资费配置，不同服务可适用于不同的会议室； 支持会议室费用预算和结算，会议费用包括会议室时长使用费和服务费，预约会议时可预览本次会议所需预算。会议结算时，根据实际使用时长、会前预定服务和会中追加服务共同决定。每场会议费用可发送给会议负责人进行结算确认。会管管理员可为部门设置会议费用预算，预算不足时可预警； 支持会议室预约审批，可针对会议室或楼层灵活配置审批方式，简单审批流程可设置审批人在平台审批，复杂审批可利用OA系统进行组织架构审批，已蓝凌OA、泛微OA； 支持通用的ICS日历标准接口，支持在安卓、IOS、windows、Mac等终端订阅个人会议和会议室会议； 支持会议室收藏和常用会议室，系统可自动识别出用户常用的会议室，并将收藏会议室和常用会议室置顶； 支持多语言扩展，默认支持中文和英文，可扩展各国语言； 预约字段支持图形化配置，可灵活扩充预约字段，支持字段的必填、选填； 支持会议通知提醒，包括会前通知、会后结束通知、会议变更通知等，可支持单场会议通知时间的自定义； 支持在个人通知中心，设置可通知时间段、是否通知等； 支持参会人在通知中应答，选择参会形式：现场参会、远程参会、拒绝，并可填写备注； 支持会前提醒会务服务人员、运维人员，对重要会议进行保障和服务； 支持应用内通知（如钉钉、企业微信、飞书、华为WeLink等）、短信通知、邮件通知等多种通知方式； 支持不同布局的会议室排座，可支持单个会议室多套模板，以适用于不同会议不同摆放布局，如剧院式布局、教室式布局、回形讨论布局等； 支持排座模板灵活配置和动态增加、删除，可对会议室物体进行标注（如：屏幕，桌椅等）、支持不规则会议室（如：座位倾斜型）； 同时支持精确排座和模糊排座，精准排座将座位与参会人一一对应，模糊排座将一个区域的座位与一组人模糊对应（如部门），比如：分配10个座位给部门A，而无需管理部门A具体的参会人； 支持排座人员批量导入，导入后可再进行修改； 支持外部参会人（企业组织架构以外、临时参会人）的排座； 支持与会议签到联动，参会人签到后，会自动出现在排座表上，便于查看自己的位置； 支持与会议信息屏对接，实时发布即将召开的会议、当日会议及未来预约的会议，会议信息包括：会议主题、会议时间、预约人员、预约人联系方式、参会人数、会议状态、会议室有人无人状态、会议室容量、会议室设备情况等； 支持个性化配置信息屏会议状态和灯带的颜色（需硬件支持），可批量配置； 支持以不可见的形式展示涉密会议，用户只能看到某时段****会议，无法查看会议详情； 支持提供多功能二维码，可展示在会议信息屏上，可进行签到、快速预约等功能； 支持参会人人脸库的管理，可新增、更新参会人的人脸特征信息； 支持补签功能，对于迟到或不能签到的场景，可进行手动补签，非参会人员可由会务人员手动签到； 企业文化信息展示，支持图片及视频上传和管理，可设置播放顺序，并自动发布至终端。 支持与信息屏对接，实时发布企业文化图片、领导欢迎词或视频，并以屏保的形式进行展示； 支持与办公室信息屏对接，发布个人日程、忙闲状态； 支持与楼层指引信息屏的对接，同步楼层图片和交互资源，实时发布即将召开的会议和当日会议会议，会议信息包括：会议主题、开始时间、结束时间、预约人等； 面向会务人员提供会议服务工作台，主要包含针对会议、会议室、会议服务、会议费用、会议审批等场景的专项工作台和提供数据统计、可按客户需求导出相应统计报表的数据工作台； 支持设置会议室基础使用费、租赁费、服务费等，预约时可展示本场会议费用； 支持会议室费用结算，会后通知预约人确认会议费用，预约人确认后，可扣减部门预算； 支持会议人员手动设置会议费用，如扣减、优惠、增加服务费等； 支持按比例分摊会议费用到不同部门，输入分摊比例后，系统可自动进行费用分摊； 支持接入企业SSO免密认证登录、企业APP应用免密登录（如钉钉、企业微信、飞书、华为WeLink等），用户免密登录； 支持企业人员组织架构信息同步至系统，支持人员工卡卡号信息同步至会议预约系统，支持人脸信息同步至会议预约系统，用于人员身份识别； 支持企业会议室和区域同步至系统，支持同步的会议室启用控制； 支持将会议预约系统（包括预约管理、服务通知等）、集控系统（包括巡检、告警等）集成在企业APP系统中，具备免密登录、消息通知等能力，实现随时随地会议预约和设备管理； 支持对接企业APP通知、邮件、短信等通知方式； 支持对接第三方工单系统，将告警、故障转为工单； 支持通过标准HTTP Restful接口，为第三方平台提供业务数据和业务能力； 支持通过消息总线MQ（如RocketMQ）、Webhook API为第三方平台提供实时的设备状态数据； 主流Java SpringBoot微服务架构，支持容器化部署，多机多实例的高可用（HA）服务不中断方案，秒级单服务重启时间； 采用物联网技术，支持边缘计算能力，可缓存重要会议室的设备状态和操作数据，支持MQTT协议与集控系统通讯，降低数据丢失风险； 满足信创要求，支持在国产服务器和国产操作系统运行，兼容海光、鲲鹏、飞腾国产芯片，兼容麒麟、UOS统信、中科等国产操作系统，具备信创证书； 具备三级『国家信息安全等级保护证书』； 国家标准《GB/T 41922-2022 舞台装备故障数据传输接口和通讯协议规范》的主要起草单位之一； 具备『国家版权局』颁发的《计算机软件著作权登记证书》、国家相关标准的主要参与方； | 中国 | 1 | 套 |  |  | SW-EZLINK-V02
A2 | 智慧会议集中控制管理系统 | ezCloud | V2.0 | 支持多种场景的门禁对接，包括如海康、大华平台型智能锁，485、继电器、干节点类门锁； 支持在内网环境下，对会议室内设备进行实时远程控制和远程设备监测，方便运维人员在无法到达会议室现场的情况下也能对会议室的设备进行相应的管理和监控； 支持通过设备链路状态图实时、直观的查看设备状态、告警状态、连接状态等，可将会议室控制平板界面集成至集控系统，且界面同步跳转； 远程控制和监测包括：1、音频设备监控，包括调音台、处理器、数字功放、有源音箱等的整体控制、通道级增益控制、静音控制、通道音频电平检测、扬声器阻抗检测等；2、视频设备监控，包括视频分布式、视频矩阵的路由可视化切换（需设备支持）、通道信号检测等；3、视频会议设备的监控，包括华为、思科、Poly等硬件视频会议的连接、挂断、摄像头控制、静音控制、会议状态监测、网络质量监测等；4、环境设备监控，包括多个灯光回路开关、窗帘开启关闭、空调开关调温等； 支持远程会议场景控制，比如开启会议、结束会议、远程会议模式、灯光全开等； 支持设备保活机制，包括：最小控制指令间隔自定义、自动指令排队、指令优先级设置、网络风暴黑名单等。当控制指令下发并执行后，才能进行下次控制，以免多次控制导致设备死机，且系统可根据不同设备能力、响应时间不同做好加载控制，设备反馈时间可自由配置，采集周期最小间隔可达100ms； 支持设备真值反馈，集控系统设备状态与会议室内设备状态保持一致，同步时间可根据设备类型手动调整； 支持远程可视化运维，可在系统上查看和连接会议室内的摄像头及视频流，支持主流RTSP、RTMP、HLS等，支持ONVIF、GB28281标准，延迟不低于500ms； 支持远程协助，可在系统上连接远端会议室内电脑或白板的OPS，实现远程协助桌面操作； 系统具备良好的设备兼容性，不限品牌及型号，只要设备开放协议，均可接入集控系统； 支持重要会议室安全控制，在会中，必须经过本地控制平板授权，才可远程控制和协助； 支持查看设备详细信息，包括设备名称，在线状态、设备型号、IP地址、MAC地址、资产编号、序列号、软硬件版本以及设备所属的会议室等； 支持设备自定义属性可视化配置，无需定制开发即可实现设备属性的添加、修改和删除，实现设备属性灵活扩展； 提供会议实时保障工作台，可实时查看需保障会议室内的多路摄像头画面（需硬件配合）、设备故障预警和告警、用户操作日志、远程调用会议场景、实时查看音频、视频、环境等设备的状态，如传感器状态、音量、视频会议网络状态等，并可远程控制，如：调整摄像头预设位、麦克风静音和取消静音、视频拨号等； 面向会议运维工作人员提供专业运维工作台，支持快捷的告警、联检、巡检，可实时查看会议室视频流等； 支持仪表盘大屏展示，数据包括会议室数量、告警会议室、当前会议数量、各种类型会议统计、会议时长排行、部门会议时长排行、设备故障排行等，可在地图、3D建筑上展示各区域会议室数量和告警状态； 统计报表支持区域筛选，时间维度筛选，支持饼图、柱状图等多展示形式，便捷查看日、周、月时间维度下的统计数据； 支持告警规则自定义和配置，无需定制开发即可将设备的状态和触发条件配置成告警，如：当在会议中且处理器手持话筒通道电平持续100%输出，则触发告警。系统至少支持100种以上的状态告警； 支持设备通道级告警，如：可配置音频处理器某个通道电平异常告警、功率放大器某个通道电平异常告警、时序电源通道异常告警； 支持全局告警，即所有会议室都适用的告警规则；支持会议室级告警规则，只在当前会议室生效的告警规则；房间可选择使用或取消全局告警； 支持告警延迟机制，在指定时间内如5秒、10秒、60秒等，当设备多次状态异常，才触发告警； 支持查看和导出当前告警和所有历史告警，可对告警进行人工处理，如忽略、转工单等； 支持会议室内音视频系统链路的自动联检，支持检查如音频系统从拾音、处理、扩音全链路的故障点检测，可支持单只话筒、单只音箱的故障检测，并形成会议室联检报告； 支持跨房间系统联检，支持检查如视频会议系统跨房间互拨，通过与测试间自动进行远程视频会议，以此来进行跨房间的音频及视频的检测； 支持联检规则可视化配置，无需定制开发即可实现系统级联检； 支持全局联检，即所有会议室都适用的联检规则；支持会议室级联检规则，只在当前会议室生效的联检规则； 支持按照时间计划自动执行系统联检，如每天晚上11点启动联检，或手动启动联检。联检执行后，系统恢复关闭状态； 支持联检报告生成，报告中记录联检规则中每个检查项的结果，异常项会高亮显示，帮助快速发现问题； 支持运维人员通过手机、电脑等终端对会议室内设备进行巡检，系统可记录详细巡检步骤，支持巡检步骤正常和异常信息展示，包括正常异常的图片和文字描述，并支持上传多张巡检异常图片，以便于问题排查； 支持不同周期的巡检规则，如日巡检、周巡检、月巡检等，以适配不同类型和级别的会议室的巡检要求； 支持巡检规则可视化配置，无需定制开发即可增加、修改、删除巡检步骤。在巡检步骤中，支持执行预先设置的控制指令，支持设备状态一键自动检测，简化巡检步骤，提升巡检的规范性； 支持巡检报表展示和导出，包含日视图、周视图、月视图等多种维度，报表包含区域巡检会议室数量、巡检完成率、正常会议室数量、异常会议室数量、巡检方式等； 支持丰富的日志记录和查询，包括用户操作日志、设备状态日志、房间状态日志、系统日志等，方便操作审计和快速回溯问题； 用户操作日志，包括用户一般性操作和用户敏感性操作（增，删，改，下载等），记录条目包含用户ID、用户IP、操作环境、操作类型、入参、记录时间等信息； 设备状态日志，记录设备告警、状态实时变化等，记录条目包含设备名称、事件、所处房间、记录类型、时间等； 房间状态日志，记录会议室状态的变化，包括：有人无人状态、会议开启关闭状态、房间环境状态等，记录条目包含所处房间、状态值、状态概要说明、记录时间等； 日志以文件方式存储，按照日期以及文件大小自动归档，日志默认保留半年以上； 支持跨区域会议室管理，支持6级及以上的区域层级嵌套，支持名称自定义，如国家、省、市、园区、楼栋、层等，可灵活添加、修改、删除、移动会议室和区域，并支持会议室和区域的批量导入和导出； 支持房间按照区域、容量、类型、启用状态、标签等多种维度进行筛选，支持按会议室名称、管理员名称查找； 支持在房间和区域上设置一个或多个会议室管理人员，下层区域可继承上层区域所设置的人员信息。管理人员将可查看会议室设备监控、接收设备告警、巡检等，具体可操作项需结合系统角色。未设置相应权限的人员将无法查看该区域的会议室； 支持在房间和区域上设置一个或多个会议室审批人员，下层区域可继承上层区域所设置的人员信息。审批人员将收到对应会议室的预约申请，并可通过、拒绝预约申请。未设置相应权限的人员将无法查看该区域的会议室； 支持房间预约白名单，白名单用户才可预约该会议室； 支持房间显示排序，会议室序号越大，排序优先级越高； 支持房间自定义属性可视化配置，无需定制开发即可实现房间属性的添加、修改和删除，实现房间属性灵活扩展； 支持角色与权限灵活配置，超过200项独立权限设置，权限颗粒度可支持到菜单、按钮级别； 支持用户的添加、修改、删除，具有管理权限的用户可给其他用户分配或移除角色； 支持多条件联合查询，可根据姓名、工号、电话号码、邮箱、别名进行数据筛选，快速查询用户信息； 支持通知配置，包括短信、邮件、App自定义通知配置（如钉钉、企业微信、飞书、华为WeLink等）； 支持登录配置，支持自定义PC端、App端的单点登录配置（如钉钉、企业微信、飞书、华为WeLink等）； 支持预约、设备、区域、房间的扩展字段可视化配置，支持多语言、必填选填、是否显示等； 支持数据同步配置，支持人员组织架构、人脸库、工卡库、房间、区域的同步； 支持审批流程配置，可对接第三方如蓝凌OA、泛微OA的对接配置； 支持告警级别配置，可配置紧急程度、颜色等； 支持接入企业SSO免密认证登录、企业APP应用免密登录（如钉钉、企业微信、飞书、华为WeLink等），用户免密登录； 支持企业人员组织架构信息同步至系统，支持人员工卡卡号信息同步至会议预约系统，支持人脸信息同步至会议预约系统，用于人员身份识别； 支持企业会议室和区域同步至系统，支持同步的会议室启用控制； 支持将会议预约系统（包括预约管理、服务通知等）、集控系统（包括巡检、告警等）集成在企业APP系统中，具备免密登录、消息通知等能力，实现随时随地会议预约和设备管理； 支持对接企业APP通知、邮件、短信等通知方式； 支持对接第三方工单系统，将告警、故障转为工单； 支持通过标准HTTP Restful接口，为第三方平台提供业务数据和业务能力； 支持通过消息总线MQ（如RocketMQ）、Webhook API为第三方平台提供实时的设备状态数据； 主流Java SpringBoot微服务架构，支持容器化部署，多机多实例的高可用（HA）服务不中断方案，秒级单服务重启时间； 采用物联网技术，支持边缘计算能力，可缓存重要会议室的设备状态和操作数据，支持MQTT协议与集控系统通讯，降低数据丢失风险； 满足信创要求，支持在国产服务器和国产操作系统运行，兼容海光、鲲鹏、飞腾国产芯片，兼容麒麟、UOS统信、中科等国产操作系统，具备信创证书； 具备『国家信息安全等级保护证书』3级良或更优等级； 具备『国家版权局』颁发的《计算机软件著作权登记证书》、国家相关标准的主要参与方； | 中国 | 1 | 套 |  |  | SW-EZMANAGER-V02
A3 | 软件定制开发 | ezCloud | 定制 | 定制开发项：OA流程审批对接 | 中国 | 5 | 人天 |  |  | 1、定制开发人天取决于定制工作量
B | 网络及辅材
B1 | 网络交换机 | HUAWEI | S5720-28P-PWR-LI-AC | 产品类型 :POE交换机 24口千兆以太网交换机，4个千兆光口 传输速率 :10/100/1000Mbps 背板带宽 :336Gbps/3.024Tbps 包转发率 :51Mbps/126Mbps | 中国 | 1 | 台
二、 | 会议室
A | 控制部分
1 | 智能分布式控制器 | IPS | DP120 | 硬件参数： 四核，工业级ARM 2GHz主频处理器，嵌入式Linux系统 板载4GB RAM和32GB 闪存 行业标准的以太网有线通信 包括机载RS-232/485，继电器，开关量输入 前面板带1.3"液晶显示屏，可显示IP地址 前面板带电源状态指示灯、运行状态指示灯 USB电脑控制台端口 2个RJ45网口，100/1000M自适应，交换机模式，可做级联 10个RS-232/485串行接口（可动态切换），接口使用独立3pin，每个接口独立插拔 4路弱电继电器接口：直流电压：30V DC2A， 交流电压：125VAC 1A 4路GPI干接点输入，3.3V~24V宽电压支持 4路GPO干接点输出 通用DC 12V输入电源 功能参数： 独家可配置式的编程架构，独创ezcontrol监控总线，实现对接设备零编码功能配置 采用B/S架构设计，基于Web的管理控制界面，无需安装任何调试客户端即可对设备进行配置； 基于Web的Admin管理控制界面，采用图形化的设备配置，标准实施零编程，定制需求低代码实现； 支持组合命令，以图形化方式将多设备、多控制指令组合成单一控制指令； 支持规则引擎，图形化方式将设备和房间状态与控制进行逻辑设置，实现如会前自动入会、会后自动恢复设备设置； 支持设备状态采集，可自定义采集周期，并将设备原始协议转化成语义化状态； 支持MQTT协议上报设备状态信息，与集控系统对接，可远程通过网页进行设备控制和监控设备状态，如音频处理器电平、通道静音、投影仪信号源、会议白板信号源、视频矩阵路由、视频会议电脑内存及CPU资源状态等； 支持在控制屏上动态告警，如音频处理器、视频矩阵、摄像头、会议白板、远程视频会议等状态异常告警、设备离线告警、视频会议电脑及CPU资源过高告警等； 支持多控制屏同步操作和界面切换； 支持设备固件远程升级； 支持Modbus RTU/TCP协议； 支持HTTP/HTTPS协议； 支持TCP/UDP/串口自定义协议； 支持TLS，SSL，SSH和SFTP网络安全协议； 支持IPv4、IPv6协议； 支持iPhone®，iPad®和Android™应用程序的控制； 可连接各种尺寸的控制屏，如4寸墙面屏、10寸墙面/桌面屏等； 高可靠性，支持7*24小时运行； | 中国 | 12 | 台
2 | 4寸墙面智慧语音触摸控制屏 | IPS | CTS-401NVW | 硬件参数： 系统版本：Android 7 CPU：4核高性能处理器 SDRAM：2GB FLASH：8GB WIFI：2.4G 802.11b/g/n 蓝牙：4.2 继电器口；3路 MIC：2麦，3-5米拾音距离 屏幕：4英寸，分辨率480*480 RJ45：1个以太网口，10M/100M/1000M 自适应 Zigbee：802.15.4 PHY/MAC Zigbee网络协议栈 RS485：半双工，3.81MM接口端子 喇叭功放：1*1W 输入电压：100~240VAC，50/60Hz 无线协议：Wi-Fi，Bluetooth，Zigbee 安装：86盒固定安装 功能参数： 语音识别：支持定制语音识别指令 唤醒词：自定义唤醒词 支持一键开启所有设备 AI 语音交互、直面唤醒、智能家居控制、情景模式、Zigbee 网关功能； 可以轻松实现对灯光、窗帘、空调等智能设备的精准控制，无需动手，语音可控； 自定义联动场景，轻触面板或语音唤醒，可快速切换场景模式； 支持ezcontrol监控总线，实现零编码功能配置 | 中国 | 12 | 台 |  |  | 已含语音交互功能
3 | 10.1寸桌面控制触摸屏 | IPS | CTS1050NWP | 硬件参数： 系统：Android 8.1/10.0 CPU：4核高性能处理器 RAM：2GB 内存：16GB LED 屏：10.1英寸 灯条：LED灯条，可调RBG和混色 RJ45：1个以太网口，10M/100M/1000M 自适应，带PoE供电 USB：USB2.0 电源输入：DC 电源输入 麦克风：单麦克风 WiFi：802.11b/g/n 蓝牙：4.0 TF card：TF卡（支持最大 64GB） 喇叭：2*3W 功能参数： 一键开关所有设备 LED灯条显示会议状态，也可用于会议室设备告警提示 支持多个云视频会议平台切换 支持一键入会，无需拨号即可参加云会议 支持一键求助功能，直接拨通运维人员电话 支持环境设备控制，如灯光、窗帘、空调等 支持音视频设备控制，如视频矩阵、音频处理器等 支持设备监控告警功能 支持ezcontrol监控总线，实现零编码功能配置 | 中国 | 12 | 台
4 | 分布式控制器软件 | ezCloud | V2.0 | 极简的用户控制界面设计，用户三分钟上手，具有浅色和深色模式，多种主题可供选择，适配各种使用场景； 支持多控制屏界面控制同步显示、设备状态同步展示； 支持与ezCloud预约系统对接，支持展示会议室预约信息列表，可快速查看会议室当前会议，及下一场和上一场会议； 支持与ezCloud预约系统信息发布模块对接，展示个人日程、设置忙闲状态、勿打扰、门铃控制、可视对讲、手动开锁等； 支持与ezCloud预约系统对接，支持视频会议一键入会，无需用户主动拨号，同时支持云视频会议和硬件视频会议，包括：腾讯会议、华为云会议、ZOOM（瞩目）、小鱼易连、华为硬件视频会议、思科硬件视频会议、Poly硬件视频会议； 支持与ezCloud集控系统工单模块对接，一键报修，快速上报会议室故障； 支持与ezcontrol监控总线，支持操作日志同步，记录用户的操作记录，便于故障重现和问题回溯； 支持安卓操作系统（android 9+）、鸿蒙操作系统； | 中国 | 12 | 套 |  |  | SWA30001
5 | RS232转红外模块 | 浩博 | HB_STR-RFK（存储型） | 红外学习、红外编码器，可外接红外发射棒 | 中国 | 12 | 个 |  |  | 【如果有红外被控设备配置，一个红外设备配置一个】参考淘宝：https://item.taobao.com/item.htm?id=604041020710&scm=20140619.rec.827816722.604041020710
6 | 红外线发射棒 | 国产优质 | 国产优质 | 用于发射红外信号，贴近被控设备的红外接收器 | 中国 | 12 | 个 |  |  | 【匹配RS232转红外模块，一个红外设备配置一个】参考淘宝：https://item.taobao.com/item.htm?spm=a1z09.2.0.0.115a2e8dtSHimU&id=39643880566&_u=t298td7j99eb
B | CS传感器系列
1 | 光照度感应器 | IPS | CS B-LUM-SEN | 硬件参数： 供电电压：DC 24V（22V~26V） 输出形式： 电流：三线4mA~20mA 电压：三线0~5V、0~10V 最大允许误差：±7% 重复测试：±5% 温度特性：±0.5%/℃ 观光体：带滤光片的硅蓝光伏探测器 波长范围测量：380nm~730nm 操作环境温湿度： 0℃~40℃、0%RH~70%RH（带液晶） 0℃`~70℃、0%RH~70%RH（不带液晶） 存储环境温湿度： -10℃~50℃、0%RH~80%RH（带液晶） -10℃~70℃、0%RH~80%RH（不带液晶） 大气压力：80kPa~110kPa 产品重量：约170克 功能参数： 支持ezcontrol监控总线，实现零编码功能配置 | 中国 | 12 | 个
2 | 4路导轨式调光模块 | IPS | CS B-DIM0420 | 硬件参数： 调光回路：4路继电器，4路0-10直流电平输出 回路最大输出：继电器最大输出20A，调光每个回路0-10V最大输出40mA 8个模数宽度（一个模数宽度=18mm）。 输入电压：AC 220V，50Hz 供电电压：DC 24V 继电器寿命：大于60，000次 静功率消耗：0.33W（14mA） 最大功耗：0.84W（35mA） 控制端口：EZ-NET总线 散热形式：整机6A以下自然散热，6A以上需强制散热 安装方式：DIN EN 50022标准导轨安装 外观尺寸（WXDXH）：82mm×144mm×65mm 产品重量：520g 功能参数： 每个回路具有手动应急开关按钮 每个模块最多可设置10个独立的场景模式 提供每回路延时操作功能，延时时间0秒-15小时。 具有回路端口上电时端口开关状态设定功能。 开关状态面板显示，并可通过面板按键进行开关操作。 ID号可通过面板按键设定，平时为不显示，需要时可触发显示。 支持ezcontrol监控总线，实现零编码功能配置 | 中国 | 12 | 个
3 | 导轨式级联模块 | IPS | CS B-NETCOM-EZ-DIN | 硬件参数： EZ-NET导轨总线汇流排接口模块。 适用于DIN导轨总线汇流排间级联或输出。 轨道式安装，拆卸方便。 导轨汇流排连接，稳定、可靠、免去连线麻烦。 RS485端口输出。 | 中国 | 12 | 个
4 | 8路大电流继电器 | IPS | CS B-REL0820 | 硬件参数： 输入电源：110V ~ 230V 50/60Hz 输出通道数：8路 输出接口：8 x 3位干节点 通道负载输出：单通道最大输出负载20A，整机设备最大输出负载：60A 开关器件：继电器30A/250V AC 控制输入：1 x RS232串口控制口母头（2-TX 3-RX 5-GND）；1 x RS232串口级联口公头（2-RX 3-TX 5-GND） 使用控制界面：1 x 开关按键；8 x 通道输出单独控制按键；2 x 数码ID号；1 x 电源状态LED指示灯；8 x 通道状态LED指示灯 温度范围：－10℃ 至 +40℃ 湿度范围：0 至 90% RH 尺寸（W×D×H）：430 x 60 x 200mm 净重：2.5kg 功能参数： 采用密封防鼠式设计，可置于机柜内任意位置； 全新数字化设计； 8路通道开关状态可由面板显示； 通过面板一键开关，可时序关启通道，实现时序功能。 可通过软件方式，锁闭和解锁面板按键； 提供RS232输入接口，可连接电脑和中控系统 提供级联功能，一个中控串口可控制多达16个继电器； 提供端口互锁功能，可用于控制投影机电动幕，升降架，以及电动窗帘； 支持ezcontrol监控总线，实现零编码功能配置 | 中国 | 12 | 个
C | 信息屏-会议预约
1 | 10.1寸智慧信息屏（双目款） | IPS | CTS-1003NWCP | 硬件参数： 系统版本：Android 7 CPU：4核高性能处理器 GPU：Mali-T764 RAM：2GB 内存：16GB LED 屏：10.1"英寸 摄像头：宽动态双目 红外+高清200W摄像头 LED灯条：IO口协议，外置三色LED灯条（红、绿、蓝） WiFi：802.11b/g/n 蓝牙：蓝牙4.1 以太网：10M/100M/1000M 自适应以太网 USB：1个Type-c RJ45：1个以太网口，10M/100M/1000M 自适应，带PoE供电 RS485：1个 PoE：IEEE802.3at/af 读卡器：支持非接触式IC卡读取，支持Mifare1/TypeA/14443A/S50/S70协议 功能参数： 支持夜间省电，定时关启设备 支持远程静默升级设备APP 支持会议室门锁控制 支持会议信息发布，会议状态与灯环颜色同步 支持设备远程状态监控、故障告警、日志上传（与ezCloud集控配合） 支持快速签到：人脸签到、扫码签到 支持多人脸同时识别，单机支持不少于6万张人脸数据 支持会议室内座位排座显示和指引 支持临时更变会议 支持会议即时结算 支持ezcontrol监控总线，实现零编码功能配置 | 中国 | 12 | 台
2 | 人脸识别SDK应用 | ezCloud | SWA90001 | 人脸识别应用SDK授权，配合智慧会议指引屏软件，提供人脸识别功能 | 中国 | 12 | 套
D | 楼层指引屏（放置前台或会议楼层）
1 | 15.6寸智慧信息屏（智慧款） | IPS | CTS1501NWCP | 硬件参数： 系统版本：Android 11 CPU：4核高性能处理器 RAM：2GB 内存：16GB（TF卡可扩展128G） LED 屏：15.6英寸 摄像头：前置500W摄像头 LED灯条：IO口协议，外置三色LED灯条（红、绿、蓝） WiFi：支持WIFI 802.11b/g/n，可外接支持全网通的4G通讯方式 蓝牙：蓝牙4.1 RJ45：2个以太网口（背出+侧出），10M/100M/1000M 自适应，带PoE供电 USB：2个USB3.0（1路USB3.0为USB_OTG） RS485控制口：1个 PoE：IEEE802.3at/af 读卡模块：支持非接触式IC卡读取，支持Mifare1/TypeA/14443A/S50/S70协议 整机尺寸：376*231*30.5（mm） 功能参数： 支持夜间省电，定时关启设备 支持远程静默升级设备APP 支持会议室门锁控制 支持会议信息发布，会议状态与灯环颜色同步 支持设备远程状态监控、故障告警、日志上传（与ezCloud集控配合） 支持快速签到：人脸签到、扫码签到 支持多人脸同时识别，单机支持不少于6万张人脸数据 支持会议室内座位排座显示和指引 支持临时更变会议 支持会议即时结算 支持ezcontrol监控总线，实现零编码功能配置 | 中国 | 5 | 台
2 | 智慧会议指引屏软件 | ezCloud | V2.0 | 支持集中展示楼层所有会议室的预约信息、会议室分布图；支持展示当前位置，支持用户交互，点击会议室后，展示当前位置到会议室的最佳路线；支持通过人脸识别，识别参会人的会议信息、会议室信息、会议室指引路线等（设备需具备摄像头）；支持安卓操作系统（android 7+）、鸿蒙操作系统； | 中国 | 5 | 套 |  |  | SWA10004

## 配单练习题3
项目需求：预约+集控+中控（16间） 5个楼层需要会议指引功能 控制屏甲供，有电子桌牌需求 定制开发项包含：OA流程审批对接、用户及组织架构自动同步、企业级统一用户认证登录、第三方消息通知集成、会议室/会议信息自动同步、人脸库集成、工卡卡号集成、群组同
序号 | 产品名称 | 品牌 | 型号 | 规格 | 国别 | 数量 | 单位 | 单价 | 合价 | 备注
一、 | 3楼报厅、第一会议室、23、24楼视频会议室（共4间）
A | 中控控制
A1 | 智能分布式控制器 | IPS | DP120 | 硬件参数： 四核，工业级ARM 2GHz主频处理器，嵌入式Linux系统 板载4GB RAM和32GB 闪存 行业标准的以太网有线通信 包括机载RS-232/485，继电器，开关量输入 前面板带1.3"液晶显示屏，可显示IP地址 前面板带电源状态指示灯、运行状态指示灯 USB电脑控制台端口 2个RJ45网口，100/1000M自适应，交换机模式，可做级联 10个RS-232/485串行接口（可动态切换），接口使用独立3pin，每个接口独立插拔 4路弱电继电器接口：直流电压：30V DC2A， 交流电压：125VAC 1A 4路GPI干接点输入，3.3V~24V宽电压支持 4路GPO干接点输出 通用DC 12V输入电源 功能参数： 独家可配置式的编程架构，独创ezcontrol监控总线，实现对接设备零编码功能配置 采用B/S架构设计，基于Web的管理控制界面，无需安装任何调试客户端即可对设备进行配置； 基于Web的Admin管理控制界面，采用图形化的设备配置，标准实施零编程，定制需求低代码实现； 支持组合命令，以图形化方式将多设备、多控制指令组合成单一控制指令； 支持规则引擎，图形化方式将设备和房间状态与控制进行逻辑设置，实现如会前自动入会、会后自动恢复设备设置； 支持设备状态采集，可自定义采集周期，并将设备原始协议转化成语义化状态； 支持MQTT协议上报设备状态信息，与集控系统对接，可远程通过网页进行设备控制和监控设备状态，如音频处理器电平、通道静音、投影仪信号源、会议白板信号源、视频矩阵路由、视频会议电脑内存及CPU资源状态等； 支持在控制屏上动态告警，如音频处理器、视频矩阵、摄像头、会议白板、远程视频会议等状态异常告警、设备离线告警、视频会议电脑及CPU资源过高告警等； 支持多控制屏同步操作和界面切换； 支持设备固件远程升级； 支持Modbus RTU/TCP协议； 支持HTTP/HTTPS协议； 支持TCP/UDP/串口自定义协议； 支持TLS，SSL，SSH和SFTP网络安全协议； 支持IPv4、IPv6协议； 支持iPhone®，iPad®和Android™应用程序的控制； 可连接各种尺寸的控制屏，如4寸墙面屏、10寸墙面/桌面屏等； 高可靠性，支持7*24小时运行； | 中国 | 4 | 台
A2 | 10.1寸智慧信息屏（超薄高密款） | IPS | CTS-1001NWP | 硬件参数： 系统版本：安卓Android 10 CPU：6核高性能处理器 GPU：ARM G52 2EE、支持4K 60fps H.265/H.264/VP9视频解码 RAM：2GB 内存：16GB（TF卡可扩展128G） LED 屏：10.1" 可视角度：89/89/89/89 （Typ.）（CR≥10）（左/右/上/下） WiFi：802.11b/g/n 蓝牙：蓝牙4.1 灯带：支持IO口协议，三色LED灯带（红、绿、黄） USB：1个Type-c RJ45：1个以太网口，10M/100M/1000M 自适应，带PoE供电 RS485：1个，可与门锁对接 PoE：IEEE802.3at/af DC：DC电源12V输入 整机尺寸（宽×高×厚）：253.5*163.5*11.5mm，超薄机身，仅11.5mm 功能参数： 支持夜间省电，定时关启设备 支持远程静默升级设备APP 支持会议室门锁控制 支持会议信息发布，会议状态与灯环颜色同步 支持设备远程状态监控、故障告警、日志上传（与ezCloud集控配合） 支持快速签到：扫码签到 支持会议室内座位排座显示和指引 支持临时更变会议 支持会议即时结算 支持ezcontrol监控总线，实现零编码功能配置 | 中国 | 4 | 台
A3 | 红外超声波双鉴传感器 | IPS | CS B-DIU08 | 硬件参数： 探测范围：直径2~6米 感应角度：120度圆锥角 供电电压：DC 12-24V 静功率消耗：0.15W（6.1mA） 最大消耗：0.47W（19.5mA） 通信端口：RS485 安装方式：吸顶式安装 产品尺寸：110mm×56mm 净重：150g 功能参数： 人体红外超声双鉴； 可设定：红外与超声波同时触发模式； 红外与超声任何一种触发模式；单红外模式；单超声波模式 RS-485连接方式稳定、可靠，可与中控系统对接； 支持ezcontrol监控总线，实现零编码功能配置 | 中国 | 8 | 个
A4 | 六合一传感器 | IPS | CS B-TMP6-SEN | 硬件参数： 工作电压：DC 9~36V 工作电流：＜200mA 控制接口：RS4885 工作环境：工作温度0~50℃ 工作湿度：15%RH-90％RH（无凝结） 预热时间：≤3分钟 适配器工作电流：12V/2A 使用寿命：5年（空气中） 净重：180g 功能参数： 六合一传感模块是一款集CO2、激光PM2.5、温度、湿度、TVOC 及甲醛于一体的综合型空气质量传感器。可对所处环境进行实时侦测 支持ezcontrol监控总线，实现零编码功能配置 | 中国 | 4 | 个
A5 | 分布式控制器软件V2.0 | ezCloud | SWA30001 | 极简的用户控制界面设计，用户三分钟上手，具有浅色和深色模式，多种主题可供选择，适配各种使用场景； 支持多控制屏界面控制同步显示、设备状态同步展示； 支持与ezCloud预约系统对接，支持展示会议室预约信息列表，可快速查看会议室当前会议，及下一场和上一场会议； 支持与ezCloud预约系统对接，支持视频会议一键入会，无需用户主动拨号，同时支持云视频会议和硬件视频会议，包括：腾讯会议、华为云会议、ZOOM（瞩目）、小鱼易连、华为硬件视频会议、思科硬件视频会议、Poly硬件视频会议； 支持与ezCloud集控系统工单模块对接，一键报修，快速上报会议室故障； 支持与ezcontrol监控总线，支持操作日志同步，记录用户的操作记录，便于故障重现和问题回溯； 支持安卓操作系统（android 9+）、鸿蒙操作系统； | 中国 | 4 | 套
A6 | 分布式控制器现场实施 | 定制 | 定制 | DP系列控制器 会议室操控界面实施服务 1. 根据会议室真实场景编程，定制开发会议室控制界面，如设计符合用户企业风格的界面及按钮； 2. 根据会议室类型梳理巡检步骤，如音频检测、视频检测、远程视频会议检测等； 3. 按照巡检步骤巡检会议室各项功能是否都正常； 4. 现场用会议室控制软件测试每个会议室设备，确保每次操作都准确无误，如开启设备、关闭设备、远程视频会议、灯光或空调控制及其它单个设备控制等等； 5. 现场将会议室设备添加至集控，保证集控可以准确无误地控制会议室设备以及获得状态； 6. 现场测试每个设备的异常告警能够触发； 7. 现场测试每个会议室的联检能够正常触发且测试结果要与实际相符； 8. 现场测试集控与会议室控制界面设备状态同步； | 中国 | 4 | 套
B | 会议预约
B1 | 10.1寸智慧信息屏（双目款） | IPS | CTS-1003NWCP | 硬件参数： 系统版本：Android 7 CPU：4核高性能处理器 GPU：Mali-T764 RAM：2GB 内存：16GB LED 屏：10.1"英寸 摄像头：宽动态双目 红外+高清200W摄像头 LED灯条：IO口协议，外置三色LED灯条（红、绿、蓝） WiFi：802.11b/g/n 蓝牙：蓝牙4.1 以太网：10M/100M/1000M 自适应以太网 USB：1个Type-c RJ45：1个以太网口，10M/100M/1000M 自适应，带PoE供电 RS485：1个 PoE：IEEE802.3at/af 读卡器：支持非接触式IC卡读取，支持Mifare1/TypeA/14443A/S50/S70协议 功能参数： 支持夜间省电，定时关启设备 支持远程静默升级设备APP 支持会议室门锁控制 支持会议信息发布，会议状态与灯环颜色同步 支持设备远程状态监控、故障告警、日志上传（与ezCloud集控配合） 支持快速签到：人脸签到、扫码签到 支持多人脸同时识别，单机支持不少于6万张人脸数据 支持会议室内座位排座显示和指引 支持临时更变会议 支持会议即时结算 支持ezcontrol监控总线，实现零编码功能配置 | 中国 | 4 | 台
B2 | 智慧信息屏软件V2.0 | ezCloud | SWA10002 | 支持会议室会议预约信息展示，可查看最近3天的预约信息，并能够按照空闲情况进行快速预约； 支持当前会议状态和会议室占用状态展示，如：空闲、会议中、违规占用等，能够与空间占用感应器（如：红外超声波双鉴传感器）联动，显示会议室内有人、无人状态，并通过屏幕颜色区分会议状态； 支持会议室内座位排座和签到状态显示，用户签到后，高亮闪烁提示用户就坐方位，支持多人同时提示； 支持多种签到方式，包括：二维码扫码签到、多人人脸签到、RFID刷卡签到； 支持签到二维码一码多用，空闲时扫码为会议快速预约，会议中或即将开始时为会议签到； 支持人脸识别本地化识别，使用中无需连接互联网，支持多人同时人脸签到（不少于4人）、戴口罩识别等，支持本地6万张人脸库，识别速度不高于1秒（光线良好，配合IPS CTS系列硬件）； 支持会议临时变更或取消，会议预约人、主持人或会务人员可进行操作； 支持会议室门锁控制，会议参会人或指定人员（如会务人员、清洁人员、运维人员等）可通过扫码、人脸识别、刷卡等多种方式开锁； 支持会议费用即时结算，通过人脸识别或刷卡等方式确认用户身份，有结算权限的用户，将提示本次会议的费用，包括会议室预算费用、会议室实际使用费用、会务服务费等； 支持ezcontrol监控总线，实现零编码功能配置； 支持与ezCloud集控系统远程监控模块对接，支持设备状态监控、故障告警、日志上传、应用批量升级等； 支持夜间省电功能，定时开启、关闭系统； 支持应用远程静默升级； 支持安卓操作系统（android 7+）、鸿蒙操作系统； | 中国 | 4 | 套
B3 | 人脸识别应用SDK授权（含人脸签到） | ezCloud | SWA90001 | 人脸识别应用SDK授权，配合智慧会议指引屏软件，提供人脸识别功能 | 中国 | 4 | 套
二、 | 3楼培训室、21、22楼会议室、23楼小会议室、24楼贵宾接待（12间）
A | 中控控制
A1 | 4寸墙面智慧语音触摸控制屏 | IPS | CTS-401NVW | 硬件参数： 系统版本：Android 7 CPU：4核高性能处理器 SDRAM：2GB FLASH：8GB WIFI：2.4G 802.11b/g/n 蓝牙：4.2 继电器口；3路 MIC：2麦，3-5米拾音距离 屏幕：4英寸，分辨率480*480 RJ45：1个以太网口，10M/100M/1000M 自适应 Zigbee：802.15.4 PHY/MAC Zigbee网络协议栈 RS485：半双工，3.81MM接口端子 喇叭功放：1*1W 输入电压：100~240VAC，50/60Hz 无线协议：Wi-Fi，Bluetooth，Zigbee 安装：86盒固定安装 功能参数： 语音识别：支持定制语音识别指令 唤醒词：自定义唤醒词 支持一键开启所有设备 AI 语音交互、直面唤醒、智能家居控制、情景模式、Zigbee 网关功能； 可以轻松实现对灯光、窗帘、空调等智能设备的精准控制，无需动手，语音可控； 自定义联动场景，轻触面板或语音唤醒，可快速切换场景模式； 支持ezcontrol监控总线，实现零编码功能配置 | 中国 | 12 | 台
A2 | 红外超声波双鉴传感器 | IPS | CS B-DIU08 | 硬件参数： 探测范围：直径2~6米 感应角度：120度圆锥角 供电电压：DC 12-24V 静功率消耗：0.15W（6.1mA） 最大消耗：0.47W（19.5mA） 通信端口：RS485 安装方式：吸顶式安装 产品尺寸：110mm×56mm 净重：150g 功能参数： 人体红外超声双鉴； 可设定：红外与超声波同时触发模式； 红外与超声任何一种触发模式；单红外模式；单超声波模式 RS-485连接方式稳定、可靠，可与中控系统对接； 支持ezcontrol监控总线，实现零编码功能配置 | 中国 | 24 | 个
A3 | 六合一传感器 | IPS | CS B-TMP6-SEN | 硬件参数： 工作电压：DC 9~36V 工作电流：＜200mA 控制接口：RS4885 工作环境：工作温度0~50℃ 工作湿度：15%RH-90％RH（无凝结） 预热时间：≤3分钟 适配器工作电流：12V/2A 使用寿命：5年（空气中） 净重：180g 功能参数： 六合一传感模块是一款集CO2、激光PM2.5、温度、湿度、TVOC 及甲醛于一体的综合型空气质量传感器。可对所处环境进行实时侦测 支持ezcontrol监控总线，实现零编码功能配置 | 中国 | 12 | 个
A4 | 分布式控制器软件V2.0 | ezCloud | SWA30001 | 极简的用户控制界面设计，用户三分钟上手，具有浅色和深色模式，多种主题可供选择，适配各种使用场景； 支持多控制屏界面控制同步显示、设备状态同步展示； 支持与ezCloud预约系统对接，支持展示会议室预约信息列表，可快速查看会议室当前会议，及下一场和上一场会议； 支持与ezCloud预约系统对接，支持视频会议一键入会，无需用户主动拨号，同时支持云视频会议和硬件视频会议，包括：腾讯会议、华为云会议、ZOOM（瞩目）、小鱼易连、华为硬件视频会议、思科硬件视频会议、Poly硬件视频会议； 支持与ezCloud集控系统工单模块对接，一键报修，快速上报会议室故障； 支持与ezcontrol监控总线，支持操作日志同步，记录用户的操作记录，便于故障重现和问题回溯； 支持安卓操作系统（android 9+）、鸿蒙操作系统； | 中国 | 12 | 套
A5 | 分布式控制器现场实施 | 定制 | 定制 | DP系列控制器 会议室操控界面实施服务 1. 根据会议室真实场景编程，定制开发会议室控制界面，如设计符合用户企业风格的界面及按钮； 2. 根据会议室类型梳理巡检步骤，如音频检测、视频检测、远程视频会议检测等； 3. 按照巡检步骤巡检会议室各项功能是否都正常； 4. 现场用会议室控制软件测试每个会议室设备，确保每次操作都准确无误，如开启设备、关闭设备、远程视频会议、灯光或空调控制及其它单个设备控制等等； 5. 现场将会议室设备添加至集控，保证集控可以准确无误地控制会议室设备以及获得状态； 6. 现场测试每个设备的异常告警能够触发； 7. 现场测试每个会议室的联检能够正常触发且测试结果要与实际相符； 8. 现场测试集控与会议室控制界面设备状态同步； | 中国 | 3 | 套
B | 会议预约
B1 | 10.1寸智慧信息屏（双目款） | IPS | CTS-1003NWCP | 硬件参数： 系统版本：Android 7 CPU：4核高性能处理器 GPU：Mali-T764 RAM：2GB 内存：16GB LED 屏：10.1"英寸 摄像头：宽动态双目 红外+高清200W摄像头 LED灯条：IO口协议，外置三色LED灯条（红、绿、蓝） WiFi：802.11b/g/n 蓝牙：蓝牙4.1 以太网：10M/100M/1000M 自适应以太网 USB：1个Type-c RJ45：1个以太网口，10M/100M/1000M 自适应，带PoE供电 RS485：1个 PoE：IEEE802.3at/af 读卡器：支持非接触式IC卡读取，支持Mifare1/TypeA/14443A/S50/S70协议 功能参数： 支持夜间省电，定时关启设备 支持远程静默升级设备APP 支持会议室门锁控制 支持会议信息发布，会议状态与灯环颜色同步 支持设备远程状态监控、故障告警、日志上传（与ezCloud集控配合） 支持快速签到：人脸签到、扫码签到 支持多人脸同时识别，单机支持不少于6万张人脸数据 支持会议室内座位排座显示和指引 支持临时更变会议 支持会议即时结算 支持ezcontrol监控总线，实现零编码功能配置 | 中国 | 12 | 台
B2 | 智慧信息屏软件V2.0 | ezCloud | SWA10002 | 支持会议室会议预约信息展示，可查看最近3天的预约信息，并能够按照空闲情况进行快速预约； 支持当前会议状态和会议室占用状态展示，如：空闲、会议中、违规占用等，能够与空间占用感应器（如：红外超声波双鉴传感器）联动，显示会议室内有人、无人状态，并通过屏幕颜色区分会议状态； 支持会议室内座位排座和签到状态显示，用户签到后，高亮闪烁提示用户就坐方位，支持多人同时提示； 支持多种签到方式，包括：二维码扫码签到、多人人脸签到、RFID刷卡签到； 支持签到二维码一码多用，空闲时扫码为会议快速预约，会议中或即将开始时为会议签到； 支持人脸识别本地化识别，使用中无需连接互联网，支持多人同时人脸签到（不少于4人）、戴口罩识别等，支持本地6万张人脸库，识别速度不高于1秒（光线良好，配合IPS CTS系列硬件）； 支持会议临时变更或取消，会议预约人、主持人或会务人员可进行操作； 支持会议室门锁控制，会议参会人或指定人员（如会务人员、清洁人员、运维人员等）可通过扫码、人脸识别、刷卡等多种方式开锁； 支持会议费用即时结算，通过人脸识别或刷卡等方式确认用户身份，有结算权限的用户，将提示本次会议的费用，包括会议室预算费用、会议室实际使用费用、会务服务费等； 支持ezcontrol监控总线，实现零编码功能配置； 支持与ezCloud集控系统远程监控模块对接，支持设备状态监控、故障告警、日志上传、应用批量升级等； 支持夜间省电功能，定时开启、关闭系统； 支持应用远程静默升级； 支持安卓操作系统（android 7+）、鸿蒙操作系统； | 中国 | 12 | 套
B3 | 人脸识别应用SDK授权（含人脸签到） | ezCloud | SWA90001 | 人脸识别应用SDK授权，配合智慧会议指引屏软件，提供人脸识别功能 | 中国 | 12 | 套
三、 | 会议管理系统
A | 集控室
A | 软件
A1 | 智慧会议预约管理系统V2.0 | ezCloud | SW-EZLINK-V02 | 支持在手机、电脑等多种终端上进行会议预约、预约信息查看，可展示个人会议日历，会议室空闲一览表等； 支持在企业IM内标准化工作台集成，如钉钉、企业微信、飞书、华为WeLink等； 支持预约会议室同时预约远程视频会议，包括云视频会议和硬件视频会议，如腾讯会议、华为云会议、ZOOM（瞩目）、华为硬件视频会议、思科硬件视频会议、Poly硬件视频会议等； 支持参会人预约冲突检测，并在预约界面上进行提示； 支持周期会议预约，比如每周一下午16点-18点项目例会； 支持批量会议预约，可一次性预约多场会议，提升预约效率，如预约第一天9~10点会议及第二天14~15点两场会议； 支持会议室白名单预约，可对会议室、楼层进行白名单设置，白名单之外员工不可预约； 支持会议室预约时间间隔设置，如重要会议室，接待科需在会议结束后进行会场整理，间隔期内不可被预约； 支持预约时选择会场服务，如茶水、果盘、午餐等，且服务项目支持自定义配置及资费配置，不同服务可适用于不同的会议室； 支持会议室费用预算和结算，会议费用包括会议室时长使用费和服务费，预约会议时可预览本次会议所需预算。会议结算时，根据实际使用时长、会前预定服务和会中追加服务共同决定。每场会议费用可发送给会议负责人进行结算确认。会管管理员可为部门设置会议费用预算，预算不足时可预警； 支持会议室预约审批，可针对会议室或楼层灵活配置审批方式，简单审批流程可设置审批人在平台审批，复杂审批可利用OA系统进行组织架构审批，已蓝凌OA、泛微OA； 支持通用的ICS日历标准接口，支持在安卓、IOS、windows、Mac等终端订阅个人会议和会议室会议； 支持会议室收藏和常用会议室，系统可自动识别出用户常用的会议室，并将收藏会议室和常用会议室置顶； 预约字段支持图形化配置，可灵活扩充预约字段，支持字段的必填、选填； 支持会议通知提醒，包括会前通知、会后结束通知、会议变更通知等，可支持单场会议通知时间的自定义； 支持在个人通知中心，设置可通知时间段、是否通知等； 支持参会人在通知中应答，选择参会形式：现场参会、远程参会、拒绝，并可填写备注； 支持会前提醒会务服务人员、运维人员，对重要会议进行保障和服务； 支持应用内通知（如钉钉、企业微信、飞书、华为WeLink等）、短信通知、邮件通知等多种通知方式； 支持不同布局的会议室排座，可支持单个会议室多套模板，以适用于不同会议不同摆放布局，如剧院式布局、教室式布局、回形讨论布局等； 支持排座模板灵活配置和动态增加、删除，可对会议室物体进行标注（如：屏幕，桌椅等）、支持不规则会议室（如：座位倾斜型）； 同时支持精确排座和模糊排座，精准排座将座位与参会人一一对应，模糊排座将一个区域的座位与一组人模糊对应（如部门），比如：分配10个座位给部门A，而无需管理部门A具体的参会人； 支持排座人员批量导入，导入后可再进行修改； 支持外部参会人（企业组织架构以外、临时参会人）的排座； 支持与会议签到联动，参会人签到后，会自动出现在排座表上，便于查看自己的位置； 支持与会议信息屏对接，实时发布即将召开的会议、当日会议及未来预约的会议，会议信息包括：会议主题、会议时间、预约人员、预约人联系方式、参会人数、会议状态、会议室有人无人状态、会议室容量、会议室设备情况等； 支持提供多功能二维码，可展示在会议信息屏上，可进行签到、快速预约等功能； 支持参会人人脸库的管理，可新增、更新参会人的人脸特征信息； 支持与楼层指引信息屏的对接，同步楼层图片和交互资源，实时发布即将召开的会议和当日会议会议，会议信息包括：会议主题、开始时间、结束时间、预约人等； 支持接入企业SSO免密认证登录、企业APP应用免密登录（如钉钉、企业微信、飞书、华为WeLink等），用户免密登录； 支持企业人员组织架构信息同步至系统，支持人员工卡卡号信息同步至会议预约系统，支持人脸信息同步至会议预约系统，用于人员身份识别； 支持企业会议室和区域同步至系统，支持同步的会议室启用控制； 支持将会议预约系统（包括预约管理、服务通知等）、集控系统（包括巡检、告警等）集成在企业APP系统中，具备免密登录、消息通知等能力，实现随时随地会议预约和设备管理； 支持对接企业APP通知、邮件、短信等通知方式； 支持对接第三方工单系统，将告警、故障转为工单； 支持通过标准HTTP Restful接口，为第三方平台提供业务数据和业务能力； 支持通过消息总线MQ（如RocketMQ）、Webhook API为第三方平台提供实时的设备状态数据； 主流Java SpringBoot微服务架构，支持容器化部署，多机多实例的高可用（HA）服务不中断方案，秒级单服务重启时间； 采用物联网技术，支持边缘计算能力，可缓存重要会议室的设备状态和操作数据，支持MQTT协议与集控系统通讯，降低数据丢失风险； 满足信创要求，支持在国产服务器和国产操作系统运行，兼容海光、鲲鹏、飞腾国产芯片，兼容麒麟、UOS统信、中科等国产操作系统，具备信创证书； 具备『国家信息安全等级保护』2级或更优证书； 具备产品相关软著证书、国家相关标准的主要参与方； | 中国 | 1 | 套
A2 | 智慧会议集中控制管理系统V2.0 | ezCloud | SW-EZMANAGER-V02 | 支持在内网环境下，对会议室内设备进行实时远程控制和远程设备监测，方便运维人员在无法到达会议室现场的情况下也能对会议室的设备进行相应的管理和监控； 支持通过设备链路状态图实时、直观的查看设备状态、告警状态、连接状态等，可将会议室控制平板界面集成至集控系统，且界面同步跳转； 远程控制和监测包括：1、音频设备监控，包括调音台、处理器、数字功放、有源音箱等的整体控制、通道级增益控制、静音控制、通道音频电平检测、扬声器阻抗检测等；2、视频设备监控，包括视频分布式、视频矩阵的路由可视化切换（需设备支持）、通道信号检测等；3、视频会议设备的监控，包括华为、思科、Poly等硬件视频会议的连接、挂断、摄像头控制、静音控制、会议状态监测、网络质量监测等；4、环境设备监控，包括多个灯光回路开关、窗帘开启关闭、空调开关调温等； 支持远程会议场景控制，比如开启会议、结束会议、远程会议模式、灯光全开等； 支持设备保活机制，包括：最小控制指令间隔自定义、自动指令排队、指令优先级设置、网络风暴黑名单等。当控制指令下发并执行后，才能进行下次控制，以免多次控制导致设备死机，且系统可根据不同设备能力、响应时间不同做好加载控制，设备反馈时间可自由配置，采集周期最小间隔可达100ms； 支持设备真值反馈，集控系统设备状态与会议室内设备状态保持一致，同步时间可根据设备类型手动调整； 支持远程可视化运维，可在系统上查看和连接会议室内的摄像头及视频流，支持主流RTSP、RTMP、HLS等，支持ONVIF、GB28281标准，延迟不低于500ms； 支持远程协助，可在系统上连接远端会议室内电脑或白板的OPS，实现远程协助桌面操作； 系统具备良好的设备兼容性，不限品牌及型号，只要设备开放协议，均可接入集控系统； 支持重要会议室安全控制，在会中，必须经过本地控制平板授权，才可远程控制和协助； 支持查看设备详细信息，包括设备名称，在线状态、设备型号、IP地址、MAC地址、资产编号、序列号、软硬件版本以及设备所属的会议室等； 支持设备自定义属性可视化配置，无需定制开发即可实现设备属性的添加、修改和删除，实现设备属性灵活扩展； 支持仪表盘大屏展示，数据包括会议室数量、告警会议室、当前会议数量、各种类型会议统计、会议时长排行、部门会议时长排行、设备故障排行等，可在地图、3D建筑上展示各区域会议室数量和告警状态； 统计报表支持区域筛选，时间维度筛选，支持饼图、柱状图等多展示形式，便捷查看日、周、月时间维度下的统计数据； 支持告警规则自定义和配置，无需定制开发即可将设备的状态和触发条件配置成告警，如：当在会议中且处理器手持话筒通道电平持续100%输出，则触发告警。系统至少支持100种以上的状态告警； 支持设备通道级告警，如：可配置音频处理器某个通道电平异常告警、功率放大器某个通道电平异常告警、时序电源通道异常告警； 支持全局告警，即所有会议室都适用的告警规则；支持会议室级告警规则，只在当前会议室生效的告警规则；房间可选择使用或取消全局告警； 支持告警延迟机制，在指定时间内如5秒、10秒、60秒等，当设备多次状态异常，才触发告警； 支持查看和导出当前告警和所有历史告警，可对告警进行人工处理，如忽略、转工单等； 支持会议室内音视频系统链路的自动联检，支持检查如音频系统从拾音、处理、扩音全链路的故障点检测，可支持单只话筒、单只音箱的故障检测，并形成会议室联检报告； 支持跨房间系统联检，支持检查如视频会议系统跨房间互拨，通过与测试间自动进行远程视频会议，以此来进行跨房间的音频及视频的检测； 支持联检规则可视化配置，无需定制开发即可实现系统级联检； 支持全局联检，即所有会议室都适用的联检规则；支持会议室级联检规则，只在当前会议室生效的联检规则； 支持按照时间计划自动执行系统联检，如每天晚上11点启动联检，或手动启动联检。联检执行后，系统恢复关闭状态； 支持联检报告生成，报告中记录联检规则中每个检查项的结果，异常项会高亮显示，帮助快速发现问题； 支持运维人员通过手机、电脑等终端对会议室内设备进行巡检，系统可记录详细巡检步骤，支持巡检步骤正常和异常信息展示，包括正常异常的图片和文字描述，并支持上传多张巡检异常图片，以便于问题排查； 支持不同周期的巡检规则，如日巡检、周巡检、月巡检等，以适配不同类型和级别的会议室的巡检要求； 支持巡检规则可视化配置，无需定制开发即可增加、修改、删除巡检步骤。在巡检步骤中，支持执行预先设置的控制指令，支持设备状态一键自动检测，简化巡检步骤，提升巡检的规范性； 支持巡检报表展示和导出，包含日视图、周视图、月视图等多种维度，报表包含区域巡检会议室数量、巡检完成率、正常会议室数量、异常会议室数量、巡检方式等； 支持丰富的日志记录和查询，包括用户操作日志、设备状态日志、房间状态日志、系统日志等，方便操作审计和快速回溯问题； 用户操作日志，包括用户一般性操作和用户敏感性操作（增，删，改，下载等），记录条目包含用户ID、用户IP、操作环境、操作类型、入参、记录时间等信息； 设备状态日志，记录设备告警、状态实时变化等，记录条目包含设备名称、事件、所处房间、记录类型、时间等； 房间状态日志，记录会议室状态的变化，包括：有人无人状态、会议开启关闭状态、房间环境状态等，记录条目包含所处房间、状态值、状态概要说明、记录时间等； 日志以文件方式存储，按照日期以及文件大小自动归档，日志默认保留半年以上； 支持跨区域会议室管理，支持6级及以上的区域层级嵌套，支持名称自定义，如国家、省、市、园区、楼栋、层等，可灵活添加、修改、删除、移动会议室和区域，并支持会议室和区域的批量导入和导出； 支持会议室按照区域、容量、类型、启用状态、标签等多种维度进行筛选，支持按会议室名称、管理员名称查找； 支持在会议室和区域上设置一个或多个会议室管理人员，下层区域可继承上层区域所设置的人员信息。管理人员将可查看会议室设备监控、接收设备告警、巡检等，具体可操作项需结合系统角色。未设置相应权限的人员将无法查看该区域的会议室； 支持在会议室和区域上设置一个或多个会议室审批人员，下层区域可继承上层区域所设置的人员信息。审批人员将收到对应会议室的预约申请，并可通过、拒绝预约申请。未设置相应权限的人员将无法查看该区域的会议室； 支持会议室预约白名单，白名单用户才可预约该会议室； 支持会议室显示排序，会议室序号越大，排序优先级越高； 支持房间自定义属性可视化配置，无需定制开发即可实现房间属性的添加、修改和删除，实现房间属性灵活扩展； 支持角色与权限灵活配置，超过200项独立权限设置，权限颗粒度可支持到菜单、按钮级别； 支持用户的添加、修改、删除，具有管理权限的用户可给其他用户分配或移除角色； 支持多条件联合查询，可根据姓名、工号、电话号码、邮箱、别名进行数据筛选，快速查询用户信息； 支持通知配置，包括短信、邮件、App自定义通知配置（如钉钉、企业微信、飞书、华为WeLink等）； 支持登录配置，支持自定义PC端、App端的单点登录配置（如钉钉、企业微信、飞书、华为WeLink等）； 支持预约、设备、区域、房间的扩展字段可视化配置，支持多语言、必填选填、是否显示等； 支持数据同步配置，支持人员组织架构、人脸库、工卡库、房间、区域的同步； 支持审批流程配置，可对接第三方如蓝凌OA、泛微OA的对接配置； 支持告警级别配置，可配置紧急程度、颜色等； 支持接入企业SSO免密认证登录、企业APP应用免密登录（如钉钉、企业微信、飞书、华为WeLink等），用户免密登录； 支持企业人员组织架构信息同步至系统，支持人员工卡卡号信息同步至会议预约系统，支持人脸信息同步至会议预约系统，用于人员身份识别； 支持企业会议室和区域同步至系统，支持同步的会议室启用控制； 支持将会议预约系统（包括预约管理、服务通知等）、集控系统（包括巡检、告警等）集成在企业APP系统中，具备免密登录、消息通知等能力，实现随时随地会议预约和设备管理； 支持对接企业APP通知、邮件、短信等通知方式； 支持对接第三方工单系统，将告警、故障转为工单； 支持通过标准HTTP Restful接口，为第三方平台提供业务数据和业务能力； 支持通过消息总线MQ（如RocketMQ）、Webhook API为第三方平台提供实时的设备状态数据； 主流Java SpringBoot微服务架构，支持容器化部署，多机多实例的高可用（HA）服务不中断方案，秒级单服务重启时间； 采用物联网技术，支持边缘计算能力，可缓存重要会议室的设备状态和操作数据，支持MQTT协议与集控系统通讯，降低数据丢失风险； 满足信创要求，支持在国产服务器和国产操作系统运行，兼容海光、鲲鹏、飞腾国产芯片，兼容麒麟、UOS统信、中科等国产操作系统，具备信创证书； 具备『国家信息安全等级保护』2级或更优证书； 具备产品相关软著证书、国家相关标准的主要参与方； | 中国 | 1 | 套
A3 | 智慧会议系统-软件定制开发 | ezCloud | 定制 | OA流程审批对接（15天）、用户及组织架构自动同步（10天）、企业级统一用户认证登录（8天）、第三方消息通知集成（4天）、会议室/会议信息自动同步（5天）、人脸库集成（3天）、工卡卡号集成（3天）、群组同步（10天） | 中国 | 58 | 人天 |  |  | 定制开发人天取决于定制工作量
B | 硬件
B1 | 会议集控专用服务主机 | IPS | MS100 | 硬件参数： 1U机架式服务器，采用x86平台架构 i5 处理器，6核12线程，主频2.9GHz 16G（8G DDR4*2）内存，最大可扩展至64G 128G SSD/1TB SATA 7200RPM企业级硬盘 1U300W电源 1U2盘位 2个LAN接口，100/1000M自适应 4个USB3.0接口 4个USB2.0接口 开关键保护装置，防止误触碰电源键 功能参数： 完全兼容ezCloud系统，包含设备管理、会议室管理、会议管理、设备联检、巡检、告警、远程控制等 采用全国产欧拉操作系统，满足信创要求，同时兼容麒麟、UOS统信、中科等国产操作系统 | 中国 | 1 | 台
C | 网络及辅材
C1 | 网络交换机 | HUAWEI | S5720-28P-PWR-LI-AC | 产品类型 :POE交换机 24口千兆以太网交换机，4个千兆光口 传输速率 :10/100/1000Mbps 背板带宽 :336Gbps/3.024Tbps 包转发率 :51Mbps/126Mbps | 中国 | 1 | 台
B | 楼层指引
B1 | 安卓智能显示终端 | 品牌: 甲供; 规格: 55寸及以上，一般采用立式设计，内置安卓9以上的操作系统; 数量: 5
B2 | 智慧会议指引屏软件V2.0 | 品牌: ezCloud; 型号: SWA10004; 国别: 中国; 数量: 5; 单位: 套
C | 硬件
C1 | 水墨屏电子桌牌 | IPS | CTS753M | 屏幕:7.5 寸三色电子墨水屏 可视区域:163.0 mm ×98.0（mm） 分辨率:880×528 DPI:125 灰阶度:黑白红 2 灰阶 产品尺寸:190×45×152（mm） 结构:直立双面横屏显示 工艺:本体为全身铝合金材质 产品重量:465±5g 工作温度:0℃～35℃ 存储温度:-25℃～60℃ 电池续航:2节一次性高密度锂亚柱式电池，容量5400mAh，大约可以使用30~36个月 功耗:刷屏工作电流 30mA，待机电流 0.1mA 以下 传图模式 1:通过显示屏正中央位置的 NFC 传图 传图模式 2:通过Android手机蓝牙传图。保持 5m 范围内传输最佳 传图模式 3:通过电脑本地服务搭载蓝牙基站进行传图 | 中国 | 20 | 套